## 控制价
| 常州市金坛区华罗庚实验学校尧塘分校项目食堂厨房设备 |  |  | 工程
招标控制价
招标控制价(小写): | 696770
(大写): | 陆拾玖万陆仟柒佰柒拾元
招 标 人: |  | 工 程 造 价咨 询 人:
| (单位盖章) |  | (单位资质专用章)
法定代表人 或其授权人: |  | 法定代表人: 或其授权人:
| (签字或盖章) |  | (签字或盖章)
编制人: |  | 复 核 人:
| (造价人员签字盖专用章) |  | (造价工程师签字盖专用章)
编制时间： |  | 复核时间:

## 厨房设备
常州市金坛区华罗庚实验学校尧塘分校项目食堂厨房设备
序号 | 设备名 称 | 型号规格 | 技术参数 | 数量 | 单位 | 单价 | 总价 | 备注
男女更衣间
1 | 单星洗手星盆台 | 500*450*800/150 | 用材标准：SUS304-2B无磁不锈钢板材及管材；台面、水斗厚1.2mm，其它厚1.0mm； | 2 | 台 | 700 | 1400
2 | 感应龙头 | 感应式 | 1，感应仓的红外线感应范围13cm(±5%），可调至30cm范围内感应工作。 2，抗干扰性能，具有断电3s断水环保节水功能。 3，黄铜铸造主体，表面抛光铜镍铬处理。 4，可使用AC/DC控制模块，电池必须采用1.5V*4的全新AA碱性。 5，混水需附加双温止回阀。 | 2 | 套 | 500 | 1000
主食库
1 | 地货架 | 1200*500*200 | 用材标准：SUS304-2B无磁不锈钢；立柱支架 38×38×1.2mm方管制作，配不锈钢螺旋调节脚，连接处满焊。 | 9 | 台 | 400 | 3600
2 | 灭蝇灯 | 500*220*350 | 参数配置：电源：220V，功率：40W。 | 1 | 台 | 300 | 300
3 | 平板推车 | 900*600 | 用材标准：SUS304-2B无磁不锈钢花纹板；厚度1.5mm；立柱及扶手SUS304-2B不锈钢￠51*2.0mm管，斜支撑加强管￠30*2.0mm管。5寸定向轮2只，带刹车万向轮2只。 | 3 | 台 | 700 | 2100
副食库
2 | 灭蝇灯 | 500*220*350 | 参数配置：电源：220V，功率：40W。 | 1 | 台 | 300 | 300
杂物间
粗加工间
1 | 右单星工作台 | 1500*800*800/150 | 用材标准：SUS304-2B无磁不锈钢；台面、水斗厚1.2mm，配水斗550*500*250mm及不锈钢下水口1套；立管SUS304-2B不锈钢38*38*1.2mm方管，配全钢可调节子弹脚。 | 1 | 台 | 1600 | 1600
2 | 灭蝇灯 | 500*220*350 | 参数配置：电源：220V，功率：40W。 | 2 | 台 | 300 | 600
3 | 大单星盆台 | 1000*750*800/150 | 用材标准：SUS304-2B无磁不锈钢；台面、水斗厚1.2mm，三面围板，板厚1.0mm；围板高350mm。不锈钢下水口1套；立管SUS304-2B不锈钢38*38*1.2mm方管，配全钢可调节子弹脚。 | 4 | 台 | 950 | 3800
4 | 双星水池 | 1400*750*800/150 | 用材标准：SUS304-2B无磁不锈钢；台面、水斗厚1.2mm，三面围板，板厚1.0mm；围板高350mm。不锈钢下水口2套；立管SUS304-2B不锈钢38*38*1.2mm方管，配全钢可调节子弹脚。 | 1 | 台 | 1100 | 1100
5 | 冲地龙头 | 10M | 1、开放式洗地龙头、碳钢主体，表面环氧喷涂处理 2、固定侧支架钢板厚度5mm，黄铜进水主体 3、10.7米重工无痕三层液压钢丝管、与主体接口为金属连接件、耐温85℃耐压300PSI。 4、黄铜铸造表面镀铬花洒喷头配耐热手柄（配置一把喷头） 5、进水接口为标准1/2"外螺纹 6、六向软管导轮，自动卡位软管自动回收 | 1 | 台 | 1650 | 1650
切配间
1 | 大单星盆台 | 1000*750*800/150 | 用材标准：SUS304-2B无磁不锈钢；台面、水斗厚1.2mm，三面围板，板厚1.0mm；围板高350mm。不锈钢下水口1套；立管SUS304-2B不锈钢38*38*1.2mm方管，配全钢可调节子弹脚。 | 1 | 台 | 950 | 950
2 | 刀砧板消毒柜 | 800*600*1300 | 用材标准：SUS304-2B无磁不锈钢；外壳板厚1.0mm；上层刀具、下层砧板，功率：≧500W/220V，工作方式：热风循环、紫外消毒、定时控制。配不锈钢可调重力脚。 | 2 | 台 | 1600 | 3200
3 | 绞肉切肉 两用机 | 515*480*850 | 电源电压:380V/50Hz 电机功率:1.1KW/0.75kw 绞肉产量:300KG/H（绞肉 料口直径：55mm（绞肉） 孔板尺寸：6mm/8mm（绞肉） 切片产量:500KG/H（切肉） 切割厚度:3/4.5/6/8/10（切肉） 上入料口:130*110MM （切肉） 下出料口:165*165MM（切肉） 机身钢板厚度:3MM(加厚不锈钢) 机器净重:90KG 机器尺寸:515*480*850MM 高质量全不锈钢机身，可全身水洗。 进口刀片（铰刀） 绞肉部件独特结构设计，轻松出肉，增加产出。 易拆卸安装，方便清洗。安全卫生。 使用进口圆刀（切肉） 绞肉三通可快速拆卸，清洗，更换。 设有紧急安全开关，有效保护使用者安全。 底部设有万向轮 方便移动， 刀组为悬臂式设计，机身水洗无卫生死角。 采用减噪音的高强度尼龙齿轮 刀组刀片采用进口SUS420不锈钢刀片，特殊淬火工艺，锋利耐用。 ▲所投产品需符合GB-4806.1-2016，GB-4806.7-2023和GB-4806.9-2023检测标准。 | 1 | 台 | 5500 | 5500
4 | 冲地龙头 | 10M | 1、开放式洗地龙头、碳钢主体，表面环氧喷涂处理 2、固定侧支架钢板厚度5mm，黄铜进水主体 3、10.7米重工无痕三层液压钢丝管、与主体接口为金属连接件、耐温85℃耐压300PSI。 4、黄铜铸造表面镀铬花洒喷头配耐热手柄（配置一把喷头） 5、进水接口为标准1/2"外螺纹 6、六向软管导轮，自动卡位软管自动回收 | 1 | 台 | 1650 | 1650
5 | 开水器连底座 | 9kw | 内胆304不锈钢材质，发泡保温，温度、水位可视。微电脑控制，配优质水龙头，电功率12KW/380V.配开水器底座。 | 1 | 台 | 2200 | 2200
6 | 灭蝇灯 | 500*220*350 | 参数配置：电源：220V，功率：40W。 | 1 | 台 | 300 | 300
热加工间
1 | 双星水池柜 | 1400*800*800 | 用材标准：SUS304-2B无磁不锈钢；台面、水斗厚1.2mm，三面围板，板厚1.0mm；围板高350mm。不锈钢下水口2套；立管SUS304-2B不锈钢38*38*1.2mm方管，配全钢可调节子弹脚。 | 1 | 台 | 1300 | 1300
2 | 冲地龙头 | 10M | 1、开放式洗地龙头、碳钢主体，表面环氧喷涂处理 2、固定侧支架钢板厚度5mm，黄铜进水主体 3、10.7米重工无痕三层液压钢丝管、与主体接口为金属连接件、耐温85℃耐压300PSI。 4、黄铜铸造表面镀铬花洒喷头配耐热手柄（配置一把喷头） 5、进水接口为标准1/2"外螺纹 6、六向软管导轮，自动卡位软管自动回收 | 1 | 台 | 1650 | 1650
3 | 双星水池柜 | 1200*900*800 | 用材标准：SUS304-2B无磁不锈钢；台面、水斗厚1.2mm，三面围板，板厚1.0mm；围板高350mm。不锈钢下水口2套；立管SUS304-2B不锈钢38*38*1.2mm方管，配全钢可调节子弹脚。 | 1 | 台 | 1200 | 1200
4 | 单头电磁大锅灶（900锅） | 1200*1300*800/400 | 1、功率：≧30KW/380V，采用耐用409#不锈铁带翻边冲压大锅，发热面积大，可一次性烹炒、炖煮或油炸大量食物。 2、台面一体折弯，拼板采用内嵌式设计，可任意冲水，杜绝漏水，设备所用连接线，风扇均采用防水设计，火力输出热值高，加热均匀、加热面积大。 3、采用加大铝制散热片，散热快捷，充分保障了各元器件的正常工作，具有故障自检并能中文显示故障。 6、五档磁控开关精准掌控火力，功率分配更均匀，宽电压范围，恒功率输出。 7､显示屏集成电压，累计用电量，故障中文显示，恒功率输出，不受电压波动影响 。 ▲所投相应功率的单眼大锅灶符合GB40876-2021的热效率项目的测试能效达到1级。 | 7 | 台 | 11500 | 80500
5 | 调料台 | 300*1100*800/400 | 用材标准：SUS304-2B无磁不锈钢；台面、加强筋厚1.2mm，下层板厚1.0mm；台面、层板加强筋不少于2根；立柱采用SUS304-2B不锈钢38×38×1.2mm方管，配不锈钢螺旋调节脚。 | 6 | 台 | 850 | 5100
6 | 灭火系统 | 双瓶组 | 不锈钢箱体，包含1.4L机械启动驱动瓶组，12L贮存瓶组，喷嘴，火灾探测机构，末端火灾探测机构，手动装置，控制盘，声光报警器，厨房专用灭火剂等。 ▲所投产品具有智慧运维系统发出复位及维保时间指令的功能，依据国家标准GB/T 25000.51-2016《系统与软件工程系与软件质量要求和评价第51部分:就绪可用软件产品)的质量要求和测试细则》进行测试，结果满足要求。 | 2 | 套 | 16000 | 32000
7 | 灭蝇灯 | 500*220*350 | 参数配置：电源：220V，功率：40W。 | 1 | 台 | 300 | 300
蒸煮间
1 | 多功能自动炒菜机 | 1610*1200*1800 | 全304食品级不锈钢锅;自转公转结合结构，刮底刮边，搅拌均匀无死角不粘锅不糊锅。智能定时控温辅助，自动翻锅倒料，节能、高效、快捷。独特巧妙的翻炒搅拌方式，均匀无死角高配置，多用途。机器自主学习菜谱功能，无需人工繁琐录入数据，定制菜谱输入，即炒即用，录制菜谱方便:多角度烹饪，适应焖炖煮炒等多种烹饪场景:电压/功率：380v/30kw | 1 | 台 | 68000 | 68000
2 | 淘米池 | 1000*750*800/150 | 用材标准：SUS304-2B无磁不锈钢；台面、水斗厚1.2mm，三面围板，板厚1.0mm；围板高350mm。不锈钢下水口1套；立管SUS304-2B不锈钢38*38*1.2mm方管，配全钢可调节子弹脚。 | 1 | 台 | 1200 | 1200
3 | 冲地龙头 | 10M | 1、开放式洗地龙头、碳钢主体，表面环氧喷涂处理 2、固定侧支架钢板厚度5mm，黄铜进水主体 3、10.7米重工无痕三层液压钢丝管、与主体接口为金属连接件、耐温85℃耐压300PSI。 4、黄铜铸造表面镀铬花洒喷头配耐热手柄（配置一把喷头） 5、进水接口为标准1/2"外螺纹 6、六向软管导轮，自动卡位软管自动回收 | 1 | 台 | 1650 | 1650
二次更衣间
1 | 单星洗手星盆台 | 500*450*800/150 | 用材标准：SUS304-2B无磁不锈钢板材及管材；台面、水斗厚1.2mm，其它厚1.0mm； | 2 | 台 | 700 | 1400
2 | 感应龙头 | 感应式 | 1，感应仓的红外线感应范围13cm(±5%），可调至30cm范围内感应工作。 2，抗干扰性能，具有断电3s断水环保节水功能。 3，黄铜铸造主体，表面抛光铜镍铬处理。 4，可使用AC/DC控制模块，电池必须采用1.5V*4的全新AA碱性。 5，混水需附加双温止回阀。 | 2 | 套 | 500 | 1000
3 | 紫外线杀菌灯 | L=1200 | UV-C紫外线杀菌消毒灯管 电压： 220V/50Hz/1 功率： 30W | 1 | 套 | 200 | 200
售卖间
1 | 单移门工作柜 | 1300*600*800 | 用材标准：SUS304-2B无磁不锈钢；所有板材厚度1.2mm，台面、层板下加强筋不少于2根，配不锈钢可调重力脚。 | 4 | 台 | 1600 | 6400
2 | 单移门工作柜 | 650*600*800 | 用材标准：SUS304-2B无磁不锈钢；所有板材厚度1.2mm，台面、层板下加强筋不少于2根，配不锈钢可调重力脚。 | 1 | 台 | 1200 | 1200
3 | 单移门工作柜 | 1500*700*800/150 | 用材标准：SUS304-2B无磁不锈钢；所有板材厚度1.2mm，台面、层板下加强筋不少于2根，配不锈钢可调重力脚。 | 4 | 台 | 1800 | 7200
4 | 双星水池 | 1200*700*800/150 | 用材标准：SUS304-2B无磁不锈钢；台面、水斗厚1.2mm，三面围板，板厚1.0mm；围板高350mm。不锈钢下水口2套；立管SUS304-2B不锈钢38*38*1.2mm方管，配全钢可调节子弹脚。 | 1 | 台 | 1050 | 1050
5 | 智能物联留样柜 | 600*(800+50)*1970 | 1、变频压缩机； 2、触摸式电子温控器； 3、中梁加热设计 防止结冰凝露 4、杀菌功能 5、中文故障提示 6、远程温度调节 7、远程开关机 8、远程开启杀菌功能 9、远程上锁功能 10、远程故障报警 11、物联生成节电量、耗电量、使用天数对比数据 12、远程自动除霜功能 | 1 | 台 | 7000 | 7000
6 | 紫外线杀菌灯 | L=1200 | UV-C紫外线杀菌消毒灯管 电压： 220V/50Hz/1 功率： 30W | 3 | 套 | 200 | 600
洗碗间
1 | 单孔收残台 | 800*700*800/150 | 用材标准：SUS304-2B无磁不锈钢；台面厚1.2mm、加强筋厚1.2mm；立柱采用SUS304-2B不锈钢38×38×1.2mm方管，配不锈钢螺旋调节脚。 | 1 | 台 | 1100 | 1100
2 | 大单星盆台 | 1000*700*800/150 | 用材标准：SUS304-2B无磁不锈钢；台面、水斗厚1.2mm，三面围板，板厚1.0mm；围板高350mm。不锈钢下水口1套；立管SUS304-2B不锈钢38*38*1.2mm方管，配全钢可调节子弹脚。 | 1 | 台 | 900 | 900
3 | 单星盆台 | 800*700*800/150 | 用材标准：SUS304-2B无磁不锈钢；台面、水斗厚1.2mm，三面围板，板厚1.0mm；围板高350mm。不锈钢下水口1套；立管SUS304-2B不锈钢38*38*1.2mm方管，配全钢可调节子弹脚。 | 2 | 台 | 850 | 1700
4 | 开水器连底座 | 9kw | 内胆304不锈钢材质，发泡保温，温度、水位可视。微电脑控制，配优质水龙头，电功率12KW/380V.配开水器底座。 | 1 | 台 | 2200 | 2200
5 | 冲地龙头 | 10M | 1、开放式洗地龙头、碳钢主体，表面环氧喷涂处理 2、固定侧支架钢板厚度5mm，黄铜进水主体 3、10.7米重工无痕三层液压钢丝管、与主体接口为金属连接件、耐温85℃耐压300PSI。 4、黄铜铸造表面镀铬花洒喷头配耐热手柄（配置一把喷头） 5、进水接口为标准1/2"外螺纹 6、六向软管导轮，自动卡位软管自动回收 | 1 | 台 | 1650 | 1650
6 | 大单星盆台 | 1200*800*800/150 | 用材标准：SUS304-2B无磁不锈钢；台面、水斗厚1.2mm，三面围板，板厚1.0mm；围板高350mm。不锈钢下水口1套；立管SUS304-2B不锈钢38*38*1.2mm方管，配全钢可调节子弹脚。 | 1 | 台 | 1150 | 1150
7 | 活动工作台 | 700*800*800 | 用材标准：SUS304-2B无磁不锈钢；台面、加强筋厚1.2mm，下层板厚1.0mm；台面、层板加强筋不少于2根；立柱采用SUS304-2B不锈钢38×38×1.2mm方管；4寸定向轮2只，带刹车万向轮2只。 | 1 | 台 | 950 | 950
8 | 灭蝇灯 | 500*220*350 | 参数配置：电源：220V，功率：40W。 | 1 | 台 | 300 | 300
储碟间
其他
1 | 挡鼠板 | 门框配套 | 用材标准：SUS304-2B无磁不锈钢；所有板材厚度1.2mm。高60CM，分成两块30CM高板。 | 6 | 套 | 500 | 3000
就餐区
1 | 单移门工作柜 | 1200*800*800/150 | 用材标准：SUS304-2B无磁不锈钢；所有板材厚度1.2mm，台面、层板下加强筋不少于2根，配不锈钢可调重力脚。 | 1 | 台 | 1600 | 1600
2 | 单孔收残柜连拖车 | 1000*800*800/150 | 用材标准：SUS304-2B无磁不锈钢；所有板材厚度1.2mm，台面、层板下加强筋不少于2根，配不锈钢可调重力脚。 | 1 | 台 | 1350 | 1350
3 | 单移门工作柜 | 2200*800*800 | 用材标准：SUS304-2B无磁不锈钢；所有板材厚度1.2mm，台面、层板下加强筋不少于2根，配不锈钢可调重力脚。 | 1 | 台 | 2200 | 2200
4 | 单移门工作柜 | 1500*700*800 | 用材标准：SUS304-2B无磁不锈钢；所有板材厚度1.2mm，台面、层板下加强筋不少于2根，配不锈钢可调重力脚。 | 4 | 台 | 1800 | 7200
5 | 保温汤通车 | 600*600*800 | 用材标准：所有材料均为SUS304-2B无磁不锈钢，厚度1.2mm。柜身整体折弯成形牢固焊接； 自动补水，缺水保护装置，电量：220V/3KW 带静音万向轮带刹车； | 8 | 台 | 1800 | 14400
6 | 限位工作台 | 1500*700*800 | 用材标准：SUS304-2B无磁不锈钢；台面、加强筋厚1.2mm，柜体厚度1.0mm。配不锈钢螺旋调节脚。 | 4 | 台 | 1400 | 5600
7 | 单移门工作柜 | 1500*800*800/150 | 用材标准：SUS304-2B无磁不锈钢；所有板材厚度1.2mm，台面、层板下加强筋不少于2根，配不锈钢可调重力脚。 | 2 | 台 | 1800 | 3600
8 | 单孔收残柜连拖车 | 1200*800*800/150 | 用材标准：SUS304-2B无磁不锈钢；所有板材厚度1.2mm，台面、层板下加强筋不少于2根，配不锈钢可调重力脚。 | 1 | 台 | 1650 | 1650
排油烟通风系统
1 | 不锈钢风管 | 厚度1.0mm | 采用304不锈钢板，厚度1.0mm，含调节阀、法兰，弯头，吊筋等。 | 316.8 | ㎡ | 300 | 95040
2 | 不锈钢喉管 | 300*300 | 采用304不锈钢板，厚度1.0mm，含调节阀、法兰，弯头，吊筋等。 | 15 | 个 | 300 | 4500
3 | 镀锌风管 | 厚度1.0mm | 采用优质镀锌板，厚度1.0mm，含法兰，弯头，吊筋等。 | 174 | ㎡ | 200 | 34800
4 | 后倾高压风柜 | 18.5kw | 低噪音高压柜式风机外壳采用≥1.0mm双面钢板制作，内部双层静音棉孔板制作适当地加固以避免在正常运作时产生振动；轴承:采用耐腐蚀风机专用轴承；电机:纯铜芯国标电机，叶轮:按三元流理论设计的机翼形前倾式风轮，厚度1.0mm镀锌钢板制作，耐腐蚀性好，风机设有检修门，380v/18.5KW。 ▲所投产品依据GB/T 1732-2020，冲击高度400mm，应无剥落、裂纹、皱纹；依据GB/T 9286-2021，附着力不低于2级，依据GB/T 6739-2022，漆膜硬度≥4H,检验结果合格。 | 1 | 台 | 23000 | 23000
5 | 低空油烟净化器 | 30000风量 | 外壳采用静电环氧喷涂,符合不低于IPX6防水设计标准制造，箱体材质为马钢SPCC冷板1.2mm。处理效果:净化率≥95%。颗粒排放浓度小于2.0m3/h，模块化拼装，便于安装和组装，内部采用三系铝合金专用板式电场，设备具有软启动，多次打火保护，短路，开路，过载保护，还具有放结雾，灭弧功能:航空级铝合金电场，吸附强，效率高。采用优质绝缘陶瓷，有效杜绝爬电现象，采用优质不锈钢钨丝，使放电更加均匀，充分使油烟核电吸附，加强处理率。380v/3kw ▲所投产品依据GB/T 2039-2024，检测蠕变试验 初始应力(σ)150MPa，持续时间24h，总伸长率≥0.04%，初始伸长率≥0.05%，弹性伸长率≥0.05%，检测结果未断裂。 | 1 | 台 | 22000 | 22000
6 | 柜式风机 | 7.5kw | 低噪音高压柜式风机外壳采用≥1.0mm双面钢板制作，内部双层静音棉孔板制作适当地加固以避免在正常运作时产生振动；轴承:采用耐腐蚀风机专用轴承；电机:纯铜芯国标电机，叶轮:按三元流理论设计的机翼形前倾式风轮，厚度1.0mm镀锌钢板制作，耐腐蚀性好，风机设有检修门，380v/7.5KW。 | 1 | 台 | 13500 | 13500
7 | 低空油烟净化器 | 16000风量 | 外壳采用静电环氧喷涂,符合不低于IPX6防水设计标准制造，箱体材质为马钢SPCC冷板1.2mm。处理效果:净化率≥95%。颗粒排放浓度小于2.0m3/h，模块化拼装，便于安装和组装，内部采用三系铝合金专用板式电场，设备具有软启动，多次打火保护，短路，开路，过载保护，还具有放结雾，灭弧功能:航空级铝合金电场，吸附强，效率高。采用优质绝缘陶瓷，有效杜绝爬电现象，采用优质不锈钢钨丝，使放电更加均匀，充分使油烟核电吸附，加强处理率。380v/2kw | 1 | 台 | 14000 | 14000
8 | 柜式风机 | 11kw | 低噪音高压柜式风机外壳采用≥1.0mm双面钢板制作，内部双层静音棉孔板制作适当地加固以避免在正常运作时产生振动；轴承:采用耐腐蚀风机专用轴承；电机:纯铜芯国标电机，叶轮:按三元流理论设计的机翼形前倾式风轮，厚度1.0mm镀锌钢板制作，耐腐蚀性好，风机设有检修门，380v/11KW。 | 1 | 台 | 16500 | 16500
9 | 防火阀150° | 1100*800 | 熔断温度150℃ | 2 | 套 | 950 | 1900
10 | 防火阀70° | 400*400 | 熔断温度70℃ | 1 | 套 | 400 | 400
11 | 智能变频控制器 | 配套风机 | 1.不锈钢拉丝箱体，智能LCD屏幕，变频启停，一键切换静音，节能，强排模式，平缓无冲击，减少风机皮带，轴承等磨损。 2.节省用电，可调整风机输出功率实现节能运行，风机、净化器同步控制/可联动新风，无级变速，有效降低共振及消除电机电磁噪音。 3.自动调整风量风压，设计施工方便，设备具备缺相、短路、过载、绝缘损坏等多重保护功能。 ▲所投产品满足GB4706.1-2005，GB/T37391-2019，GB/T10125-2021，GB/T23717.1-2009，GB/T16916.1-2014的检验标准。对变频器输出电流、功率率(实测功率、待机功率)、工作温度下的泄漏电流和电气强度、机械冲击试验、机械振动试验、短时中断和电压变化的抗扰度进行检测，检测结果符合要求。依据GB/T3482-2008标准，产品雷击试验严酷等级5级。依据GB/T 4208-2017标准，设备防护等级(IP66)测试合格。 | 2 | 套 | 4500 | 9000
12 | 风机支架带减震 | 配套风机 | 槽钢基础，含减震器 | 4 | 个 | 650 | 2600
13 | 轴流风机 | 5# | 国产优质叶轮，380v/2.2kw | 1 | 套 | 700 | 700
14 | 油烟净化烟罩 | 板厚1.2mm | 用材标准：304不锈钢；板厚1.2mm。 内置式过滤装置，净化效率≧90%；内置水循环装置。安全：阻隔烟火，杜绝火灾隐患；节能：一体化设计可独立运行，运行成本低；操作：安装、使用简易化，风机易拆卸，便于后期维护。LED防爆照明灯. | 22.68 | ㎡ | 6000 | 136080
利旧部分
1 | 吸顶空调（利旧） | 利旧 | 吸顶空调（利旧）安装 含冷媒、冷凝水管、保温、信号线、控制器、支架等完成本项工作的全部内容 | 2 | 套 | 3500 | 7000
2 | 冷媒管 | 脱氧化磷无缝铜管 | 一拖一铜管 1、材质:脱氧化磷无缝铜管（含管件及橡塑保温） , 2、规格:参照所选厂家产品的技术规程 （大小规格统一考虑,橡塑保温材料建议采用25mm厚难燃B1级橡塑发泡保温）, 3、焊接方法:氮封焊接 , 4、压力试验、吹扫与清洗设计要求:管道焊接好必须进行气密性实验和气洗操作 | 30 | m | 200 | 6000
3 | 货架等拆除清洗运输安装 |  | 六格更衣柜、四层货架、双层工作台、双移门工作柜、保温售卖台（带冲孔板）等拆除清洗运输安装 | 1 | 项 | 4000 | 4000
4 | 设备拆除清洗运输安装调试 |  | 土豆去皮机、四门双机双温雪柜、双门蒸饭车、双门热风循环消毒柜等拆除清洗整修运输安装调试 | 1 | 项 | 5000 | 5000
[6 empty] | 总计 | 696770
备注：1、除外购件,所有制作的不锈钢产品所有板材为;SUS304-2B无磁不锈钢.不锈钢主管材为;SUS304-2B不锈钢管. 2、304不锈钢板材负公差率≤10丝。3、本工程采用固定综合单价报价方式，报价应包括设备、材料、包装、运输、保险、现场装卸、验收、备品备件、专用工具、二次运输、脚手架搭拆、安装、调试、总包配合费、增值税、风险、税金、管理费、利润、承诺质保期内的免费质量包修和售后服务等一切费用。