## 封-1 招标工程量清单封面
| 2025 年鼓楼区市政道路老旧沟槽品质提升专项整治项目 |  | 工程
招标工程量清单
招 标 人：
（单位盖章）
造价咨询人：
（单位盖章）
2025年06月09日
封-1

## 扉-1 招标工程量清单扉页
| 2025 年鼓楼区市政道路老旧沟槽品质提升专项整治项目 |  |  | 工程
招标工程量清单
招 标 人： |  |  | 造价咨询人：
|  | （单位盖章） |  | （单位资质专用章）
法定代表人 或其授权人： |  |  | 法定代表人 或其授权人：
|  | （签字或盖章） |  | （签字或盖章）
编 制 人： |  |  | 复 核 人：
|  | （造价人员签字盖专用章） |  | （造价工程师签字盖专用章）
编制时间： |  | 2025年06月09日 | 复核时间： | 2025年06月09日
扉-1

## 表-08 分部分项工程和单价措施项目清单与计价表
分部分项工程和单价措施项目清单与计价表
工程名称：宝燕中路 | [5 empty] | 第1页 共1页
序 号 | 项目编码 | 项目名称 | 项目特征描述 | 计量 单位 | 工程量 | 金 额(元)
[6 empty] | 综合单价 | 合价 | 其中
暂估价
1 | 040203006001 | 沥青混凝土 | 1.沥青混凝土种类 ：4cm细粒式 AC-13C(玄武岩) 2.粗集料采用玄武岩，人工摊铺。 | m2 | 1961.14
2 | 040203003001 | 粘层 | 乳化沥青用量0.3~0.6kg/m2 | m2 | 1961.14
3 | 040203006002 | 沥青混凝土 | 1.沥青混凝土种类 ：6cm 中粒式AC-20C(石灰岩) 2.粗集料采用石灰岩,人工摊铺。 | m2 | 507.92
4 | 040203004001 | 封层 | 1.沥青封层采用优质乳化沥青单层表处形式，用量在为 1.0kg/m2， 2.集料采用坚硬、干燥、清洁、无风化、无杂质并有适当级配的颗粒组成的机制粗砂或石屑， 矿料粒径 3～5mm，用量宜 5～8m3/1000m2 | m2 | 507.92
5 | 040202015001 | 水泥稳定碎石 | 1.厚度：18cm+18cm （免振免养） 2.水泥含量：4.5% | m2 | 507.92
6 | 060105006001 | 抗裂贴 | 0.48m宽抗裂贴 | m2 | 78.75
7 | 041001004001 | 铣刨路面 | 1.铣刨沥青混凝土路面 2.厚度：4cm 3.渣土装车外运 | m2 | 1961.14
8 | 041001001001 | 拆除旧路面 | 1.拆除沥青柏油类路面层6cm 2.拆除水泥稳定碎石、石灰土路面层厚56cm 3.渣土装车外运 | m2 | 507.92
9 | 040402018001 | 灌缝 | 1.材料品种、规格:灌缝胶 | m | 78.75
分部分项合计
10 | 041104003002 | 施工围挡 | 施工围挡应按照南京市围挡的要求，与其规定保持一致。考虑多次利用，综合报价，此项包干。 | 项 | 1
11 | 041106001001 | 大型机械设备进出场及安拆 | 大型机械设备进出场及安拆 | 项 | 1
单价措施合计
本页小计
合 计
未来软件编制 | [5 empty] | 2025年6月17日
表-08

## 表-11 总价措施项目清单与计价表
总价措施项目清单与计价表
工程名称：宝燕中路 |  |  |  |  | 标段： |  |  | 第1页 共3页
序号 | 项目编码 | 项 目 名 称 | 计算基础 |  | 费率(%) | 金额(元) | 调整 费率(%) |  | 调整后 金额(元) | 备注
1 | 041109001001 | 安全文明施工
1.1 | 1.1 | 基本费 | 分部分项清单合价+单价措施清单合价-分部分项除税工程设备费-单价措施除税工程设备费 |  | 1.5 |  |  |  |  | 不取费时将“费率”置0；
1.2 | 1.2 | 增加费 | 分部分项清单合价+单价措施清单合价-分部分项除税工程设备费-单价措施除税工程设备费 |  | 0 |  |  |  |  | 1星0.4%/2星0.44%/3星0.48%
1.3 | 1.3 | 扬尘污染防治增加费 | 分部分项清单合价+单价措施清单合价-分部分项除税工程设备费-单价措施除税工程设备费 |  | 0.31
2 | 041109002001 | 夜间施工 | 分部分项清单合价+单价措施清单合价-分部分项除税工程设备费-单价措施除税工程设备费 | [6 empty] | 0.05～0.15%
3 | 041109003001 | 二次搬运 | 分部分项清单合价+单价措施清单合价-分部分项除税工程设备费-单价措施除税工程设备费
4 | 041109004001 | 冬雨季施工 | 分部分项清单合价+单价措施清单合价-分部分项除税工程设备费-单价措施除税工程设备费 | [6 empty] | 0.1～0.3%
编制人（造价人员）： |  |  |  | 复核人（造价工程师）：
未来软件编制 |  |  |  | 2025年6月17日
表-11
总价措施项目清单与计价表
工程名称：宝燕中路 |  |  |  |  | 标段： |  |  | 第2页 共3页
序号 | 项目编码 | 项 目 名 称 | 计算基础 |  | 费率(%) | 金额(元) | 调整 费率(%) |  | 调整后 金额(元) | 备注
5 | 041109005001 | 行车、行人干扰 | 分部分项清单合价+单价措施清单合价-分部分项除税工程设备费-单价措施除税工程设备费
6 | 041109006001 | 地上、地下设施、建筑物的临时保护设施 | 分部分项清单合价+单价措施清单合价-分部分项除税工程设备费-单价措施除税工程设备费
7 | 041109007001 | 已完成工程及设备保护 | 分部分项清单合价+单价措施清单合价-分部分项除税工程设备费-单价措施除税工程设备费 | [6 empty] | 0～0.02%
8 | 041109008001 | 临时设施 | 分部分项清单合价+单价措施清单合价-分部分项除税工程设备费-单价措施除税工程设备费 | [6 empty] | 1.1～2.2%
9 | 041109009001 | 赶工措施 | 分部分项清单合价+单价措施清单合价-分部分项除税工程设备费-单价措施除税工程设备费 | [6 empty] | 0.5～2.2%
10 | 041109010001 | 工程按质论价 | 分部分项清单合价+单价措施清单合价-分部分项除税工程设备费-单价措施除税工程设备费 |  | 0 |  |  |  |  | 市优结构0.6%/市优0.8%/省优1.1%/国优1.3%
编制人（造价人员）： |  |  |  | 复核人（造价工程师）：
未来软件编制 |  |  |  | 2025年6月17日
表-11
总价措施项目清单与计价表
工程名称：宝燕中路 |  |  |  |  | 标段： |  |  | 第3页 共3页
序号 | 项目编码 | 项 目 名 称 | 计算基础 |  | 费率(%) | 金额(元) | 调整 费率(%) |  | 调整后 金额(元) | 备注
11 | 041109011001 | 建筑工人实名制费用 | 分部分项清单合价+单价措施清单合价-分部分项除税工程设备费-单价措施除税工程设备费 | [6 empty] | 0.03%
12 | 041109015001 | 智慧工地费用 | 分部分项清单合价+单价措施清单合价-分部分项除税工程设备费-单价措施除税工程设备费 | [6 empty] | 0.02～0.04%
合 计
编制人（造价人员）： |  |  |  | 复核人（造价工程师）：
未来软件编制 |  |  |  | 2025年6月17日
表-11

## 表-12 其他项目清单与计价汇总表
其他项目清单与计价汇总表
工程名称：宝燕中路 |  | 标段： |  | 第1页 共1页
序号 | 项 目 名 称 | 金额(元) | 结算金额(元) |  | 备注
1 | 暂列金额 | 0.00 |  |  | 明细详见表-12-1
2 | 暂估价 | 0.00
2.1 | 材料(工程设备)暂估价 | — |  |  | 明细详见表-12-2
2.2 | 专业工程暂估价 | 0.00 |  |  | 明细详见表-12-3
3 | 计日工 |  |  |  | 明细详见表-12-4
4 | 总承包服务费 |  |  |  | 明细详见表-12-5
合 计 |  |  |  |  | —
未来软件编制 |  |  |  | 2025年6月17日
表-12

## 表-13 规费、税金项目计价表
规费、税金项目计价表
工程名称：宝燕中路 |  |  |  | 标段： |  |  | 第1页 共1页
序号 | 项 目 名 称 | 计算基础 |  |  | 计算基数(元) | 计算费率(%) |  | 金额(元)
1 | 规费 | 分部分项工程费+措施项目费+其他项目费-除税工程设备费 |  |  |  | 100
1.1 | 社会保险费 |  |  |  |  | 2
1.2 | 住房公积金 |  |  |  |  | 0.34
1.3 | 环境保护税 |  |  |  |  | 0.1
2 | 税金 | 分部分项工程费+措施项目费+其他项目费+规费-(除税甲供材料费+除税甲供设备费)/1.01 |  |  |  | 9
合 计
编制人（造价人员）： |  |  | 复核人（造价工程师）：
未来软件编制 |  |  | 2025年6月17日
表-13

## 表-08 分部分项工程和单价措施项目清单与计价表 (2)
分部分项工程和单价措施项目清单与计价表
工程名称：燕江路 | [5 empty] | 第1页 共1页
序 号 | 项目编码 | 项目名称 | 项目特征描述 | 计量 单位 | 工程量 | 金 额(元)
[6 empty] | 综合单价 | 合价 | 其中
暂估价
1 | 040203006001 | 沥青混凝土 | 1.沥青混凝土种类 ：4cm细粒式 AC-13C(玄武岩) 2.粗集料采用玄武岩，人工摊铺。 | m2 | 2278.25
2 | 040203003001 | 粘层 | 乳化沥青用量0.3~0.6kg/m2 | m2 | 2278.25
3 | 040203006002 | 沥青混凝土 | 1.沥青混凝土种类 ：6cm 中粒式AC-20C(石灰岩) 2.粗集料采用石灰岩,人工摊铺。 | m2 | 1026.41
4 | 040203004001 | 封层 | 1.沥青封层采用优质乳化沥青单层表处形式，用量在为 1.0kg/m2， 2.集料采用坚硬、干燥、清洁、无风化、无杂质并有适当级配的颗粒组成的机制粗砂或石屑， 矿料粒径 3～5mm，用量宜 5～8m3/1000m2 | m2 | 1026.41
5 | 040202015001 | 水泥稳定碎石 | 1.厚度：18cm+18cm （免振免养） 2.水泥含量：4.5% | m2 | 1026.41
6 | 060105006001 | 抗裂贴 | 0.48m宽抗裂贴 | m2 | 93.1
7 | 041001004001 | 铣刨路面 | 1.铣刨沥青混凝土路面 2.厚度：4cm 3.渣土装车外运 | m2 | 2278.25
8 | 041001001001 | 拆除旧路面 | 1.拆除沥青柏油类路面层6cm 2.拆除水泥稳定碎石、石灰土路面层厚56cm 3.渣土装车外运 | m2 | 1026.41
9 | 040402018001 | 灌缝 | 1.材料品种、规格:灌缝胶 | m | 93.1
分部分项合计
10 | 041104003001 | 施工围挡 | 施工围挡应按照南京市围挡的要求，与其规定保持一致。考虑多次利用，综合报价，此项包干。 | 项 | 1
11 | 041106001001 | 大型机械设备进出场及安拆 | 大型机械设备进出场及安拆 | 项 | 1
单价措施合计
本页小计
合 计
未来软件编制 | [5 empty] | 2025年6月17日
表-08

## 表-11 总价措施项目清单与计价表 (2)
总价措施项目清单与计价表
工程名称：燕江路 |  |  |  |  | 标段： |  |  | 第1页 共3页
序号 | 项目编码 | 项 目 名 称 | 计算基础 |  | 费率(%) | 金额(元) | 调整 费率(%) |  | 调整后 金额(元) | 备注
1 | 041109001001 | 安全文明施工
1.1 | 1.1 | 基本费 | 分部分项清单合价+单价措施清单合价-分部分项除税工程设备费-单价措施除税工程设备费 |  | 1.5 |  |  |  |  | 不取费时将“费率”置0；
1.2 | 1.2 | 增加费 | 分部分项清单合价+单价措施清单合价-分部分项除税工程设备费-单价措施除税工程设备费 |  | 0 |  |  |  |  | 1星0.4%/2星0.44%/3星0.48%
1.3 | 1.3 | 扬尘污染防治增加费 | 分部分项清单合价+单价措施清单合价-分部分项除税工程设备费-单价措施除税工程设备费 |  | 0.31
2 | 041109002001 | 夜间施工 | 分部分项清单合价+单价措施清单合价-分部分项除税工程设备费-单价措施除税工程设备费 | [6 empty] | 0.05～0.15%
3 | 041109003001 | 二次搬运 | 分部分项清单合价+单价措施清单合价-分部分项除税工程设备费-单价措施除税工程设备费
4 | 041109004001 | 冬雨季施工 | 分部分项清单合价+单价措施清单合价-分部分项除税工程设备费-单价措施除税工程设备费 | [6 empty] | 0.1～0.3%
编制人（造价人员）： |  |  |  | 复核人（造价工程师）：
未来软件编制 |  |  |  | 2025年6月17日
表-11
总价措施项目清单与计价表
工程名称：燕江路 |  |  |  |  | 标段： |  |  | 第2页 共3页
序号 | 项目编码 | 项 目 名 称 | 计算基础 |  | 费率(%) | 金额(元) | 调整 费率(%) |  | 调整后 金额(元) | 备注
5 | 041109005001 | 行车、行人干扰 | 分部分项清单合价+单价措施清单合价-分部分项除税工程设备费-单价措施除税工程设备费
6 | 041109006001 | 地上、地下设施、建筑物的临时保护设施 | 分部分项清单合价+单价措施清单合价-分部分项除税工程设备费-单价措施除税工程设备费
7 | 041109007001 | 已完成工程及设备保护 | 分部分项清单合价+单价措施清单合价-分部分项除税工程设备费-单价措施除税工程设备费 | [6 empty] | 0～0.02%
8 | 041109008001 | 临时设施 | 分部分项清单合价+单价措施清单合价-分部分项除税工程设备费-单价措施除税工程设备费 | [6 empty] | 1.1～2.2%
9 | 041109009001 | 赶工措施 | 分部分项清单合价+单价措施清单合价-分部分项除税工程设备费-单价措施除税工程设备费 | [6 empty] | 0.5～2.2%
10 | 041109010001 | 工程按质论价 | 分部分项清单合价+单价措施清单合价-分部分项除税工程设备费-单价措施除税工程设备费 |  | 0 |  |  |  |  | 市优结构0.6%/市优0.8%/省优1.1%/国优1.3%
编制人（造价人员）： |  |  |  | 复核人（造价工程师）：
未来软件编制 |  |  |  | 2025年6月17日
表-11
总价措施项目清单与计价表
工程名称：燕江路 |  |  |  |  | 标段： |  |  | 第3页 共3页
序号 | 项目编码 | 项 目 名 称 | 计算基础 |  | 费率(%) | 金额(元) | 调整 费率(%) |  | 调整后 金额(元) | 备注
11 | 041109011001 | 建筑工人实名制费用 | 分部分项清单合价+单价措施清单合价-分部分项除税工程设备费-单价措施除税工程设备费 | [6 empty] | 0.03%
12 | 041109015001 | 智慧工地费用 | 分部分项清单合价+单价措施清单合价-分部分项除税工程设备费-单价措施除税工程设备费 | [6 empty] | 0.02～0.04%
合 计
编制人（造价人员）： |  |  |  | 复核人（造价工程师）：
未来软件编制 |  |  |  | 2025年6月17日
表-11

## 表-12 其他项目清单与计价汇总表 (2)
其他项目清单与计价汇总表
工程名称：燕江路 |  | 标段： |  | 第1页 共1页
序号 | 项 目 名 称 | 金额(元) | 结算金额(元) |  | 备注
1 | 暂列金额 | 0.00 |  |  | 明细详见表-12-1
2 | 暂估价 | 0.00
2.1 | 材料(工程设备)暂估价 | — |  |  | 明细详见表-12-2
2.2 | 专业工程暂估价 | 0.00 |  |  | 明细详见表-12-3
3 | 计日工 |  |  |  | 明细详见表-12-4
4 | 总承包服务费 |  |  |  | 明细详见表-12-5
合 计 |  |  |  |  | —
未来软件编制 |  |  |  | 2025年6月17日
表-12

## 表-13 规费、税金项目计价表 (2)
规费、税金项目计价表
工程名称：燕江路 |  |  |  | 标段： |  |  | 第1页 共1页
序号 | 项 目 名 称 | 计算基础 |  |  | 计算基数(元) | 计算费率(%) |  | 金额(元)
1 | 规费 | 分部分项工程费+措施项目费+其他项目费-除税工程设备费 |  |  |  | 100
1.1 | 社会保险费 |  |  |  |  | 2
1.2 | 住房公积金 |  |  |  |  | 0.34
1.3 | 环境保护税 |  |  |  |  | 0.1
2 | 税金 | 分部分项工程费+措施项目费+其他项目费+规费-(除税甲供材料费+除税甲供设备费)/1.01 |  |  |  | 9
合 计
编制人（造价人员）： |  |  | 复核人（造价工程师）：
未来软件编制 |  |  | 2025年6月17日
表-13

## 表-08 分部分项工程和单价措施项目清单与计价表 (3)
分部分项工程和单价措施项目清单与计价表
工程名称：金川河北路 | [5 empty] | 第1页 共1页
序 号 | 项目编码 | 项目名称 | 项目特征描述 | 计量 单位 | 工程量 | 金 额(元)
[6 empty] | 综合单价 | 合价 | 其中
暂估价
1 | 040203006001 | 沥青混凝土 | 1.沥青混凝土种类 ：4cm细粒式 AC-13C(玄武岩) 2.粗集料采用玄武岩，人工摊铺。 | m2 | 1990.16
2 | 040203003001 | 粘层 | 乳化沥青用量0.3~0.6kg/m2 | m2 | 1990.16
3 | 040203006002 | 沥青混凝土 | 1.沥青混凝土种类 ：6cm 中粒式AC-20C(石灰岩) 2.粗集料采用石灰岩,人工摊铺。 | m2 | 761.73
4 | 040203004001 | 封层 | 1.沥青封层采用优质乳化沥青单层表处形式，用量在为 1.0kg/m2， 2.集料采用坚硬、干燥、清洁、无风化、无杂质并有适当级配的颗粒组成的机制粗砂或石屑， 矿料粒径 3～5mm，用量宜 5～8m3/1000m2 | m2 | 761.73
5 | 040202015001 | 水泥稳定碎石 | 1.厚度：18cm+18cm （免振免养） 2.水泥含量：4.5% | m2 | 761.73
6 | 060105006001 | 抗裂贴 | 0.48m宽抗裂贴 | m2 | 73.33
7 | 041001004001 | 铣刨路面 | 1.铣刨沥青混凝土路面 2.厚度：4cm 3.渣土装车外运 | m2 | 1990.16
8 | 041001001001 | 拆除旧路面 | 1.拆除沥青柏油类路面层6cm 2.拆除水泥稳定碎石、石灰土路面层厚56cm 3.渣土装车外运 | m2 | 761.73
9 | 040402018001 | 灌缝 | 1.材料品种、规格:灌缝胶 | m | 73.33
分部分项合计
10 | 041104003001 | 施工围挡 | 施工围挡应按照南京市围挡的要求，与其规定保持一致。考虑多次利用，综合报价，此项包干。 | 项 | 1
11 | 041106001001 | 大型机械设备进出场及安拆 | 大型机械设备进出场及安拆 | 项 | 1
单价措施合计
本页小计
合 计
未来软件编制 | [5 empty] | 2025年6月17日
表-08

## 表-11 总价措施项目清单与计价表 (3)
总价措施项目清单与计价表
工程名称：金川河北路 |  |  |  |  | 标段： |  |  | 第1页 共3页
序号 | 项目编码 | 项 目 名 称 | 计算基础 |  | 费率(%) | 金额(元) | 调整 费率(%) |  | 调整后 金额(元) | 备注
1 | 041109001001 | 安全文明施工
1.1 | 1.1 | 基本费 | 分部分项清单合价+单价措施清单合价-分部分项除税工程设备费-单价措施除税工程设备费 |  | 1.5 |  |  |  |  | 不取费时将“费率”置0；
1.2 | 1.2 | 增加费 | 分部分项清单合价+单价措施清单合价-分部分项除税工程设备费-单价措施除税工程设备费 |  | 0 |  |  |  |  | 1星0.4%/2星0.44%/3星0.48%
1.3 | 1.3 | 扬尘污染防治增加费 | 分部分项清单合价+单价措施清单合价-分部分项除税工程设备费-单价措施除税工程设备费 |  | 0.31
2 | 041109002001 | 夜间施工 | 分部分项清单合价+单价措施清单合价-分部分项除税工程设备费-单价措施除税工程设备费 | [6 empty] | 0.05～0.15%
3 | 041109003001 | 二次搬运 | 分部分项清单合价+单价措施清单合价-分部分项除税工程设备费-单价措施除税工程设备费
4 | 041109004001 | 冬雨季施工 | 分部分项清单合价+单价措施清单合价-分部分项除税工程设备费-单价措施除税工程设备费 | [6 empty] | 0.1～0.3%
编制人（造价人员）： |  |  |  | 复核人（造价工程师）：
未来软件编制 |  |  |  | 2025年6月17日
表-11
总价措施项目清单与计价表
工程名称：金川河北路 |  |  |  |  | 标段： |  |  | 第2页 共3页
序号 | 项目编码 | 项 目 名 称 | 计算基础 |  | 费率(%) | 金额(元) | 调整 费率(%) |  | 调整后 金额(元) | 备注
5 | 041109005001 | 行车、行人干扰 | 分部分项清单合价+单价措施清单合价-分部分项除税工程设备费-单价措施除税工程设备费
6 | 041109006001 | 地上、地下设施、建筑物的临时保护设施 | 分部分项清单合价+单价措施清单合价-分部分项除税工程设备费-单价措施除税工程设备费
7 | 041109007001 | 已完成工程及设备保护 | 分部分项清单合价+单价措施清单合价-分部分项除税工程设备费-单价措施除税工程设备费 | [6 empty] | 0～0.02%
8 | 041109008001 | 临时设施 | 分部分项清单合价+单价措施清单合价-分部分项除税工程设备费-单价措施除税工程设备费 | [6 empty] | 1.1～2.2%
9 | 041109009001 | 赶工措施 | 分部分项清单合价+单价措施清单合价-分部分项除税工程设备费-单价措施除税工程设备费 | [6 empty] | 0.5～2.2%
10 | 041109010001 | 工程按质论价 | 分部分项清单合价+单价措施清单合价-分部分项除税工程设备费-单价措施除税工程设备费 |  | 0 |  |  |  |  | 市优结构0.6%/市优0.8%/省优1.1%/国优1.3%
编制人（造价人员）： |  |  |  | 复核人（造价工程师）：
未来软件编制 |  |  |  | 2025年6月17日
表-11
总价措施项目清单与计价表
工程名称：金川河北路 |  |  |  |  | 标段： |  |  | 第3页 共3页
序号 | 项目编码 | 项 目 名 称 | 计算基础 |  | 费率(%) | 金额(元) | 调整 费率(%) |  | 调整后 金额(元) | 备注
11 | 041109011001 | 建筑工人实名制费用 | 分部分项清单合价+单价措施清单合价-分部分项除税工程设备费-单价措施除税工程设备费 | [6 empty] | 0.03%
12 | 041109015001 | 智慧工地费用 | 分部分项清单合价+单价措施清单合价-分部分项除税工程设备费-单价措施除税工程设备费 | [6 empty] | 0.02～0.04%
合 计
编制人（造价人员）： |  |  |  | 复核人（造价工程师）：
未来软件编制 |  |  |  | 2025年6月17日
表-11

## 表-12 其他项目清单与计价汇总表 (3)
其他项目清单与计价汇总表
工程名称：金川河北路 |  | 标段： |  | 第1页 共1页
序号 | 项 目 名 称 | 金额(元) | 结算金额(元) |  | 备注
1 | 暂列金额 | 0.00 |  |  | 明细详见表-12-1
2 | 暂估价 | 0.00
2.1 | 材料(工程设备)暂估价 | — |  |  | 明细详见表-12-2
2.2 | 专业工程暂估价 | 0.00 |  |  | 明细详见表-12-3
3 | 计日工 |  |  |  | 明细详见表-12-4
4 | 总承包服务费 |  |  |  | 明细详见表-12-5
合 计 |  |  |  |  | —
未来软件编制 |  |  |  | 2025年6月17日
表-12

## 表-13 规费、税金项目计价表 (3)
规费、税金项目计价表
工程名称：金川河北路 |  |  |  | 标段： |  |  | 第1页 共1页
序号 | 项 目 名 称 | 计算基础 |  |  | 计算基数(元) | 计算费率(%) |  | 金额(元)
1 | 规费 | 分部分项工程费+措施项目费+其他项目费-除税工程设备费 |  |  |  | 100
1.1 | 社会保险费 |  |  |  |  | 2
1.2 | 住房公积金 |  |  |  |  | 0.34
1.3 | 环境保护税 |  |  |  |  | 0.1
2 | 税金 | 分部分项工程费+措施项目费+其他项目费+规费-(除税甲供材料费+除税甲供设备费)/1.01 |  |  |  | 9
合 计
编制人（造价人员）： |  |  | 复核人（造价工程师）：
未来软件编制 |  |  | 2025年6月17日
表-13

## 表-08 分部分项工程和单价措施项目清单与计价表 (4)
分部分项工程和单价措施项目清单与计价表
工程名称：湛江路 | [5 empty] | 第1页 共1页
序 号 | 项目编码 | 项目名称 | 项目特征描述 | 计量 单位 | 工程量 | 金 额(元)
[6 empty] | 综合单价 | 合价 | 其中
暂估价
1 | 040203006001 | 沥青混凝土 | 1.沥青混凝土种类 ：4cm细粒式 AC-13C(玄武岩) 2.粗集料采用玄武岩，人工摊铺。 | m2 | 2280.37
2 | 040203003001 | 粘层 | 乳化沥青用量0.3~0.6kg/m2 | m2 | 2280.37
3 | 040203006002 | 沥青混凝土 | 1.沥青混凝土种类 ：6cm 中粒式AC-20C(石灰岩) 2.粗集料采用石灰岩,人工摊铺。 | m2 | 2280.37
4 | 040203004001 | 封层 | 1.沥青封层采用优质乳化沥青单层表处形式，用量在为 1.0kg/m2， 2.集料采用坚硬、干燥、清洁、无风化、无杂质并有适当级配的颗粒组成的机制粗砂或石屑， 矿料粒径 3～5mm，用量宜 5～8m3/1000m2 | m2 | 2280.37
5 | 040202015001 | 水泥稳定碎石 | 1.厚度：18cm+18cm （免振免养） 2.水泥含量：4.5% | m2 | 2280.37
6 | 060105006001 | 抗裂贴 | 0.48m宽抗裂贴 | m2 | 56
7 | 041001004001 | 铣刨路面 | 1.铣刨沥青混凝土路面 2.厚度：4cm 3.渣土装车外运 | m2 | 2280.37
8 | 041001001001 | 拆除旧路面 | 1.拆除沥青柏油类路面层6cm 2.拆除水泥稳定碎石、石灰土路面层厚56cm 3.渣土装车外运 | m2 | 2280.37
9 | 040402018001 | 灌缝 | 1.材料品种、规格:灌缝胶 | m | 56
分部分项合计
10 | 041104003001 | 施工围挡 | 施工围挡应按照南京市围挡的要求，与其规定保持一致。考虑多次利用，综合报价，此项包干。 | 项 | 1
11 | 041106001001 | 大型机械设备进出场及安拆 | 大型机械设备进出场及安拆 | 项 | 1
单价措施合计
本页小计
合 计
未来软件编制 | [5 empty] | 2025年6月17日
表-08

## 表-11 总价措施项目清单与计价表 (4)
总价措施项目清单与计价表
工程名称：湛江路 |  |  |  |  | 标段： |  |  | 第1页 共3页
序号 | 项目编码 | 项 目 名 称 | 计算基础 |  | 费率(%) | 金额(元) | 调整 费率(%) |  | 调整后 金额(元) | 备注
1 | 041109001001 | 安全文明施工
1.1 | 1.1 | 基本费 | 分部分项清单合价+单价措施清单合价-分部分项除税工程设备费-单价措施除税工程设备费 |  | 1.5 |  |  |  |  | 不取费时将“费率”置0；
1.2 | 1.2 | 增加费 | 分部分项清单合价+单价措施清单合价-分部分项除税工程设备费-单价措施除税工程设备费 |  | 0 |  |  |  |  | 1星0.4%/2星0.44%/3星0.48%
1.3 | 1.3 | 扬尘污染防治增加费 | 分部分项清单合价+单价措施清单合价-分部分项除税工程设备费-单价措施除税工程设备费 |  | 0.31
2 | 041109002001 | 夜间施工 | 分部分项清单合价+单价措施清单合价-分部分项除税工程设备费-单价措施除税工程设备费 | [6 empty] | 0.05～0.15%
3 | 041109003001 | 二次搬运 | 分部分项清单合价+单价措施清单合价-分部分项除税工程设备费-单价措施除税工程设备费
4 | 041109004001 | 冬雨季施工 | 分部分项清单合价+单价措施清单合价-分部分项除税工程设备费-单价措施除税工程设备费 | [6 empty] | 0.1～0.3%
编制人（造价人员）： |  |  |  | 复核人（造价工程师）：
未来软件编制 |  |  |  | 2025年6月17日
表-11
总价措施项目清单与计价表
工程名称：湛江路 |  |  |  |  | 标段： |  |  | 第2页 共3页
序号 | 项目编码 | 项 目 名 称 | 计算基础 |  | 费率(%) | 金额(元) | 调整 费率(%) |  | 调整后 金额(元) | 备注
5 | 041109005001 | 行车、行人干扰 | 分部分项清单合价+单价措施清单合价-分部分项除税工程设备费-单价措施除税工程设备费
6 | 041109006001 | 地上、地下设施、建筑物的临时保护设施 | 分部分项清单合价+单价措施清单合价-分部分项除税工程设备费-单价措施除税工程设备费
7 | 041109007001 | 已完成工程及设备保护 | 分部分项清单合价+单价措施清单合价-分部分项除税工程设备费-单价措施除税工程设备费 | [6 empty] | 0～0.02%
8 | 041109008001 | 临时设施 | 分部分项清单合价+单价措施清单合价-分部分项除税工程设备费-单价措施除税工程设备费 | [6 empty] | 1.1～2.2%
9 | 041109009001 | 赶工措施 | 分部分项清单合价+单价措施清单合价-分部分项除税工程设备费-单价措施除税工程设备费 | [6 empty] | 0.5～2.2%
10 | 041109010001 | 工程按质论价 | 分部分项清单合价+单价措施清单合价-分部分项除税工程设备费-单价措施除税工程设备费 |  | 0 |  |  |  |  | 市优结构0.6%/市优0.8%/省优1.1%/国优1.3%
编制人（造价人员）： |  |  |  | 复核人（造价工程师）：
未来软件编制 |  |  |  | 2025年6月17日
表-11
总价措施项目清单与计价表
工程名称：湛江路 |  |  |  |  | 标段： |  |  | 第3页 共3页
序号 | 项目编码 | 项 目 名 称 | 计算基础 |  | 费率(%) | 金额(元) | 调整 费率(%) |  | 调整后 金额(元) | 备注
11 | 041109011001 | 建筑工人实名制费用 | 分部分项清单合价+单价措施清单合价-分部分项除税工程设备费-单价措施除税工程设备费 | [6 empty] | 0.03%
12 | 041109015001 | 智慧工地费用 | 分部分项清单合价+单价措施清单合价-分部分项除税工程设备费-单价措施除税工程设备费 | [6 empty] | 0.02～0.04%
合 计
编制人（造价人员）： |  |  |  | 复核人（造价工程师）：
未来软件编制 |  |  |  | 2025年6月17日
表-11

## 表-12 其他项目清单与计价汇总表 (4)
其他项目清单与计价汇总表
工程名称：湛江路 |  | 标段： |  | 第1页 共1页
序号 | 项 目 名 称 | 金额(元) | 结算金额(元) |  | 备注
1 | 暂列金额 | 0.00 |  |  | 明细详见表-12-1
2 | 暂估价 | 0.00
2.1 | 材料(工程设备)暂估价 | — |  |  | 明细详见表-12-2
2.2 | 专业工程暂估价 | 0.00 |  |  | 明细详见表-12-3
3 | 计日工 |  |  |  | 明细详见表-12-4
4 | 总承包服务费 |  |  |  | 明细详见表-12-5
合 计 |  |  |  |  | —
未来软件编制 |  |  |  | 2025年6月17日
表-12

## 表-13 规费、税金项目计价表 (4)
规费、税金项目计价表
工程名称：湛江路 |  |  |  | 标段： |  |  | 第1页 共1页
序号 | 项 目 名 称 | 计算基础 |  |  | 计算基数(元) | 计算费率(%) |  | 金额(元)
1 | 规费 | 分部分项工程费+措施项目费+其他项目费-除税工程设备费 |  |  |  | 100
1.1 | 社会保险费 |  |  |  |  | 2
1.2 | 住房公积金 |  |  |  |  | 0.34
1.3 | 环境保护税 |  |  |  |  | 0.1
2 | 税金 | 分部分项工程费+措施项目费+其他项目费+规费-(除税甲供材料费+除税甲供设备费)/1.01 |  |  |  | 9
合 计
编制人（造价人员）： |  |  | 复核人（造价工程师）：
未来软件编制 |  |  | 2025年6月17日
表-13

## 表-08 分部分项工程和单价措施项目清单与计价表 (5)
分部分项工程和单价措施项目清单与计价表
工程名称：龙园西路 | [5 empty] | 第1页 共1页
序 号 | 项目编码 | 项目名称 | 项目特征描述 | 计量 单位 | 工程量 | 金 额(元)
[6 empty] | 综合单价 | 合价 | 其中
暂估价
1 | 040203006001 | 沥青混凝土 | 1.沥青混凝土种类 ：4cm细粒式 AC-13C(玄武岩) 2.粗集料采用玄武岩，人工摊铺。 | m2 | 896.19
2 | 040203003001 | 粘层 | 乳化沥青用量0.3~0.6kg/m2 | m2 | 896.19
3 | 040203006002 | 沥青混凝土 | 1.沥青混凝土种类 ：6cm 中粒式AC-20C(石灰岩) 2.粗集料采用石灰岩,人工摊铺。 | m2 | 896.19
4 | 040203004001 | 封层 | 1.沥青封层采用优质乳化沥青单层表处形式，用量在为 1.0kg/m2， 2.集料采用坚硬、干燥、清洁、无风化、无杂质并有适当级配的颗粒组成的机制粗砂或石屑， 矿料粒径 3～5mm，用量宜 5～8m3/1000m2 | m2 | 896.19
5 | 040202015001 | 水泥稳定碎石 | 1.厚度：18cm+18cm （免振免养） 2.水泥含量：4.5% | m2 | 896.19
6 | 060105006001 | 抗裂贴 | 0.48m宽抗裂贴 | m2 | 22.05
7 | 041001004001 | 铣刨路面 | 1.铣刨沥青混凝土路面 2.厚度：4cm 3.渣土装车外运 | m2 | 896.19
8 | 041001001001 | 拆除旧路面 | 1.拆除沥青柏油类路面层6cm 2.拆除水泥稳定碎石、石灰土路面层厚56cm 3.渣土装车外运 | m2 | 896.19
9 | 040402018001 | 灌缝 | 1.材料品种、规格:灌缝胶 | m | 22.05
分部分项合计
10 | 041104003001 | 施工围挡 | 施工围挡应按照南京市围挡的要求，与其规定保持一致。考虑多次利用，综合报价，此项包干。 | 项 | 1
11 | 041106001001 | 大型机械设备进出场及安拆 | 大型机械设备进出场及安拆 | 项 | 1
单价措施合计
本页小计
合 计
未来软件编制 | [5 empty] | 2025年6月17日
表-08

## 表-11 总价措施项目清单与计价表 (5)
总价措施项目清单与计价表
工程名称：龙园西路 |  |  |  |  | 标段： |  |  | 第1页 共3页
序号 | 项目编码 | 项 目 名 称 | 计算基础 |  | 费率(%) | 金额(元) | 调整 费率(%) |  | 调整后 金额(元) | 备注
1 | 041109001001 | 安全文明施工
1.1 | 1.1 | 基本费 | 分部分项清单合价+单价措施清单合价-分部分项除税工程设备费-单价措施除税工程设备费 |  | 1.5 |  |  |  |  | 不取费时将“费率”置0；
1.2 | 1.2 | 增加费 | 分部分项清单合价+单价措施清单合价-分部分项除税工程设备费-单价措施除税工程设备费 |  | 0 |  |  |  |  | 1星0.4%/2星0.44%/3星0.48%
1.3 | 1.3 | 扬尘污染防治增加费 | 分部分项清单合价+单价措施清单合价-分部分项除税工程设备费-单价措施除税工程设备费 |  | 0.31
2 | 041109002001 | 夜间施工 | 分部分项清单合价+单价措施清单合价-分部分项除税工程设备费-单价措施除税工程设备费 | [6 empty] | 0.05～0.15%
3 | 041109003001 | 二次搬运 | 分部分项清单合价+单价措施清单合价-分部分项除税工程设备费-单价措施除税工程设备费
4 | 041109004001 | 冬雨季施工 | 分部分项清单合价+单价措施清单合价-分部分项除税工程设备费-单价措施除税工程设备费 | [6 empty] | 0.1～0.3%
编制人（造价人员）： |  |  |  | 复核人（造价工程师）：
未来软件编制 |  |  |  | 2025年6月17日
表-11
总价措施项目清单与计价表
工程名称：龙园西路 |  |  |  |  | 标段： |  |  | 第2页 共3页
序号 | 项目编码 | 项 目 名 称 | 计算基础 |  | 费率(%) | 金额(元) | 调整 费率(%) |  | 调整后 金额(元) | 备注
5 | 041109005001 | 行车、行人干扰 | 分部分项清单合价+单价措施清单合价-分部分项除税工程设备费-单价措施除税工程设备费
6 | 041109006001 | 地上、地下设施、建筑物的临时保护设施 | 分部分项清单合价+单价措施清单合价-分部分项除税工程设备费-单价措施除税工程设备费
7 | 041109007001 | 已完成工程及设备保护 | 分部分项清单合价+单价措施清单合价-分部分项除税工程设备费-单价措施除税工程设备费 | [6 empty] | 0～0.02%
8 | 041109008001 | 临时设施 | 分部分项清单合价+单价措施清单合价-分部分项除税工程设备费-单价措施除税工程设备费 | [6 empty] | 1.1～2.2%
9 | 041109009001 | 赶工措施 | 分部分项清单合价+单价措施清单合价-分部分项除税工程设备费-单价措施除税工程设备费 | [6 empty] | 0.5～2.2%
10 | 041109010001 | 工程按质论价 | 分部分项清单合价+单价措施清单合价-分部分项除税工程设备费-单价措施除税工程设备费 |  | 0 |  |  |  |  | 市优结构0.6%/市优0.8%/省优1.1%/国优1.3%
编制人（造价人员）： |  |  |  | 复核人（造价工程师）：
未来软件编制 |  |  |  | 2025年6月17日
表-11
总价措施项目清单与计价表
工程名称：龙园西路 |  |  |  |  | 标段： |  |  | 第3页 共3页
序号 | 项目编码 | 项 目 名 称 | 计算基础 |  | 费率(%) | 金额(元) | 调整 费率(%) |  | 调整后 金额(元) | 备注
11 | 041109011001 | 建筑工人实名制费用 | 分部分项清单合价+单价措施清单合价-分部分项除税工程设备费-单价措施除税工程设备费 | [6 empty] | 0.03%
12 | 041109015001 | 智慧工地费用 | 分部分项清单合价+单价措施清单合价-分部分项除税工程设备费-单价措施除税工程设备费 | [6 empty] | 0.02～0.04%
合 计
编制人（造价人员）： |  |  |  | 复核人（造价工程师）：
未来软件编制 |  |  |  | 2025年6月17日
表-11

## 表-12 其他项目清单与计价汇总表 (5)
其他项目清单与计价汇总表
工程名称：龙园西路 |  | 标段： |  | 第1页 共1页
序号 | 项 目 名 称 | 金额(元) | 结算金额(元) |  | 备注
1 | 暂列金额 | 0.00 |  |  | 明细详见表-12-1
2 | 暂估价 | 0.00
2.1 | 材料(工程设备)暂估价 | — |  |  | 明细详见表-12-2
2.2 | 专业工程暂估价 | 0.00 |  |  | 明细详见表-12-3
3 | 计日工 |  |  |  | 明细详见表-12-4
4 | 总承包服务费 |  |  |  | 明细详见表-12-5
合 计 |  |  |  |  | —
未来软件编制 |  |  |  | 2025年6月17日
表-12

## 表-13 规费、税金项目计价表 (5)
规费、税金项目计价表
工程名称：龙园西路 |  |  |  | 标段： |  |  | 第1页 共1页
序号 | 项 目 名 称 | 计算基础 |  |  | 计算基数(元) | 计算费率(%) |  | 金额(元)
1 | 规费 | 分部分项工程费+措施项目费+其他项目费-除税工程设备费 |  |  |  | 100
1.1 | 社会保险费 |  |  |  |  | 2
1.2 | 住房公积金 |  |  |  |  | 0.34
1.3 | 环境保护税 |  |  |  |  | 0.1
2 | 税金 | 分部分项工程费+措施项目费+其他项目费+规费-(除税甲供材料费+除税甲供设备费)/1.01 |  |  |  | 9
合 计
编制人（造价人员）： |  |  | 复核人（造价工程师）：
未来软件编制 |  |  | 2025年6月17日
表-13

## 表-08 分部分项工程和单价措施项目清单与计价表 (6)
分部分项工程和单价措施项目清单与计价表
工程名称：行健路 | [5 empty] | 第1页 共1页
序 号 | 项目编码 | 项目名称 | 项目特征描述 | 计量 单位 | 工程量 | 金 额(元)
[6 empty] | 综合单价 | 合价 | 其中
暂估价
1 | 040203006001 | 沥青混凝土 | 1.沥青混凝土种类 ：4cm细粒式 AC-13C(玄武岩) 2.粗集料采用玄武岩，人工摊铺。 | m2 | 1692
2 | 040203003001 | 粘层 | 乳化沥青用量0.3~0.6kg/m2 | m2 | 1692
3 | 040203006002 | 沥青混凝土 | 1.沥青混凝土种类 ：6cm 中粒式AC-20C(石灰岩) 2.粗集料采用石灰岩,人工摊铺。 | m2 | 1692
4 | 040203004001 | 封层 | 1.沥青封层采用优质乳化沥青单层表处形式，用量在为 1.0kg/m2， 2.集料采用坚硬、干燥、清洁、无风化、无杂质并有适当级配的颗粒组成的机制粗砂或石屑， 矿料粒径 3～5mm，用量宜 5～8m3/1000m2 | m2 | 1692
5 | 040202015001 | 水泥稳定碎石 | 1.厚度：18cm+18cm （免振免养） 2.水泥含量：4.5% | m2 | 1692
6 | 040202011001 | 级配碎石 | 1.石料规格:级配碎石 2.厚度:20cm | m2 | 0
7 | 060105006001 | 抗裂贴 | 0.48m宽抗裂贴 | m2 | 37.63
8 | 041001004001 | 铣刨路面 | 1.铣刨沥青混凝土路面 2.厚度：4cm 3.渣土装车外运 | m2 | 1692
9 | 041001001001 | 拆除旧路面 | 1.拆除沥青柏油类路面层6cm 2.拆除水泥稳定碎石、石灰土路面层厚56cm 3.渣土装车外运 | m2 | 1692
10 | 040402018001 | 灌缝 | 1.材料品种、规格:灌缝胶 | m | 37.63
分部分项合计
11 | 041104003001 | 施工围挡 | 施工围挡应按照南京市围挡的要求，与其规定保持一致。考虑多次利用，综合报价，此项包干。 | 项 | 1
12 | 041106001001 | 大型机械设备进出场及安拆 | 大型机械设备进出场及安拆 | 项 | 1
单价措施合计
本页小计
合 计
未来软件编制 | [5 empty] | 2025年6月17日
表-08

## 表-11 总价措施项目清单与计价表 (6)
总价措施项目清单与计价表
工程名称：行健路 |  |  |  |  | 标段： |  |  | 第1页 共3页
序号 | 项目编码 | 项 目 名 称 | 计算基础 |  | 费率(%) | 金额(元) | 调整 费率(%) |  | 调整后 金额(元) | 备注
1 | 041109001001 | 安全文明施工
1.1 | 1.1 | 基本费 | 分部分项清单合价+单价措施清单合价-分部分项除税工程设备费-单价措施除税工程设备费 |  | 1.5 |  |  |  |  | 不取费时将“费率”置0；
1.2 | 1.2 | 增加费 | 分部分项清单合价+单价措施清单合价-分部分项除税工程设备费-单价措施除税工程设备费 |  | 0 |  |  |  |  | 1星0.4%/2星0.44%/3星0.48%
1.3 | 1.3 | 扬尘污染防治增加费 | 分部分项清单合价+单价措施清单合价-分部分项除税工程设备费-单价措施除税工程设备费 |  | 0.31
2 | 041109002001 | 夜间施工 | 分部分项清单合价+单价措施清单合价-分部分项除税工程设备费-单价措施除税工程设备费 | [6 empty] | 0.05～0.15%
3 | 041109003001 | 二次搬运 | 分部分项清单合价+单价措施清单合价-分部分项除税工程设备费-单价措施除税工程设备费
4 | 041109004001 | 冬雨季施工 | 分部分项清单合价+单价措施清单合价-分部分项除税工程设备费-单价措施除税工程设备费 | [6 empty] | 0.1～0.3%
编制人（造价人员）： |  |  |  | 复核人（造价工程师）：
未来软件编制 |  |  |  | 2025年6月17日
表-11
总价措施项目清单与计价表
工程名称：行健路 |  |  |  |  | 标段： |  |  | 第2页 共3页
序号 | 项目编码 | 项 目 名 称 | 计算基础 |  | 费率(%) | 金额(元) | 调整 费率(%) |  | 调整后 金额(元) | 备注
5 | 041109005001 | 行车、行人干扰 | 分部分项清单合价+单价措施清单合价-分部分项除税工程设备费-单价措施除税工程设备费
6 | 041109006001 | 地上、地下设施、建筑物的临时保护设施 | 分部分项清单合价+单价措施清单合价-分部分项除税工程设备费-单价措施除税工程设备费
7 | 041109007001 | 已完成工程及设备保护 | 分部分项清单合价+单价措施清单合价-分部分项除税工程设备费-单价措施除税工程设备费 | [6 empty] | 0～0.02%
8 | 041109008001 | 临时设施 | 分部分项清单合价+单价措施清单合价-分部分项除税工程设备费-单价措施除税工程设备费 | [6 empty] | 1.1～2.2%
9 | 041109009001 | 赶工措施 | 分部分项清单合价+单价措施清单合价-分部分项除税工程设备费-单价措施除税工程设备费 | [6 empty] | 0.5～2.2%
10 | 041109010001 | 工程按质论价 | 分部分项清单合价+单价措施清单合价-分部分项除税工程设备费-单价措施除税工程设备费 |  | 0 |  |  |  |  | 市优结构0.6%/市优0.8%/省优1.1%/国优1.3%
编制人（造价人员）： |  |  |  | 复核人（造价工程师）：
未来软件编制 |  |  |  | 2025年6月17日
表-11
总价措施项目清单与计价表
工程名称：行健路 |  |  |  |  | 标段： |  |  | 第3页 共3页
序号 | 项目编码 | 项 目 名 称 | 计算基础 |  | 费率(%) | 金额(元) | 调整 费率(%) |  | 调整后 金额(元) | 备注
11 | 041109011001 | 建筑工人实名制费用 | 分部分项清单合价+单价措施清单合价-分部分项除税工程设备费-单价措施除税工程设备费 | [6 empty] | 0.03%
12 | 041109015001 | 智慧工地费用 | 分部分项清单合价+单价措施清单合价-分部分项除税工程设备费-单价措施除税工程设备费 | [6 empty] | 0.02～0.04%
合 计
编制人（造价人员）： |  |  |  | 复核人（造价工程师）：
未来软件编制 |  |  |  | 2025年6月17日
表-11

## 表-12 其他项目清单与计价汇总表 (6)
其他项目清单与计价汇总表
工程名称：行健路 |  | 标段： |  | 第1页 共1页
序号 | 项 目 名 称 | 金额(元) | 结算金额(元) |  | 备注
1 | 暂列金额 | 0.00 |  |  | 明细详见表-12-1
2 | 暂估价 | 0.00
2.1 | 材料(工程设备)暂估价 | — |  |  | 明细详见表-12-2
2.2 | 专业工程暂估价 | 0.00 |  |  | 明细详见表-12-3
3 | 计日工 |  |  |  | 明细详见表-12-4
4 | 总承包服务费 |  |  |  | 明细详见表-12-5
合 计 |  |  |  |  | —
未来软件编制 |  |  |  | 2025年6月17日
表-12

## 表-13 规费、税金项目计价表 (6)
规费、税金项目计价表
工程名称：行健路 |  |  |  | 标段： |  |  | 第1页 共1页
序号 | 项 目 名 称 | 计算基础 |  |  | 计算基数(元) | 计算费率(%) |  | 金额(元)
1 | 规费 | 分部分项工程费+措施项目费+其他项目费-除税工程设备费 |  |  |  | 100
1.1 | 社会保险费 |  |  |  |  | 2
1.2 | 住房公积金 |  |  |  |  | 0.34
1.3 | 环境保护税 |  |  |  |  | 0.1
2 | 税金 | 分部分项工程费+措施项目费+其他项目费+规费-(除税甲供材料费+除税甲供设备费)/1.01 |  |  |  | 9
合 计
编制人（造价人员）： |  |  | 复核人（造价工程师）：
未来软件编制 |  |  | 2025年6月17日
表-13

## 表-08 分部分项工程和单价措施项目清单与计价表 (7)
分部分项工程和单价措施项目清单与计价表
工程名称：南瑞路 | [5 empty] | 第1页 共1页
序 号 | 项目编码 | 项目名称 | 项目特征描述 | 计量 单位 | 工程量 | 金 额(元)
[6 empty] | 综合单价 | 合价 | 其中
暂估价
1 | 040203006001 | 沥青混凝土 | 1.沥青混凝土种类 ：4cm细粒式 AC-13C 2.粗集料采用玄武岩，人工摊铺。 | m2 | 962.15
2 | 040203003001 | 粘层 | 乳化沥青用量0.3~0.6kg/m2 | m2 | 962.15
3 | 040202015001 | 水泥稳定碎石 | 1.厚度：18cm+18cm （免振免养） 2.水泥含量：4.5% | m2 | 507.92
4 | 041001004001 | 铣刨路面 | 1.铣刨沥青混凝土路面 2.厚度：10cm 3.渣土装车外运 | m2 | 1961.14
5 | 041001001001 | 拆除旧路面 | 1.拆除沥青柏油类路面层6cm 2.拆除水泥稳定碎石、石灰土路面层厚56cm 3.渣土装车外运 | m2 | 507.92
分部分项合计
6 | 041104003001 | 施工围挡 | 施工围挡应按照南京市围挡的要求，与其规定保持一致。考虑多次利用，综合报价，此项包干。 | 项 | 1
7 | 041106001001 | 大型机械设备进出场及安拆 | 大型机械设备进出场及安拆 | 项 | 1
单价措施合计
本页小计
合 计
未来软件编制 | [5 empty] | 2025年6月17日
表-08

## 表-11 总价措施项目清单与计价表 (7)
总价措施项目清单与计价表
工程名称：南瑞路 |  |  |  |  | 标段： |  |  | 第1页 共3页
序号 | 项目编码 | 项 目 名 称 | 计算基础 |  | 费率(%) | 金额(元) | 调整 费率(%) |  | 调整后 金额(元) | 备注
1 | 041109001001 | 安全文明施工
1.1 | 1.1 | 基本费 | 分部分项清单合价+单价措施清单合价-分部分项除税工程设备费-单价措施除税工程设备费 |  | 1.5 |  |  |  |  | 不取费时将“费率”置0；
1.2 | 1.2 | 增加费 | 分部分项清单合价+单价措施清单合价-分部分项除税工程设备费-单价措施除税工程设备费 |  | 0 |  |  |  |  | 1星0.4%/2星0.44%/3星0.48%
1.3 | 1.3 | 扬尘污染防治增加费 | 分部分项清单合价+单价措施清单合价-分部分项除税工程设备费-单价措施除税工程设备费 |  | 0.31
2 | 041109002001 | 夜间施工 | 分部分项清单合价+单价措施清单合价-分部分项除税工程设备费-单价措施除税工程设备费 | [6 empty] | 0.05～0.15%
3 | 041109003001 | 二次搬运 | 分部分项清单合价+单价措施清单合价-分部分项除税工程设备费-单价措施除税工程设备费
4 | 041109004001 | 冬雨季施工 | 分部分项清单合价+单价措施清单合价-分部分项除税工程设备费-单价措施除税工程设备费 | [6 empty] | 0.1～0.3%
编制人（造价人员）： |  |  |  | 复核人（造价工程师）：
未来软件编制 |  |  |  | 2025年6月17日
表-11
总价措施项目清单与计价表
工程名称：南瑞路 |  |  |  |  | 标段： |  |  | 第2页 共3页
序号 | 项目编码 | 项 目 名 称 | 计算基础 |  | 费率(%) | 金额(元) | 调整 费率(%) |  | 调整后 金额(元) | 备注
5 | 041109005001 | 行车、行人干扰 | 分部分项清单合价+单价措施清单合价-分部分项除税工程设备费-单价措施除税工程设备费
6 | 041109006001 | 地上、地下设施、建筑物的临时保护设施 | 分部分项清单合价+单价措施清单合价-分部分项除税工程设备费-单价措施除税工程设备费
7 | 041109007001 | 已完成工程及设备保护 | 分部分项清单合价+单价措施清单合价-分部分项除税工程设备费-单价措施除税工程设备费 | [6 empty] | 0～0.02%
8 | 041109008001 | 临时设施 | 分部分项清单合价+单价措施清单合价-分部分项除税工程设备费-单价措施除税工程设备费 | [6 empty] | 1.1～2.2%
9 | 041109009001 | 赶工措施 | 分部分项清单合价+单价措施清单合价-分部分项除税工程设备费-单价措施除税工程设备费 | [6 empty] | 0.5～2.2%
10 | 041109010001 | 工程按质论价 | 分部分项清单合价+单价措施清单合价-分部分项除税工程设备费-单价措施除税工程设备费 |  | 0 |  |  |  |  | 市优结构0.6%/市优0.8%/省优1.1%/国优1.3%
编制人（造价人员）： |  |  |  | 复核人（造价工程师）：
未来软件编制 |  |  |  | 2025年6月17日
表-11
总价措施项目清单与计价表
工程名称：南瑞路 |  |  |  |  | 标段： |  |  | 第3页 共3页
序号 | 项目编码 | 项 目 名 称 | 计算基础 |  | 费率(%) | 金额(元) | 调整 费率(%) |  | 调整后 金额(元) | 备注
11 | 041109011001 | 建筑工人实名制费用 | 分部分项清单合价+单价措施清单合价-分部分项除税工程设备费-单价措施除税工程设备费 | [6 empty] | 0.03%
12 | 041109015001 | 智慧工地费用 | 分部分项清单合价+单价措施清单合价-分部分项除税工程设备费-单价措施除税工程设备费 | [6 empty] | 0.02～0.04%
合 计
编制人（造价人员）： |  |  |  | 复核人（造价工程师）：
未来软件编制 |  |  |  | 2025年6月17日
表-11

## 表-12 其他项目清单与计价汇总表 (7)
其他项目清单与计价汇总表
工程名称：南瑞路 |  | 标段： |  | 第1页 共1页
序号 | 项 目 名 称 | 金额(元) | 结算金额(元) |  | 备注
1 | 暂列金额 | 0.00 |  |  | 明细详见表-12-1
2 | 暂估价 | 0.00
2.1 | 材料(工程设备)暂估价 | — |  |  | 明细详见表-12-2
2.2 | 专业工程暂估价 | 0.00 |  |  | 明细详见表-12-3
3 | 计日工 |  |  |  | 明细详见表-12-4
4 | 总承包服务费 |  |  |  | 明细详见表-12-5
合 计 |  |  |  |  | —
未来软件编制 |  |  |  | 2025年6月17日
表-12

## 表-13 规费、税金项目计价表 (7)
规费、税金项目计价表
工程名称：南瑞路 |  |  |  | 标段： |  |  | 第1页 共1页
序号 | 项 目 名 称 | 计算基础 |  |  | 计算基数(元) | 计算费率(%) |  | 金额(元)
1 | 规费 | 分部分项工程费+措施项目费+其他项目费-除税工程设备费 |  |  |  | 100
1.1 | 社会保险费 |  |  |  |  | 2
1.2 | 住房公积金 |  |  |  |  | 0.34
1.3 | 环境保护税 |  |  |  |  | 0.1
2 | 税金 | 分部分项工程费+措施项目费+其他项目费+规费-(除税甲供材料费+除税甲供设备费)/1.01 |  |  |  | 9
合 计
编制人（造价人员）： |  |  | 复核人（造价工程师）：
未来软件编制 |  |  | 2025年6月17日
表-13

## 表-08 分部分项工程和单价措施项目清单与计价表 (8)
分部分项工程和单价措施项目清单与计价表
工程名称：清凉门大街 | [5 empty] | 第1页 共1页
序 号 | 项目编码 | 项目名称 | 项目特征描述 | 计量 单位 | 工程量 | 金 额(元)
[6 empty] | 综合单价 | 合价 | 其中
暂估价
1 | 040203006001 | 沥青混凝土 | 1.沥青混凝土种类 ：4cm细粒式 AC-13C 2.粗集料采用玄武岩，人工摊铺。 | m2 | 1028.5
2 | 040203003001 | 粘层 | 乳化沥青用量0.3~0.6kg/m2 | m2 | 1028.5
3 | 041001004001 | 铣刨路面 | 1.铣刨沥青混凝土路面 2.厚度：10cm 3.渣土装车外运 | m2 | 1028.5
分部分项合计
4 | 041104003001 | 施工围挡 | 施工围挡应按照南京市围挡的要求，与其规定保持一致。考虑多次利用，综合报价，此项包干。 | 项 | 1
5 | 041106001001 | 大型机械设备进出场及安拆 | 大型机械设备进出场及安拆 | 项 | 1
单价措施合计
本页小计
合 计
未来软件编制 | [5 empty] | 2025年6月17日
表-08

## 表-11 总价措施项目清单与计价表 (8)
总价措施项目清单与计价表
工程名称：清凉门大街 |  |  |  |  | 标段： |  |  | 第1页 共3页
序号 | 项目编码 | 项 目 名 称 | 计算基础 |  | 费率(%) | 金额(元) | 调整 费率(%) |  | 调整后 金额(元) | 备注
1 | 041109001001 | 安全文明施工
1.1 | 1.1 | 基本费 | 分部分项清单合价+单价措施清单合价-分部分项除税工程设备费-单价措施除税工程设备费 |  | 1.5 |  |  |  |  | 不取费时将“费率”置0；
1.2 | 1.2 | 增加费 | 分部分项清单合价+单价措施清单合价-分部分项除税工程设备费-单价措施除税工程设备费 |  | 0 |  |  |  |  | 1星0.4%/2星0.44%/3星0.48%
1.3 | 1.3 | 扬尘污染防治增加费 | 分部分项清单合价+单价措施清单合价-分部分项除税工程设备费-单价措施除税工程设备费 |  | 0.31
2 | 041109002001 | 夜间施工 | 分部分项清单合价+单价措施清单合价-分部分项除税工程设备费-单价措施除税工程设备费 | [6 empty] | 0.05～0.15%
3 | 041109003001 | 二次搬运 | 分部分项清单合价+单价措施清单合价-分部分项除税工程设备费-单价措施除税工程设备费
4 | 041109004001 | 冬雨季施工 | 分部分项清单合价+单价措施清单合价-分部分项除税工程设备费-单价措施除税工程设备费 | [6 empty] | 0.1～0.3%
编制人（造价人员）： |  |  |  | 复核人（造价工程师）：
未来软件编制 |  |  |  | 2025年6月17日
表-11
总价措施项目清单与计价表
工程名称：清凉门大街 |  |  |  |  | 标段： |  |  | 第2页 共3页
序号 | 项目编码 | 项 目 名 称 | 计算基础 |  | 费率(%) | 金额(元) | 调整 费率(%) |  | 调整后 金额(元) | 备注
5 | 041109005001 | 行车、行人干扰 | 分部分项清单合价+单价措施清单合价-分部分项除税工程设备费-单价措施除税工程设备费
6 | 041109006001 | 地上、地下设施、建筑物的临时保护设施 | 分部分项清单合价+单价措施清单合价-分部分项除税工程设备费-单价措施除税工程设备费
7 | 041109007001 | 已完成工程及设备保护 | 分部分项清单合价+单价措施清单合价-分部分项除税工程设备费-单价措施除税工程设备费 | [6 empty] | 0～0.02%
8 | 041109008001 | 临时设施 | 分部分项清单合价+单价措施清单合价-分部分项除税工程设备费-单价措施除税工程设备费 | [6 empty] | 1.1～2.2%
9 | 041109009001 | 赶工措施 | 分部分项清单合价+单价措施清单合价-分部分项除税工程设备费-单价措施除税工程设备费 | [6 empty] | 0.5～2.2%
10 | 041109010001 | 工程按质论价 | 分部分项清单合价+单价措施清单合价-分部分项除税工程设备费-单价措施除税工程设备费 |  | 0 |  |  |  |  | 市优结构0.6%/市优0.8%/省优1.1%/国优1.3%
编制人（造价人员）： |  |  |  | 复核人（造价工程师）：
未来软件编制 |  |  |  | 2025年6月17日
表-11
总价措施项目清单与计价表
工程名称：清凉门大街 |  |  |  |  | 标段： |  |  | 第3页 共3页
序号 | 项目编码 | 项 目 名 称 | 计算基础 |  | 费率(%) | 金额(元) | 调整 费率(%) |  | 调整后 金额(元) | 备注
11 | 041109011001 | 建筑工人实名制费用 | 分部分项清单合价+单价措施清单合价-分部分项除税工程设备费-单价措施除税工程设备费 | [6 empty] | 0.03%
12 | 041109015001 | 智慧工地费用 | 分部分项清单合价+单价措施清单合价-分部分项除税工程设备费-单价措施除税工程设备费 | [6 empty] | 0.02～0.04%
合 计
编制人（造价人员）： |  |  |  | 复核人（造价工程师）：
未来软件编制 |  |  |  | 2025年6月17日
表-11

## 表-12 其他项目清单与计价汇总表 (8)
其他项目清单与计价汇总表
工程名称：清凉门大街 |  | 标段： |  | 第1页 共1页
序号 | 项 目 名 称 | 金额(元) | 结算金额(元) |  | 备注
1 | 暂列金额 | 0.00 |  |  | 明细详见表-12-1
2 | 暂估价 | 0.00
2.1 | 材料(工程设备)暂估价 | — |  |  | 明细详见表-12-2
2.2 | 专业工程暂估价 | 0.00 |  |  | 明细详见表-12-3
3 | 计日工 |  |  |  | 明细详见表-12-4
4 | 总承包服务费 |  |  |  | 明细详见表-12-5
合 计 |  |  |  |  | —
未来软件编制 |  |  |  | 2025年6月17日
表-12

## 表-13 规费、税金项目计价表 (8)
规费、税金项目计价表
工程名称：清凉门大街 |  |  |  | 标段： |  |  | 第1页 共1页
序号 | 项 目 名 称 | 计算基础 |  |  | 计算基数(元) | 计算费率(%) |  | 金额(元)
1 | 规费 | 分部分项工程费+措施项目费+其他项目费-除税工程设备费 |  |  |  | 100
1.1 | 社会保险费 |  |  |  |  | 2
1.2 | 住房公积金 |  |  |  |  | 0.34
1.3 | 环境保护税 |  |  |  |  | 0.1
2 | 税金 | 分部分项工程费+措施项目费+其他项目费+规费-(除税甲供材料费+除税甲供设备费)/1.01 |  |  |  | 9
合 计
编制人（造价人员）： |  |  | 复核人（造价工程师）：
未来软件编制 |  |  | 2025年6月17日
表-13