## 1.1 封-1 封面
|  | 2025年市实小砖类、涂料等维修工程 |  |  | 工程
招标工程量清单
苏州市实验小学校
招 标 人：
（单位盖章）
江苏天衡工程咨询管理有限公司
造价咨询人：
（单位盖章）
2025-06-18

## 1.2 扉-1 扉页
|  | 2025年市实小砖类、涂料等维修工程 |  |  |  | 工程
招标工程量清单
| 招 标 人： |  | 苏州市实验小学校 | 造价咨询人： | 江苏天衡工程咨询管理有限公司
|  |  | （单位盖章） |  | （单位资质专用章）
| 法定代表人 或其授权人： |  | 蔡益鹏 | 法定代表人 或其授权人：
`
|  |  | （签字或盖章） |  | （签字或盖章）
| 编 制 人： |  | ` | 复 核 人： | `
|  |  | （造价人员签字盖专用章） |  | （造价工程师签字盖专用章）
| 编 制 时 间： |  | 2025-06-17 | 复 核 时 间： | 2025-06-18

## 3.1 表-08 分部分项工程和单价措施项目清单与计价表
分部分项工程和单价措施项目清单与计价表
工程名称：修缮部分 |  |  |  |  | 标段： |  |  |  |  | 第1页 共4页
序号 | 项目编码 | 项目名称 |  | 项目特征描述 |  | 计量 单位 | 工程量 | 金额（元）
[8 empty] | 综合单价 | 合价 |  | 其中
暂估价
幼儿园
1 | 011407001001 | 墙面喷刷涂料 |  | 1、墙面翻新白色无机环保涂料2底2涂 |  | m2 | 1644
2 | 011407001002 | 墙面喷刷涂料 |  | 1、墙面翻新彩色无机环保涂料2底2涂 |  | m2 | 200
3 | 011407002001 | 天棚喷刷涂料 |  | 1、天棚顶面翻新白色无机环保涂料2底2涂 |  | m2 | 1963
4 | 011104002001 | 成品保护 |  | 1、教室地面原地板成品保护(装饰专用成品保护膜) |  | m2 | 2822
5 | 011105005001 | 木质踢脚线 |  | 1、更换成品木质踢脚线100mm高 |  | m | 703
6 | 011104002002 | 竹、木（复合）地板 |  | 1、教室局部更换实木复合地板18mm厚 |  | m2 | 490
7 | 011506003001 | 打胶 |  | 1、窗户玻璃上原胶铲除 2、重新打耐候胶 |  | m | 496.9
8 | 010902002001 | 屋面涂膜防水 |  | 1、刷界面剂一道 2、聚氨酯防水2道1.5mm厚 3、屋面防水处理上翻300mm |  | m2 | 150
9 | 011506001001 | 雨篷 |  | 1、L50*50*5@600mm镀锌角钢雨棚钢架 2、铝合金衬管25*25*2mm 3、钢龙骨外挂灰色铝板2mm厚 (按可见展开面积计算) |  | m2 | 31.2
10 | 010903002001 | 墙面涂膜防水 |  | 1、墙面刷界面剂1道 2、聚氨酯防水2道1.5mm厚 |  | m2 | 12
11 | 011204003001 | 块料墙面 |  | 1、墙面1:3水泥砂浆找平 2、刷界面剂1道 3、恢复专用粘接剂贴60*240mm柔性砖 |  | m2 | 12
12 | 011608003001 | 墙面清洁 |  | 1、庭院内墙体整面冲洗清洁 |  | m2 | 75
13 | 011405001001 | 金属面油漆 |  | 1、伸缩缝氟碳漆2遍见新 |  | m2 | 21
14 | 011303001001 | 采光天棚清洗 |  | 1、音体室上方玻璃顶清洗 |  | m2 | 93
15 | 030412004001 | 装饰灯 |  | 1、更换安装新筒灯(同原筒灯规格型号) |  | 套 | 56
16 | 011210002001 | 金属隔断 |  | 1、仿木纹铝合金格栅100*50*1@100mm |  | m2 | 246.98
本页小计
【新点2013清单造价江苏版 V10.3.6】
分部分项工程和单价措施项目清单与计价表
工程名称：修缮部分 |  |  |  |  | 标段： |  |  |  |  | 第2页 共4页
序号 | 项目编码 | 项目名称 |  | 项目特征描述 |  | 计量 单位 | 工程量 | 金额（元）
[8 empty] | 综合单价 | 合价 |  | 其中
暂估价
17 | 011207001001 | 压顶压底 |  | 1、镀锌方管衬架 2、2.5mm厚灰色铝板压顶及压底制作安装 (按可见展开面积计算) |  | m2 | 40.67
18 | 010808004001 | 金属门窗套 |  | 1、2.5mm厚灰色铝板收边窗套 (按可见展开面积计算) |  | m2 | 19.45
分部小计
小学部
19 | 011102003001 | 块料楼地面 |  | 1、素水泥浆一道(内掺建筑胶) 2、10厚1:2干硬性水泥砂浆结合层 3、走道地面地砖修补600*600mm |  | m2 | 500
20 | 011201001001 | 墙面一般抹灰 |  | 1、6厚1:2.5水泥砂浆粉面 2、12厚1:3水泥砂浆打底 |  | m2 | 300
21 | 011204003002 | 块料墙面 |  | 1、墙面600*600mm砖(加工)建筑陶瓷粘接剂(贴至吊顶上100mm高) 2、白水泥浆擦缝 |  | m2 | 300
22 | 011103004001 | 塑料卷材楼地面 |  | 1、器材室PVC塑胶卷材地面4mm厚 |  | m2 | 90.12
23 | 011105005002 | 木质踢脚线 |  | 1、成品木质踢脚线100mm高 |  | m | 38.13
24 | 011407001003 | 墙面喷刷涂料 |  | 1、墙面翻新白色无机环保涂料2底2涂 |  | m2 | 113
25 | 011407002002 | 天棚喷刷涂料 |  | 1、天棚顶面翻新白色无机环保涂料2底2涂 |  | m2 | 100
26 | 011405001002 | 金属面油漆 |  | 1、3层两侧金属扶手栏杆刷氟碳面漆2道见新 |  | m2 | 1651
分部小计
看台
27 | 011101001001 | 水泥砂浆楼地面 |  | 1、原地面清洗冲刷 2、新做地面20mm厚1:2水泥砂浆压实抹光处理 |  | m2 | 166
28 | 011407001004 | 墙面喷刷涂料 |  | 1、墙面翻新白色无机环保涂料2底2涂 |  | m2 | 290
29 | 011407002003 | 天棚喷刷涂料 |  | 1、天棚顶面翻新白色无机环保涂料2底2涂 |  | m2 | 166
本页小计
【新点2013清单造价江苏版 V10.3.6】
分部分项工程和单价措施项目清单与计价表
工程名称：修缮部分 |  |  |  |  | 标段： |  |  |  |  | 第3页 共4页
序号 | 项目编码 | 项目名称 |  | 项目特征描述 |  | 计量 单位 | 工程量 | 金额（元）
[8 empty] | 综合单价 | 合价 |  | 其中
暂估价
30 | 011501018001 | 置物架 |  | 1、定制镀锌方管铁艺置物架1700*400*700mm |  | 个 | 12
31 | 010801004001 | 木质防火门 |  | 1、木质防火门(甲级)安装1200*2200mm(含门锁、闭门器) |  | 樘 | 2
32 | 011406001001 | 彩色油漆翻新 |  | 1、原看台拆除部位基层打磨 2、开裂缝隙处处理 3、JS防水涂刷二遍 4、20mm厚1:3水泥砂浆保护层 5、聚脲底涂一遍 6、聚脲双组分涂刷1.5mm厚 7、聚脲面涂涂刷(抗紫外线、锁色) |  | m2 | 1000
33 | 011407001005 | 外墙弹性涂料 |  | 1、开裂部分修补 2、专用界面剂一道 3、批刮2遍柔性耐水腻子 4、外墙抗碱底漆1遍、中涂1遍、面涂2遍 |  | m2 | 464.2
分部小计
拆除部分
34 | 011615001001 | 拆除项目 |  | 根据设计图纸及建设单位要求，拆除内容包括但不限于: 1、铲除原墙面腻子、涂料 2、原损坏木质踢脚线拆除 3、原损坏木地板拆除 4、原屋面防水层拆除 5、原顶面筒灯拆除 6、原墙面砖拆除 7、原压顶拆除 8、原部分走道地砖、墙砖拆除 9、器材室原地面地毯拆除 10、原金属扶手栏杆油漆打磨、除锈 11、木门拆除 12、原看台抹灰连同油漆一起铲除 垃圾清理归堆至指定地点、合价包干、结算不调整、结算时需提供影像资料 |  | 项 | 1
本页小计
【新点2013清单造价江苏版 V10.3.6】
分部分项工程和单价措施项目清单与计价表
工程名称：修缮部分 |  |  |  |  | 标段： |  |  |  |  | 第4页 共4页
序号 | 项目编码 | 项目名称 |  | 项目特征描述 |  | 计量 单位 | 工程量 | 金额（元）
[8 empty] | 综合单价 | 合价 |  | 其中
暂估价
35 | 010103002001 | 垃圾清运 |  | 1、垃圾清理外运、运距自行考虑、结算不调整（按密实体积计算） |  | m3 | 100.07
36 | SB010103003001 | 建筑垃圾处置费 |  | 拆除垃圾、装修垃圾处置费(按密实体积计算) |  | m3 | 100.07
分部小计
分部分项合计
1 | 011701006001 | 脚手架 |  | 满足现场需要 |  | 项 | 1
2 | 011703001001 | 垂直运输 |  | 满足现场需要 |  | 项 | 1
单价措施合计
本页小计
合 计
【新点2013清单造价江苏版 V10.3.6】

## 3.2 表-11 总价措施项目清单与计价表
总价措施项目清单与计价表
工程名称：修缮部分 | [5 empty] | 标段： |  |  |  |  | 第1页 共3页
序号 | 项目编码 | 项目名称 |  | 计算基础 | 费率（%） |  | 金额（元） |  | 调整 费率（%） | 调整后 金额（元） |  | 备注
1 | 011707001001 | 安全文明施工费
1.1 |  | 基本费 |  | 分部分项合计+单价措施项目合计-除税工程设备费 | 1.600
1.2 |  | 增加费 |  | 分部分项合计+单价措施项目合计-除税工程设备费
1.3 |  | 扬尘污染防治增加费 |  | 分部分项合计+单价措施项目合计-除税工程设备费 | 0.210
2 | 011707002001 | 夜间施工 |  | 分部分项合计+单价措施项目合计-除税工程设备费
3 | 011707003001 | 非夜间施工照明 |  | 分部分项合计+单价措施项目合计-除税工程设备费 | [7 empty] | 在计取非夜间施工照明费时，建筑工程、仿古工程、修缮土建部分仅地下室（地宫）部分可计取；单独装饰、安装工程、园林绿化工程、修缮安装部分仅特殊施工部位内施工项目可计取
4 | 011707004001 | 二次搬运 |  | 分部分项合计+单价措施项目合计-除税工程设备费
5 | 011707005001 | 冬雨季施工 |  | 分部分项合计+单价措施项目合计-除税工程设备费
【新点2013清单造价江苏版 V10.3.6】
编制人（造价人员）： | [7 empty] | 复核人（造价工程师）：
总价措施项目清单与计价表
工程名称：修缮部分 | [5 empty] | 标段： |  |  |  |  | 第2页 共3页
序号 | 项目编码 | 项目名称 |  | 计算基础 | 费率（%） |  | 金额（元） |  | 调整 费率（%） | 调整后 金额（元） |  | 备注
6 | 011707006001 | 地上、地下设施、建筑物的临时保护设施 |  | 分部分项合计+单价措施项目合计-除税工程设备费
7 | 011707007001 | 已完工程及设备保护 |  | 分部分项合计+单价措施项目合计-除税工程设备费
8 | 011707008001 | 临时设施 |  | 分部分项合计+单价措施项目合计-除税工程设备费
9 | 011707009001 | 赶工措施 |  | 分部分项合计+单价措施项目合计-除税工程设备费
10 | 011707010001 | 工程按质论价 |  | 分部分项合计+单价措施项目合计-除税工程设备费
11 | 011707011001 | 住宅分户验收 |  | 分部分项合计+单价措施项目合计-除税工程设备费 | [7 empty] | 在计取住宅分户验收时，大型土石方工程、桩基工程和地下室部分不计入计费基础
12 | 011707012001 | 建筑工人实名制费用 |  | 分部分项合计+单价措施项目合计-除税工程设备费 | [7 empty] | 建筑工人实名制设备由建筑工人工资专用账户开户银行提供的，建筑工人实名制费用按表中费率乘以0.5系数计取
13 | 011707091001 | 特殊条件下施工增加费 |  | 分部分项合计+单价措施项目合计-除税工程设备费
【新点2013清单造价江苏版 V10.3.6】
编制人（造价人员）： | [7 empty] | 复核人（造价工程师）：
总价措施项目清单与计价表
工程名称：修缮部分 | [5 empty] | 标段： |  |  |  |  | 第3页 共3页
序号 | 项目编码 | 项目名称 |  | 计算基础 | 费率（%） |  | 金额（元） |  | 调整 费率（%） | 调整后 金额（元） |  | 备注
14 | 011707501001 | 苏安码管理增加费 |  | 分部分项合计+单价措施项目合计-除税工程设备费 | [7 empty] | 建筑施工领域从业人员体检、安全生产继续教育培训、“苏安码”检录管理费等。
15 | 011707015001 | 智慧工地费用 |  | 分部分项合计+单价措施项目合计-除税工程设备费 | [7 empty] | 现场安全隐患排查、人员信息动态管理、扬尘管控视频监控、高处作业防护预警、危大工程监测预警和集成平台等设备、软件和管理费用。
【新点2013清单造价江苏版 V10.3.6】
编制人（造价人员）： | [7 empty] | 复核人（造价工程师）：

## 3.3 表-12 其他项目清单与计价汇总表
其他项目清单与计价汇总表
工程名称：修缮部分 |  |  |  | 标段： |  |  | 第1页 共1页
序号 | 项目名称 |  | 金额(元) |  | 结算金额(元) | 备注
1 | 暂列金额
2 | 暂估价
2.1 | 材料暂估价
2.2 | 专业工程暂估价
3 | 计日工
4 | 总承包服务费
合 计
【新点2013清单造价江苏版 V10.3.6】

## 3.4 表-13 规费、税金项目计价表
规费、税金项目计价表
工程名称：修缮部分 |  |  |  | 标段： |  |  |  | 第1页 共1页
序号 | 项目名称 |  | 计算基础 |  | 计算基数(元) |  | 计算费率(％) |  | 金额(元)
1 | 规费 |  | 环境保护税+社会保险费+住房公积金 |  |  |  | 100.000
1.1 | 社会保险费 |  | 分部分项工程费+措施项目费+其他项目费-除税工程设备费 |  |  |  | 3.800
1.2 | 住房公积金 |  | 分部分项工程费+措施项目费+其他项目费-除税工程设备费 |  |  |  | 0.670
1.3 | 环境保护税 |  | 分部分项工程费+措施项目费+其他项目费-除税工程设备费
2 | 税金 |  | 分部分项工程费+措施项目费+其他项目费+规费-除税甲供材料和甲供设备费/1.01 |  |  |  | 9.000
合 计
【新点2013清单造价江苏版 V10.3.6】
编制人（造价人员）： | [5 empty] | 复核人（造价工程师）：

## 3.5 表-21 承包人材料设备（适用于造价信息差额调整法）
承包人提供主要材料和工程设备一览表 （适用造价信息差额调整法）
工程名称：修缮部分 | [5 empty] | 标段： |  |  |  | 第1页 共1页
序号 | 材料编码 | 名称、规格、型号 |  | 单位 | 数量 |  | 风险系数 (%) | 基准单价 (元) | 投标单价 (元) |  | 发承包人 确认单价 (元) | 备注
【新点2013清单造价江苏版 V10.3.6】

## 4.1 表-08 分部分项工程和单价措施项目清单与计价表
分部分项工程和单价措施项目清单与计价表
工程名称：景观部分 |  |  |  |  | 标段： |  |  |  |  | 第1页 共2页
序号 | 项目编码 | 项目名称 |  | 项目特征描述 |  | 计量 单位 | 工程量 | 金额（元）
[8 empty] | 综合单价 | 合价 |  | 其中
暂估价
1 | 011204003001 | 块料墙面 |  | 600×300×60芝麻灰花岗石磨光压顶，20厚1:2水泥砂浆 |  | m2 | 6.9
2 | 011204003002 | 块料墙面 |  | 600×360×20芝麻灰烧面花岗石贴面，20厚1：3干硬性水泥砂浆 |  | m2 | 16.1
3 | 011204003003 | 块料墙面 |  | 220×400×60、360×400×60浅黄色磨光花岗石压顶（材质同门卫外墙），20厚1:2水泥沙浆 |  | m2 | 2.2
4 | 011204003004 | 块料墙面 |  | 770×400×20、360×400×20、580×400×20浅黄色磨光花岗石贴面（材质同门卫外墙），20厚1：2水泥砂浆粘结层 |  | m2 | 5.8
5 | 011102001001 | 石材楼地面 |  | 300X300X20烧面花岗石，30厚1：3干硬性水泥砂浆 |  | m2 | 60
6 | 011102001002 | 石材楼地面 |  | 300X300X40烧面花岗石，30厚1：3干硬性水泥砂浆 |  | m2 | 20
7 | 011102001003 | 石材楼地面 |  | 300X300X60水泥砖，30厚1：3干硬性水泥砂浆 |  | m2 | 20
8 | 011405001001 | 金属面油漆 |  | 刷氟碳漆 |  | m2 | 257.02
9 | 020906014001 | 其他木材面油漆 |  | 表面防腐木打磨，刷油漆 |  | m2 | 900.03
10 | 020512001002 | 木地板 |  | 局部破损防腐木更换 |  | m2 | 100
11 | 011615001001 | 拆除项目 |  | 根据设计图纸及建设单位要求，拆除内容包括但不限于: 1、拆除破损石材花坛、广场砖，零星保护性拆除 2、局部破损防腐木拆除 3、钢结构骨架除锈 垃圾清理归堆至指定地点、合价包干、结算不调整、结算时需提供影像资料 |  | 项 | 1
12 | 010103002002 | 垃圾清运 |  | 1、垃圾清理外运、运距自行考虑、结算不调整（按密实体积计算） |  | m3 | 9.22
13 | SB010103003001 | 建筑垃圾处置费 |  | 拆除垃圾、装修垃圾处置费(按密实体积计算) |  | m3 | 9.22
本页小计
【新点2013清单造价江苏版 V10.3.6】
分部分项工程和单价措施项目清单与计价表
工程名称：景观部分 |  |  |  |  | 标段： |  |  |  |  | 第2页 共2页
序号 | 项目编码 | 项目名称 |  | 项目特征描述 |  | 计量 单位 | 工程量 | 金额（元）
[8 empty] | 综合单价 | 合价 |  | 其中
暂估价
分部分项合计
1 | 021001008001 | 脚手架 |  | 内檐及廊步椽望油漆脚手架 |  | m2 | 176.78
单价措施合计
本页小计
合 计
【新点2013清单造价江苏版 V10.3.6】

## 4.2 表-11 总价措施项目清单与计价表
总价措施项目清单与计价表
工程名称：景观部分 | [5 empty] | 标段： |  |  |  |  | 第1页 共3页
序号 | 项目编码 | 项目名称 |  | 计算基础 | 费率（%） |  | 金额（元） |  | 调整 费率（%） | 调整后 金额（元） |  | 备注
1 | 050405001001 | 安全文明施工费
1.1 |  | 基本费 |  | 分部分项合计+单价措施项目合计-除税工程设备费 | 1.600
1.2 |  | 增加费 |  | 分部分项合计+单价措施项目合计-除税工程设备费
1.3 |  | 扬尘污染防治增加费 |  | 分部分项合计+单价措施项目合计-除税工程设备费 | 0.210
2 | 050405002001 | 夜间施工 |  | 分部分项合计+单价措施项目合计-除税工程设备费
3 | 050405003001 | 非夜间施工照明 |  | 分部分项合计+单价措施项目合计-除税工程设备费 | [7 empty] | 在计取非夜间施工照明费时，建筑工程、仿古工程、修缮土建部分仅地下室（地宫）部分可计取；单独装饰、安装工程、园林绿化工程、修缮安装部分仅特殊施工部位内施工项目可计取
4 | 050405004001 | 二次搬运 |  | 分部分项合计+单价措施项目合计-除税工程设备费
5 | 050405005001 | 冬雨季施工 |  | 分部分项合计+单价措施项目合计-除税工程设备费
【新点2013清单造价江苏版 V10.3.6】
编制人（造价人员）： | [7 empty] | 复核人（造价工程师）：
总价措施项目清单与计价表
工程名称：景观部分 | [5 empty] | 标段： |  |  |  |  | 第2页 共3页
序号 | 项目编码 | 项目名称 |  | 计算基础 | 费率（%） |  | 金额（元） |  | 调整 费率（%） | 调整后 金额（元） |  | 备注
6 | 050405006001 | 反季节栽植影响措施 |  | 分部分项合计+单价措施项目合计-除税工程设备费
7 | 050405007001 | 地上、地下设施的临时保护设施 |  | 分部分项合计+单价措施项目合计-除税工程设备费
8 | 050405008001 | 已完工程及设备保护 |  | 分部分项合计+单价措施项目合计-除税工程设备费
9 | 050405009001 | 临时设施 |  | 分部分项合计+单价措施项目合计-除税工程设备费
10 | 050405010001 | 赶工措施 |  | 分部分项合计+单价措施项目合计-除税工程设备费
11 | 050405011001 | 工程按质论价 |  | 分部分项合计+单价措施项目合计-除税工程设备费
12 | 050405012001 | 建筑工人实名制费用 |  | 分部分项合计+单价措施项目合计-除税工程设备费 | [7 empty] | 建筑工人实名制设备由建筑工人工资专用账户开户银行提供的，建筑工人实名制费用按表中费率乘以0.5系数计取
13 | 050405091001 | 特殊条件下施工增加费 |  | 分部分项合计+单价措施项目合计-除税工程设备费
14 | 011707501001 | 苏安码管理增加费 |  | 分部分项合计+单价措施项目合计-除税工程设备费
【新点2013清单造价江苏版 V10.3.6】
编制人（造价人员）： | [7 empty] | 复核人（造价工程师）：
总价措施项目清单与计价表
工程名称：景观部分 | [5 empty] | 标段： |  |  |  |  | 第3页 共3页
序号 | 项目编码 | 项目名称 |  | 计算基础 | 费率（%） |  | 金额（元） |  | 调整 费率（%） | 调整后 金额（元） |  | 备注
15 | 050405015001 | 智慧工地费用 |  | 分部分项合计+单价措施项目合计-除税工程设备费 | [7 empty] | 现场安全隐患排查、人员信息动态管理、扬尘管控视频监控、高处作业防护预警、危大工程监测预警和集成平台等设备、软件和管理费用。
【新点2013清单造价江苏版 V10.3.6】
编制人（造价人员）： | [7 empty] | 复核人（造价工程师）：

## 4.3 表-12 其他项目清单与计价汇总表
其他项目清单与计价汇总表
工程名称：景观部分 |  |  |  | 标段： |  |  | 第1页 共1页
序号 | 项目名称 |  | 金额(元) |  | 结算金额(元) | 备注
1 | 暂列金额
2 | 暂估价
2.1 | 材料暂估价
2.2 | 专业工程暂估价
3 | 计日工
4 | 总承包服务费
合 计
【新点2013清单造价江苏版 V10.3.6】

## 4.4 表-13 规费、税金项目计价表
规费、税金项目计价表
工程名称：景观部分 |  |  |  | 标段： |  |  |  | 第1页 共1页
序号 | 项目名称 |  | 计算基础 |  | 计算基数(元) |  | 计算费率(％) |  | 金额(元)
1 | 规费 |  | 环境保护税+社会保险费+住房公积金 |  |  |  | 100.000
1.1 | 社会保险费 |  | 分部分项工程费+措施项目费+其他项目费-除税工程设备费 |  |  |  | 3.800
1.2 | 住房公积金 |  | 分部分项工程费+措施项目费+其他项目费-除税工程设备费 |  |  |  | 0.670
1.3 | 环境保护税 |  | 分部分项工程费+措施项目费+其他项目费-除税工程设备费
2 | 税金 |  | 分部分项工程费+措施项目费+其他项目费+规费-除税甲供材料和甲供设备费/1.01 |  |  |  | 9.000
合 计
【新点2013清单造价江苏版 V10.3.6】
编制人（造价人员）： | [5 empty] | 复核人（造价工程师）：

## 4.5 表-21 承包人材料设备（适用于造价信息差额调整法）
承包人提供主要材料和工程设备一览表 （适用造价信息差额调整法）
工程名称：景观部分 | [5 empty] | 标段： |  |  |  | 第1页 共1页
序号 | 材料编码 | 名称、规格、型号 |  | 单位 | 数量 |  | 风险系数 (%) | 基准单价 (元) | 投标单价 (元) |  | 发承包人 确认单价 (元) | 备注
【新点2013清单造价江苏版 V10.3.6】