## 扉-2 招标控制价扉页
|  | 沭阳县十字街道2025年村级公益事业一事一议财政奖补项目 |  |  |  | 工程
招标控制价
招标控制价 | （小写）： |  | 794926.47
| （大写）： |  | 柒拾玖万肆仟玖佰贰拾陆元肆角柒分
招 标 人： |  |  |  | 造价咨询人：
| （单位盖章） |  |  |  | (单位资质专用章)
法定代理人 或其授权人： |  |  |  | 法定代理人 或其授权人：
| (签字或盖章) |  |  |  | (签字或盖章)
编 制 人： |  |  |  | 复 核 人：
| (造价人员签字盖专用章) |  |  |  | (造价工程师签字盖专用章)
编制时间： |  |  |  | 复核时间：
扉-2

## 【01-1表】表A.0.2-3 总预算汇总表
总概（预）算汇总表
建设项目名称：沭阳县十字街道2025年村级公益事业一事一议财政奖补项目 | [9 empty] | 第 1 页 共 1 页 |  |  |  |  | 01-1表
分项编号 | 工程或费用名称 | 单位 | 总数量 | 校东南北路（前屯社区） |  |  | 圩东组路（西张圩社区） |  |  |  | 赵王组路（东南社区） |  |  | 总金额(元) |  | 技术经济 指标 | 各项费用比例(%)
|  |  |  | 数量 | 金额(元) | 技术经济指标 | 数量 | 金额(元) | 技术经济指标 |  | 数量 | 金额(元) | 技术经济指标
1 | 第100章至第700章合计 |  |  |  | 536857.01 |  |  | 100595.07 |  |  |  | 157474.39 |  | 794926.47 |  |  | 100
100 | 第100章 总则 |  |  |  | 13817.13 |  |  | 2589.03 |  |  |  | 4052.93 |  | 20459.09 |  |  | 2.57
200 | 第200章 路基 |  |  |  | 23714.15 |  |  | 5407.58 |  |  |  | 8228.92 |  | 37350.65 |  |  | 4.7
300 | 第300章 路面 |  |  |  | 492825.73 |  |  | 90098.46 |  |  |  | 136613.1 |  | 719537.29 |  |  | 90.52
400 | 第400章 桥梁、涵洞 | [10 empty] | 2079.44 |  | 2079.44 |  |  | 0.26
600 | 第600章 安全设施及预埋管线 |  |  |  | 6500 |  |  | 2500 |  |  |  | 6500 |  | 15500 |  |  | 1.95
9 | 已包含在清单合计中的材料、工程设备、专业工程暂估价合计
10 | 清单合计减去材料、工程设备、专业工程暂估价合计 |  |  |  | 536857.01 |  |  | 100595.07 |  |  |  | 157474.39 |  | 794926.47 |  |  | 100
11 | 计日工合计
11-1 | 劳务
11-2 | 材料
11-3 | 施工机械
12 | 暂列金额（不含计日工总额）
13 | 投标报价 |  |  |  | 536857.01 |  |  | 100595.07 |  |  |  | 157474.39 |  | 794926.47 |  |  | 100
编制： | [9 empty] | 复核：

## 【标表1】投标报价汇总表
投标报价汇总表
合同段：校东南北路（前屯社区） |  |  |  | 标表1
序号 | 章次 | 科目名称 |  |  | 金额（元）
1 | 100 | 总则 |  |  | 13817.13
2 | 200 | 路基 |  |  | 23714.15
3 | 300 | 路面 |  |  | 492825.73
4 | 600 | 安全设施及预埋管线 |  |  | 6500
5 | 第100章至第700章合计 |  |  |  | 536857.01
6 | 已包含在清单合计中的材料、工程设备、专业工程暂估价合计
7 | 清单合计减去材料、工程设备、专业工程暂估价合计 |  |  |  | 536857.01
8 | 计日工合计
9 | 暂列金额（不含计日工总额）
10 | 投标报价 |  |  |  | 536857.01
清单 第 1 页 共 1 页

## 【标表2-1】工程量清单表
工程量清单表
合同段：校东南北路（前屯社区） |  |  |  |  | 标表2
清单 第100章 总则 |  |  |  | 数量
子目号 | 子目名称 | 单位 | 项目特征 | 数量 |  | 单价 | 合价
101 | 通则
101-1 | 保险费
-a | 按合同条款规定，提供建筑工程一切险 | 总额 |  | 1 |  | 1335.47 | 1335.47
-b | 按合同条款规定，提供第三者责任险 | 总额 |  | 1 |  | 1335.47 | 1335.47
102 | 工程管理
102-1 | 竣工文件 | 总额 |  | 1 |  | 418.64 | 418.64
102-2 | 施工环保费 | 总额 |  | 1 |  | 261.52 | 261.52
102-3 | 安全生产费 | 总额 | 最高投标限价的1.5% | 1 |  | 7849.52 | 7849.52
104 | 承包人驻地建设
104-1 | 承包人驻地建设 | 总额 |  | 1 |  | 2616.51 | 2616.51
清单 第100章 合计 人民币13817.13元
清单 第 1 页 共 4 页
工程量清单表
合同段：校东南北路（前屯社区） |  |  |  |  | 标表2
清单 第200章 路基 |  |  |  | 数量
子目号 | 子目名称 | 单位 | 项目特征 | 数量 |  | 单价 | 合价
202 | 场地清理
202-1 | 清理与掘除
-a | 清理现场 | m2 | 路床（槽）整形（ 厚在±300mm以内的挖、填、找平、渣土外运、 机械压实等全部内容，含现场建筑垃圾、道渣等拆除，拆除垃圾投标人自行处理，所需费用计入报价） | 4905 |  | 2.89 | 14175.45
202-2 | 挖除旧路面 | m2 | 1、拆除原有砼路面，厚度约20cm 2、运距投标人自行考虑 | 3815 |  | -0.49 | -1869.35
203 | 挖方路基
203-1 | 路基挖方
-a | 挖土方 | m3 | 1、土壤类别:综合 2、路基等部位挖方，运距投标人自行考虑，渣土费等施工单位需全部考虑在报价中，综合考虑场内土方利用的倒运费 | 882.9 |  | 3.31 | 2922.4
204 | 填方路基
204-1 | 路基填筑（包括填前压实）
-b | 路基碾压 | m2 | 1、路基碾压，压实度需满足规范要求 2、路基填筑已考虑在内，土方来源综合考虑 | 4905 |  | 1.73 | 8485.65
清单 第200章 合计 人民币23714.15元
清单 第 2 页 共 4 页
工程量清单表
合同段：校东南北路（前屯社区） |  |  |  |  | 标表2
清单 第300章 路面 |  |  |  | 数量
子目号 | 子目名称 | 单位 | 项目特征 | 数量 |  | 单价 | 合价
302 | 垫层
302-4 | 石灰稳定土垫层
-a | 12%石灰稳定土 | m2 | 1、厚20cm 2、含灰量:12% 3、压实度满足规范要求 4、集中消解石灰 5、洒水养护 6、现场施工满足业主要求 | 4905 |  | 25.81 | 126598.05
312 | 水泥混凝土面板
312-1 | 水泥混凝土面板
-a | 水泥混凝土 | m2 | 1、厚18cm 2、C30商品砼 3、包含模板、锯缝（缝内均用沥青填实）、刻痕、养护等所有工序 | 3865 |  | 94.54 | 365397.1
313 | 路肩培土、中央分隔带回填土、土路肩加固及路缘石
313-1 | 路肩培土 | m3 | 路肩培土回填土、土路肩加固，每侧0.5m，土方来源自行考虑 | 218 |  | 3.81 | 830.58
清单 第300章 合计 人民币492825.73元
清单 第 3 页 共 4 页
工程量清单表
合同段：校东南北路（前屯社区） |  |  |  |  | 标表2
清单 第600章 安全设施及预埋管线 |  |  |  | 数量
子目号 | 子目名称 | 单位 | 项目特征 | 数量 |  | 单价 | 合价
604 | 道路交通标志
604-1 | 单柱式交通标志 | 个 | 版面内容根据现场制定 | 6 |  | 1000 | 6000
604-8 | 路铭牌 | 个 | 长800mm*宽600mm，采用黑色大理石，报价包括底座、制作安装、碑面刻字等全部内容。 | 1 |  | 500 | 500
清单 第600章 合计 人民币6500元
清单 第 4 页 共 4 页

## 【标表1】投标报价汇总表4
投标报价汇总表
合同段：圩东组路（西张圩社区） |  |  |  | 标表1
序号 | 章次 | 科目名称 |  |  | 金额（元）
1 | 100 | 总则 |  |  | 2589.03
2 | 200 | 路基 |  |  | 5407.58
3 | 300 | 路面 |  |  | 90098.46
4 | 600 | 安全设施及预埋管线 |  |  | 2500
5 | 第100章至第700章合计 |  |  |  | 100595.07
6 | 已包含在清单合计中的材料、工程设备、专业工程暂估价合计
7 | 清单合计减去材料、工程设备、专业工程暂估价合计 |  |  |  | 100595.07
8 | 计日工合计
9 | 暂列金额（不含计日工总额）
10 | 投标报价 |  |  |  | 100595.07
清单 第 1 页 共 1 页

## 【标表2-1】工程量清单表5
工程量清单表
合同段：圩东组路（西张圩社区） |  |  |  |  | 标表2
清单 第100章 总则 |  |  |  | 数量
子目号 | 子目名称 | 单位 | 项目特征 | 数量 |  | 单价 | 合价
101 | 通则
101-1 | 保险费
-a | 按合同条款规定，提供建筑工程一切险 | 总额 |  | 1 |  | 250.24 | 250.24
-b | 按合同条款规定，提供第三者责任险 | 总额 |  | 1 |  | 250.24 | 250.24
102 | 工程管理
102-1 | 竣工文件 | 总额 |  | 1 |  | 78.44 | 78.44
102-2 | 施工环保费 | 总额 |  | 1 |  | 49 | 49
102-3 | 安全生产费 | 总额 | 最高投标限价的1.5% | 1 |  | 1470.83 | 1470.83
104 | 承包人驻地建设
104-1 | 承包人驻地建设 | 总额 |  | 1 |  | 490.28 | 490.28
清单 第100章 合计 人民币2589.03元
清单 第 1 页 共 4 页
工程量清单表
合同段：圩东组路（西张圩社区） |  |  |  |  | 标表2
清单 第200章 路基 |  |  |  | 数量
子目号 | 子目名称 | 单位 | 项目特征 | 数量 |  | 单价 | 合价
202 | 场地清理
202-1 | 清理与掘除
-a | 清理现场 | m2 | 路床（槽）整形（ 厚在±300mm以内的挖、填、找平、渣土外运、 机械压实等全部内容，含现场建筑垃圾、道渣等拆除，拆除垃圾投标人自行处理，所需费用计入报价） | 920 |  | 2.89 | 2658.8
203 | 挖方路基
203-1 | 路基挖方
-a | 挖土方 | m3 | 1、土壤类别:综合 2、路基等部位挖方，运距投标人自行考虑，渣土费等施工单位需全部考虑在报价中，综合考虑场内土方利用的倒运费 | 349.6 |  | 3.31 | 1157.18
204 | 填方路基
204-1 | 路基填筑（包括填前压实）
-b | 路基碾压 | m2 | 1、路基碾压，压实度需满足规范要求 2、路基填筑已考虑在内，土方来源综合考虑 | 920 |  | 1.73 | 1591.6
清单 第200章 合计 人民币5407.58元
清单 第 2 页 共 4 页
工程量清单表
合同段：圩东组路（西张圩社区） |  |  |  |  | 标表2
清单 第300章 路面 |  |  |  | 数量
子目号 | 子目名称 | 单位 | 项目特征 | 数量 |  | 单价 | 合价
302 | 垫层
302-4 | 石灰稳定土垫层
-a | 12%石灰稳定土 | m2 | 1、厚20cm 2、含灰量:12% 3、压实度满足规范要求 4、集中消解石灰 5、洒水养护 6、现场施工满足业主要求 | 920 |  | 25.81 | 23745.2
312 | 水泥混凝土面板
312-1 | 水泥混凝土面板
-a | 水泥混凝土 | m2 | 1、厚18cm 2、C30商品砼 3、包含模板、锯缝（缝内均用沥青填实）、刻痕、养护等所有工序 | 700 |  | 94.54 | 66178
313 | 路肩培土、中央分隔带回填土、土路肩加固及路缘石
313-1 | 路肩培土 | m3 | 路肩培土回填土、土路肩加固，每侧0.5m，土方来源自行考虑 | 46 |  | 3.81 | 175.26
清单 第300章 合计 人民币90098.46元
清单 第 3 页 共 4 页
工程量清单表
合同段：圩东组路（西张圩社区） |  |  |  |  | 标表2
清单 第600章 安全设施及预埋管线 |  |  |  | 数量
子目号 | 子目名称 | 单位 | 项目特征 | 数量 |  | 单价 | 合价
604 | 道路交通标志
604-1 | 单柱式交通标志 | 个 | 版面内容根据现场制定 | 2 |  | 1000 | 2000
604-8 | 路铭牌 | 个 | 长800mm*宽600mm，采用黑色大理石，报价包括底座、制作安装、碑面刻字等全部内容。 | 1 |  | 500 | 500
清单 第600章 合计 人民币2500元
清单 第 4 页 共 4 页

## 【标表1】投标报价汇总表6
投标报价汇总表
合同段：赵王组路（东南社区） |  |  |  | 标表1
序号 | 章次 | 科目名称 |  |  | 金额（元）
1 | 100 | 总则 |  |  | 4052.93
2 | 200 | 路基 |  |  | 8228.92
3 | 300 | 路面 |  |  | 136613.1
4 | 400 | 桥梁、涵洞 |  |  | 2079.44
5 | 600 | 安全设施及预埋管线 |  |  | 6500
6 | 第100章至第700章合计 |  |  |  | 157474.39
7 | 已包含在清单合计中的材料、工程设备、专业工程暂估价合计
8 | 清单合计减去材料、工程设备、专业工程暂估价合计 |  |  |  | 157474.39
9 | 计日工合计
10 | 暂列金额（不含计日工总额）
11 | 投标报价 |  |  |  | 157474.39
清单 第 1 页 共 1 页

## 【标表2-1】工程量清单表7
工程量清单表
合同段：赵王组路（东南社区） |  |  |  |  | 标表2
清单 第100章 总则 |  |  |  | 数量
子目号 | 子目名称 | 单位 | 项目特征 | 数量 |  | 单价 | 合价
101 | 通则
101-1 | 保险费
-a | 按合同条款规定，提供建筑工程一切险 | 总额 |  | 1 |  | 391.73 | 391.73
-b | 按合同条款规定，提供第三者责任险 | 总额 |  | 1 |  | 391.73 | 391.73
102 | 工程管理
102-1 | 竣工文件 | 总额 |  | 1 |  | 122.8 | 122.8
102-2 | 施工环保费 | 总额 |  | 1 |  | 76.71 | 76.71
102-3 | 安全生产费 | 总额 | 最高投标限价的1.5% | 1 |  | 2302.47 | 2302.47
104 | 承包人驻地建设
104-1 | 承包人驻地建设 | 总额 |  | 1 |  | 767.49 | 767.49
清单 第100章 合计 人民币4052.93元
清单 第 1 页 共 5 页
工程量清单表
合同段：赵王组路（东南社区） |  |  |  |  | 标表2
清单 第200章 路基 |  |  |  | 数量
子目号 | 子目名称 | 单位 | 项目特征 | 数量 |  | 单价 | 合价
202 | 场地清理
202-1 | 清理与掘除
-a | 清理现场 | m2 | 路床（槽）整形（ 厚在±300mm以内的挖、填、找平、渣土外运、 机械压实等全部内容，含现场建筑垃圾、道渣等拆除，拆除垃圾投标人自行处理，所需费用计入报价） | 1400 |  | 2.89 | 4046
203 | 挖方路基
203-1 | 路基挖方
-a | 挖土方 | m3 | 1、土壤类别:综合 2、路基等部位挖方，运距投标人自行考虑，渣土费等施工单位需全部考虑在报价中，综合考虑场内土方利用的倒运费 | 532 |  | 3.31 | 1760.92
204 | 填方路基
204-1 | 路基填筑（包括填前压实）
-b | 路基碾压 | m2 | 1、路基碾压，压实度需满足规范要求 2、路基填筑已考虑在内，土方来源综合考虑 | 1400 |  | 1.73 | 2422
清单 第200章 合计 人民币8228.92元
清单 第 2 页 共 5 页
工程量清单表
合同段：赵王组路（东南社区） |  |  |  |  | 标表2
清单 第300章 路面 |  |  |  | 数量
子目号 | 子目名称 | 单位 | 项目特征 | 数量 |  | 单价 | 合价
302 | 垫层
302-4 | 石灰稳定土垫层
-a | 12%石灰稳定土 | m2 | 1、厚20cm 2、含灰量:12% 3、压实度满足规范要求 4、集中消解石灰 5、洒水养护 6、现场施工满足业主要求 | 1400 |  | 25.81 | 36134
312 | 水泥混凝土面板
312-1 | 水泥混凝土面板
-a | 水泥混凝土 | m2 | 1、厚18cm 2、C30商品砼 3、包含模板、锯缝（缝内均用沥青填实）、刻痕、养护等所有工序 | 1060 |  | 94.54 | 100212.4
313 | 路肩培土、中央分隔带回填土、土路肩加固及路缘石
313-1 | 路肩培土 | m3 | 路肩培土回填土、土路肩加固，每侧0.5m，土方来源自行考虑 | 70 |  | 3.81 | 266.7
清单 第300章 合计 人民币136613.1元
清单 第 3 页 共 5 页
工程量清单表
合同段：赵王组路（东南社区） |  |  |  |  | 标表2
清单 第400章 桥梁、涵洞 |  |  |  | 数量
子目号 | 子目名称 | 单位 | 项目特征 | 数量 |  | 单价 | 合价
419 | 圆管涵及倒虹吸管涵
419-1 | 直径800圆管涵，采用钢筋混凝土国标Ⅱ级管 1、含土方开挖、土方回填、6%石灰土回填、围堰及排水等； 2、含碎石垫层、砼基础、涵管接缝、模板制作安拆等； 3、含原管涵拆除等一切相关费用，综合考虑在报价内； 4、具体做法满足业主及现场要求。 | m |  | 4 |  | 519.86 | 2079.44
清单 第400章 合计 人民币2079.44元
清单 第 4 页 共 5 页
工程量清单表
合同段：赵王组路（东南社区） |  |  |  |  | 标表2
清单 第600章 安全设施及预埋管线 |  |  |  | 数量
子目号 | 子目名称 | 单位 | 项目特征 | 数量 |  | 单价 | 合价
604 | 道路交通标志
604-1 | 单柱式交通标志 | 个 | 版面内容根据现场制定 | 6 |  | 1000 | 6000
604-8 | 路铭牌 | 个 | 长800mm*宽600mm，采用黑色大理石，报价包括底座、制作安装、碑面刻字等全部内容。 | 1 |  | 500 | 500
清单 第600章 合计 人民币6500元
清单 第 5 页 共 5 页