## 封-1 招标工程量清单封面
|  | 2025年暑期维修改造项目-教学楼改造 |  | 工程
招 标 工 程 量 清 单
招 标 人：
(单位盖章)
造价咨询人：
(单位盖章)
封-1

## 扉-1 招标工程量清单扉页
|  | 2025年暑期维修改造项目-教学楼改造 |  |  | 工程
招 标 工 程 量 清 单
招 标 人： |  |  | 造价咨询人：
| （单位盖章） |  |  | (单位资质专用章)
法定代表人 或其授权人： |  |  | 法定代表人 或其授权人：
| (签字或盖章) |  |  | (签字或盖章)
编 制 人： |  |  | 复 核 人：
| (造价人员签字盖专用章) |  |  | (造价工程师签字盖专用章)
编 制 时 间： |  |  | 复 核 时 间：
扉-1

## 表-01 总说明
总 说 明
工程名称： 2025年暑期维修改造项目-教学楼改造 | 第 1 页 共 1 页
一、工程概况 1.工程名称：2025年暑期维修改造项目-教学楼改造 2.本工程涉及教学楼走道安装铝合金窗户、教学楼走道更换竖向栏杆、教学楼外墙、教学楼顶部防水层、教学楼更换线路等工程内容 3.工程质量、材料、施工等方面要求：合格 二、编制范围 1.2025年暑期维修改造项目-教学楼改造，具体详见工程量清单 三、编制依据 1.《建设工程工程量清单计价规范》GB50500-2013； 2.《江苏省建筑与装饰工程计价定额》2014版； 3.《江苏省建设工程费用定额》2014版； 4.《江苏省安装工程计价定额》2014版； 5.《省住房城乡建设厅关于建筑业实施营改增后江苏省建设工程计价依据调整的通知》（苏建价【2016】154号）； 6.《省住房城乡建设厅关于调整建设工程计价增值税税率的通知》（苏建价【2019】178号）； 7.连云港市建设工程材料信息指导价；市场价； 8.国家及地方关于招投标方面的相关法律、法规文件； 四、计税方法 1.一般计税法 五、说明 1.全部材料为环保E0级别，木材均使用防腐防火材料； 2.本工程相关做法详见工程量清单，中标后需经发包人同意后方可施工； 3.未尽事宜，详见工程量清单及有关规范并执行现行国家及部颁设计、施工、验收有关规范、规程。
表-01

## 表-08 分部分项工程和单价措施项目清单与计价表【教学楼改
分部分项工程和单价措施项目清单与计价表
工程名称：教学楼改造-土建 | [5 empty] | 标段：2025年暑期维修改造项目-教学楼改造 |  |  | 第 1 页 共 4 页
序号 | 项目编码 | 项目名称 | 项目特征描述 | 计量单位 | 工程量 |  | 金额（元）
[7 empty] | 综合单价 | 综合合价 |  | 其中：暂估价
教学楼走道
1 | 011609001002 | 拆除栏杆 | 1.拆除部位：乐知楼、思齐楼走廊栏杆 2栏杆(板）的高度:1.0m 3.栏杆、栏板种类:镀锌钢管烤漆栏杆 4.拆除、清理、外运、运距均由投标人勘察现场，综合考虑自主报价 | m | 259.2
2 | 011503001001 | 金属扶手、栏杆、栏板 | 1.施工部位：乐知楼、思齐楼走廊栏杆 2.栏杆材料种类、规格:上、下横杆：镀锌方管烤漆面50*50*2.5mm，三根主立杆：镀锌方管烤漆面50*50*2.5mm，中间竖杆：镀锌方管烤漆面30*30*2.0mm，竖杆净间距≤10cm 3.每段栏杆长度约2.70m，栏杆净高度:1.0m 4.基础：每主立杆含四个化学螺丝φ8加预埋件，加同材质装饰盖 5.栏杆烤漆面颜色同现场，经建设单位确认后实施 | m | 259.2
本页小计
注：为计取规费等的使用，可在表中增设其中：“定额人工费”。
表—08
分部分项工程和单价措施项目清单与计价表
工程名称：教学楼改造-土建 | [5 empty] | 标段：2025年暑期维修改造项目-教学楼改造 |  |  | 第 2 页 共 4 页
序号 | 项目编码 | 项目名称 | 项目特征描述 | 计量单位 | 工程量 |  | 金额（元）
[7 empty] | 综合单价 | 综合合价 |  | 其中：暂估价
3 | 011609001003 | 栏杆、栏板拆除 | 1.拆除部位：两河楼走道栏杆 2栏杆(板）的高度:0.3m 3.栏杆、栏板种类:镀锌钢管烤漆栏杆 4.拆除、清理、外运、运距均由投标人勘察现场，综合考虑自主报价 | m | 208.07
4 | 010807001001 | 金属（塑钢、断桥）窗 | 1.施工部位：两河楼走道 2.框、扇材质:推拉窗断桥铝110系列，壁厚1.8mm 3.玻璃品种、厚度:Low-E玻璃+钢化玻璃6+12A+6 4.含五金配件 5.每樘（含两扇）窗户宽度不得1.5m，具体每樘窗尺寸需由投标人勘察现场，根据现场实际情况进行调整定制，并经建设单位确认后实施 | m2 | 383
教学楼屋面防水
本页小计
注：为计取规费等的使用，可在表中增设其中：“定额人工费”。
表—08
分部分项工程和单价措施项目清单与计价表
工程名称：教学楼改造-土建 | [5 empty] | 标段：2025年暑期维修改造项目-教学楼改造 |  |  | 第 3 页 共 4 页
序号 | 项目编码 | 项目名称 | 项目特征描述 | 计量单位 | 工程量 |  | 金额（元）
[7 empty] | 综合单价 | 综合合价 |  | 其中：暂估价
5 | 011604002001 | 立面抹灰层拆除 | 1.拆除部位:两河楼外墙面 2.拆除抹灰层种类:水泥砂浆层及油漆饰面层，铲除至墙体基层 3.拆除、清理、外运、运距均由投标人勘察现场，综合考虑自主报价 | m2 | 1980
6 | 011201001001 | 墙面一般抹灰 | 1.施工部位：两河楼外墙面 2.墙体类型:混凝土墙面 3.混凝土面刷界面剂处理 4.墙面挂耐碱玻纤网格布一层 5.面层厚度、砂浆配合比:20厚1:3水泥砂浆 6.含部分墙面原保温层加固 7.装饰面材料种类:两遍腻子、两遍外墙专用弹性涂料 8.与外墙原有样式保持一致 | m2 | 1980
7 | 011607002001 | 防水层拆除 | 1.拆除部位：存真楼、两河楼屋面 2.拆除防水层种类:卷材防水层 3.拆除、清理、外运、运距均由投标人勘察现场，综合考虑自主报价 | m2 | 1100
本页小计
注：为计取规费等的使用，可在表中增设其中：“定额人工费”。
表—08
分部分项工程和单价措施项目清单与计价表
工程名称：教学楼改造-土建 | [5 empty] | 标段：2025年暑期维修改造项目-教学楼改造 |  |  | 第 4 页 共 4 页
序号 | 项目编码 | 项目名称 | 项目特征描述 | 计量单位 | 工程量 |  | 金额（元）
[7 empty] | 综合单价 | 综合合价 |  | 其中：暂估价
8 | 010902001001 | 屋面防水 | 1.卷材品种、规格、厚度：SBS聚脂胎乙烯膜卷材、4mm 2.防水层数：一层 3.防水层做法：热熔满铺法 | m2 | 1100
教室内
9 | 011615001001 | 开墙（配电箱） | 1.对教室内非承重砖墙上开凿 2.尺寸：与配电箱尺寸配套 3.用于教室内新装配电箱，含墙面修补、粉刷等 | 个 | 80
10 | 030404017001 | 拆除原配电箱 | 1.对教室内原空调开关控制箱进行拆除，并用水泥砂浆进行封堵 2.水泥砂浆进行封堵后，对墙面进行刮腻子二遍、墙面乳胶漆二遍。 | 台 | 40
分部分项合计
措施项目
11 | 011701002001 | 脚手架 | 1.施工用脚手架 2.此项由投标人勘察现场，综合考虑自主报价，结算不做调整 | 项 | 1
单价措施合计
本页小计
合 计
注：为计取规费等的使用，可在表中增设其中：“定额人工费”。
表—08

## 表-11 总价措施项目清单与计价表【教学楼改造-土建】
总价措施项目清单与计价表
工程名称：教学楼改造-土建 |  |  |  | 标段：2025年暑期维修改造项目-教学楼改造 |  |  |  | 第 1 页 共 2 页
序号 | 项目编码 | 项目名称 | 计算基础 |  | 费率 (%) | 金额 (元) | 调整 费率 (%) |  | 调整后 金额(元) | 备注
1 | 011707001001 | 安全文明施工费
1.1 | 1.1 | 基本费 | 分部分项合计+技术措施项目合计-分部分项设备费-技术措施项目设备费 |  | 1.5
1.2 | 1.2 | 增加费 | 分部分项合计+技术措施项目合计-分部分项设备费-技术措施项目设备费 |  | 0
1.3 | 1.3 | 扬尘污染防治增加费 | 分部分项合计+技术措施项目合计-分部分项设备费-技术措施项目设备费 |  | 0.21
2 | 011707010001 | 按质论价 | 分部分项合计+技术措施项目合计-分部分项设备费-技术措施项目设备费 |  | 0
3 | 011707002001 | 夜间施工 | 分部分项合计+技术措施项目合计-分部分项设备费-技术措施项目设备费
4 | 011707003001 | 非夜间施工照明 | 分部分项合计+技术措施项目合计-分部分项设备费-技术措施项目设备费 | [6 empty] | 在计取非夜间施工照明费时，建筑工程、仿古工程、修缮土建部分仅地下室（地宫）部分可计取；单独装饰、安装工程、园林绿化工程、修缮安装部分仅特殊施工部位内施工项目可计取
5 | 011707004001 | 二次搬运 | 分部分项合计+技术措施项目合计-分部分项设备费-技术措施项目设备费
6 | 011707005001 | 冬雨季施工 | 分部分项合计+技术措施项目合计-分部分项设备费-技术措
编制人（造价人员）： |  |  |  | 复核人（造价工程师）：
表-11
总价措施项目清单与计价表
工程名称：教学楼改造-土建 |  |  |  | 标段：2025年暑期维修改造项目-教学楼改造 |  |  |  | 第 2 页 共 2 页
序号 | 项目编码 | 项目名称 | 计算基础 |  | 费率 (%) | 金额 (元) | 调整 费率 (%) |  | 调整后 金额(元) | 备注
施项目设备费
7 | 011707006001 | 地上、地下设施、建筑物的临时保护设施 | 分部分项合计+技术措施项目合计-分部分项设备费-技术措施项目设备费
8 | 011707007001 | 已完工程及设备保护 | 分部分项合计+技术措施项目合计-分部分项设备费-技术措施项目设备费
9 | 011707008001 | 临时设施 | 分部分项合计+技术措施项目合计-分部分项设备费-技术措施项目设备费
10 | 011707009001 | 赶工措施 | 分部分项合计+技术措施项目合计-分部分项设备费-技术措施项目设备费
11 | 011707011001 | 建筑工人实名制 | 分部分项合计+技术措施项目合计-分部分项设备费-技术措施项目设备费 | [6 empty] | 建筑工人实名制设备由建筑工人工资专用账户开户银行提供的，建筑工人实名制费用按表中费率乘以0.5系数计取
12 | 011707013001 | 特殊施工降效 | 分部分项合计+技术措施项目合计-分部分项设备费-技术措施项目设备费
13 | 011707014001 | 协管费 | 分部分项合计+技术措施项目合计-分部分项设备费-技术措施项目设备费
14 | 011707015001 | 智慧工地费用 | 分部分项合计+技术措施项目合计-分部分项设备费-技术措施项目设备费
合 计
编制人（造价人员）： |  |  |  | 复核人（造价工程师）：
表-11

## 表-12 其他项目清单与计价汇总表【教学楼改造-土建】
其他项目清单与计价汇总表
工程名称：教学楼改造-土建 |  | 标段：2025年暑期维修改造项目-教学楼改造 |  |  | 第 1 页 共 1 页
序号 | 项目名称 |  | 金额（元） | 结算金额（元） |  | 备注
一 | 其他项目
1 | 暂列金额 |  |  |  |  | 明细详见表-12-1
2 | 暂估价
2.1 | 材料(工程设备)暂估价 |  | - |  |  | 明细详见表-12-2
2.2 | 专业工程暂估价 |  |  |  |  | 明细详见表-12-3
3 | 计日工 |  |  |  |  | 明细详见表-12-4
4 | 总承包服务费 |  |  |  |  | 明细详见表-12-5
5 | 索赔与现场签证 |  | - |  |  | 明细详见表-12-6
合 计 | [5 empty] | —
表—12

## 表-12-4 计日工表【教学楼改造-土建】
计日工表
工程名称：教学楼改造-土建 |  |  |  |  | 标段：2025年暑期维修改造项目-教学楼改造 |  | 第 1 页 共 1 页
编号 | 项目名称 | 单位 | 暂定数量 | 实际数量 |  | 综合单价(元) |  | 合价（元）
[8 empty] | 暂定 | 实际
1 | 人工
1.1
人工小计
2 | 材料
2.1
材料小计
3 | 机械
3.1
机械小计
4 | 企业管理费和利润
4.1
企业管理费和利润小计
总计
表—12—4

## 表-13 规费、税金项目清单与计价表【教学楼改造-土建】
规费、税金项目清单与计价表
工程名称：教学楼改造-土建 |  |  | 标段：2025年暑期维修改造项目-教学楼改造 |  | 第 1 页 共 1 页
序号 | 项目名称 | 计算基础 |  | 计算基数 |  | 计算费率(%) | 金额(元)
1 | 规费 | 社会保险费+住房公积金+环境保护税
1.1 | 社会保险费 | 分部分项工程+措施项目+其他项目-分部分项设备费-技术措施项目设备费 |  |  |  | 3.8
1.2 | 住房公积金 | 分部分项工程+措施项目+其他项目-分部分项设备费-技术措施项目设备费 |  |  |  | 0.67
1.3 | 环境保护税 | 分部分项工程+措施项目+其他项目-分部分项设备费-技术措施项目设备费 |  |  |  | 0
2 | 税金 | 分部分项工程+措施项目+其他项目+规费-(甲供材料费+甲供主材费+甲供设备费)/1.01 |  |  |  | 9
合 计
表—13

## 表-08 分部分项工程和单价措施项目清单与计价表【教学楼改_1
分部分项工程和单价措施项目清单与计价表
工程名称：教学楼改造-安装 | [5 empty] | 标段：2025年暑期维修改造项目-教学楼改造 |  |  | 第 1 页 共 2 页
序号 | 项目编码 | 项目名称 | 项目特征描述 | 计量单位 | 工程量 |  | 金额（元）
[7 empty] | 综合单价 | 综合合价 |  | 其中：暂估价
整个项目
1 | 030411001003 | 配管 | 1.材质:PVC阻燃电线管 2.规格:DN32 3.配置形式:明配 4.含墙体开洞 | m | 380
2 | 030411001002 | 配管 | 1.名称:金属软管 2.规格:25 | m | 60
3 | 030411004001 | 配线 | 1.名称:铜芯聚氯乙烯绝缘电线 2.型号:BV 3.规格:10mm² 4.材质:铜芯 | m | 900
4 | 030411004002 | 配线 | 1.名称:铜芯聚氯乙烯绝缘电线 2.型号:BV 3.规格:6mm² 4.材质:铜芯 | m | 500
5 | 030404017001 | 配电箱 | 1.名称:配电箱（楼顶安装） 2.型号:半周长0.5m内 3.材质:不锈钢外壳，含带锁 4.内配控制开关，满足使用要求 | 台 | 8
6 | 030404017002 | 配电箱 | 1.名称:配电箱（教室安装） 2.型号:半周长0.5m内 3.材质:不锈钢外壳，含带锁 4.内配配套控制开关带漏保，满足使用要求 5.安装方式：墙体暗装 | 台 | 80
本页小计
注：为计取规费等的使用，可在表中增设其中：“定额人工费”。
表—08
分部分项工程和单价措施项目清单与计价表
工程名称：教学楼改造-安装 | [5 empty] | 标段：2025年暑期维修改造项目-教学楼改造 |  |  | 第 2 页 共 2 页
序号 | 项目编码 | 项目名称 | 项目特征描述 | 计量单位 | 工程量 |  | 金额（元）
[7 empty] | 综合单价 | 综合合价 |  | 其中：暂估价
7 | 030404035001 | 插座 | 1.名称:空调专用插座 2.材质:塑料 3.规格:三孔16A插座 4.安装方式:暗装 5.含拆除原插座 | 个 | 80
8 | 030411006001 | 接线盒 | 1.名称:不锈钢接线盒 2.规格:86*86 3.安装形式:暗装 | 个 | 80
9 | 040807002001 | 供电系统调试 | 1.名称:送配电设备系统调试 2.电压（kV):1KV | 系统 | 2
分部分项合计
措施项目
单价措施合计
本页小计
合 计
注：为计取规费等的使用，可在表中增设其中：“定额人工费”。
表—08

## 表-11 总价措施项目清单与计价表【教学楼改造-安装】
总价措施项目清单与计价表
工程名称：教学楼改造-安装 |  |  |  | 标段：2025年暑期维修改造项目-教学楼改造 |  |  |  | 第 1 页 共 2 页
序号 | 项目编码 | 项目名称 | 计算基础 |  | 费率 (%) | 金额 (元) | 调整 费率 (%) |  | 调整后 金额(元) | 备注
1 | 031302001001 | 安全文明施工费
1.1 | 1.1 | 基本费 | 分部分项合计+技术措施项目合计-分部分项设备费-技术措施项目设备费 |  | 1.5
1.2 | 1.2 | 增加费 | 分部分项合计+技术措施项目合计-分部分项设备费-技术措施项目设备费 |  | 0
1.3 | 1.3 | 扬尘污染防治增加费 | 分部分项合计+技术措施项目合计-分部分项设备费-技术措施项目设备费 |  | 0.21
2 | 031302010001 | 按质论价 | 分部分项合计+技术措施项目合计-分部分项设备费-技术措施项目设备费 |  | 0
3 | 031302002001 | 夜间施工 | 分部分项合计+技术措施项目合计-分部分项设备费-技术措施项目设备费
4 | 031302003001 | 非夜间施工照明 | 分部分项合计+技术措施项目合计-分部分项设备费-技术措施项目设备费 | [6 empty] | 在计取非夜间施工照明费时，建筑工程、仿古工程、修缮土建部分仅地下室（地宫）部分可计取；单独装饰、安装工程、园林绿化工程、修缮安装部分仅特殊施工部位内施工项目可计取
5 | 031302004001 | 二次搬运 | 分部分项合计+技术措施项目合计-分部分项设备费-技术措施项目设备费
6 | 031302005001 | 冬雨季施工 | 分部分项合计+技术措施项目合计-分部分项设备费-技术措
编制人（造价人员）： |  |  |  | 复核人（造价工程师）：
表-11
总价措施项目清单与计价表
工程名称：教学楼改造-安装 |  |  |  | 标段：2025年暑期维修改造项目-教学楼改造 |  |  |  | 第 2 页 共 2 页
序号 | 项目编码 | 项目名称 | 计算基础 |  | 费率 (%) | 金额 (元) | 调整 费率 (%) |  | 调整后 金额(元) | 备注
施项目设备费
7 | 031302006001 | 已完工程及设备保护 | 分部分项合计+技术措施项目合计-分部分项设备费-技术措施项目设备费
8 | 031302008001 | 临时设施 | 分部分项合计+技术措施项目合计-分部分项设备费-技术措施项目设备费
9 | 031302009001 | 赶工措施 | 分部分项合计+技术措施项目合计-分部分项设备费-技术措施项目设备费
10 | 031302011001 | 建筑工人实名制 | 分部分项合计+技术措施项目合计-分部分项设备费-技术措施项目设备费 | [6 empty] | 建筑工人实名制设备由建筑工人工资专用账户开户银行提供的，建筑工人实名制费用按表中费率乘以0.5系数计取
11 | 031302013001 | 特殊施工降效 | 分部分项合计+技术措施项目合计-分部分项设备费-技术措施项目设备费
12 | 031302014001 | 协管费 | 分部分项合计+技术措施项目合计-分部分项设备费-技术措施项目设备费
13 | 031302015001 | 智慧工地费用 | 分部分项合计+技术措施项目合计-分部分项设备费-技术措施项目设备费
合 计
编制人（造价人员）： |  |  |  | 复核人（造价工程师）：
表-11

## 表-12 其他项目清单与计价汇总表【教学楼改造-安装】
其他项目清单与计价汇总表
工程名称：教学楼改造-安装 |  | 标段：2025年暑期维修改造项目-教学楼改造 |  |  | 第 1 页 共 1 页
序号 | 项目名称 |  | 金额（元） | 结算金额（元） |  | 备注
一 | 其他项目
1 | 暂列金额 |  |  |  |  | 明细详见表-12-1
2 | 暂估价
2.1 | 材料(工程设备)暂估价 |  | - |  |  | 明细详见表-12-2
2.2 | 专业工程暂估价 |  |  |  |  | 明细详见表-12-3
3 | 计日工 |  |  |  |  | 明细详见表-12-4
4 | 总承包服务费 |  |  |  |  | 明细详见表-12-5
5 | 索赔与现场签证 |  | - |  |  | 明细详见表-12-6
合 计 | [5 empty] | —
表—12

## 表-12-4 计日工表【教学楼改造-安装】
计日工表
工程名称：教学楼改造-安装 |  |  |  |  | 标段：2025年暑期维修改造项目-教学楼改造 |  | 第 1 页 共 1 页
编号 | 项目名称 | 单位 | 暂定数量 | 实际数量 |  | 综合单价(元) |  | 合价（元）
[8 empty] | 暂定 | 实际
1 | 人工
1.1
人工小计
2 | 材料
2.1
材料小计
3 | 机械
3.1
机械小计
4 | 企业管理费和利润
4.1
企业管理费和利润小计
总计
表—12—4

## 表-13 规费、税金项目清单与计价表【教学楼改造-安装】
规费、税金项目清单与计价表
工程名称：教学楼改造-安装 |  |  | 标段：2025年暑期维修改造项目-教学楼改造 |  | 第 1 页 共 1 页
序号 | 项目名称 | 计算基础 |  | 计算基数 |  | 计算费率(%) | 金额(元)
1 | 规费 | 社会保险费+住房公积金+环境保护税
1.1 | 社会保险费 | 分部分项工程+措施项目+其他项目-分部分项设备费-技术措施项目设备费 |  |  |  | 3.8
1.2 | 住房公积金 | 分部分项工程+措施项目+其他项目-分部分项设备费-技术措施项目设备费 |  |  |  | 0.67
1.3 | 环境保护税 | 分部分项工程+措施项目+其他项目-分部分项设备费-技术措施项目设备费 |  |  |  | 0
2 | 税金 | 分部分项工程+措施项目+其他项目+规费-(甲供材料费+甲供主材费+甲供设备费)/1.01 |  |  |  | 9
合 计
表—13