## 表－04 单位工程招标控制价汇总表
单位工程招标控制价汇总表
工程名称：市政工程 |  | 标段：中心城区老旧小区改造项目（荷花池公寓等小区消防管道修缮） | 第 页共 页
序号 | 项目内容 | 金额 | 其中：暂估价
1 | 分部分项工程量清单 | 574867.35
1.1 | 人工费 | 85917.52
1.2 | 材料费 | 186393.97
1.3 | 施工机具使用费 | 12076.51
1.4 | 未计价材料费 | 261281.53
1.5 | 企业管理费 | 19458.63
1.6 | 利润 | 9739.15
2 | 措施项目 | 67075.26
2.1 | 单价措施项目费 | 6813.16
2.2 | 总价措施项目费 | 60262.1
2.2.1 | 安全文明施工费 | 10528.42
3 | 其他项目
3.1 | 其中：暂列金额
3.2 | 其中：专业工程暂估价
3.3 | 其中：计日工
3.4 | 其中：总承包服务费
4 | 规费 | 15021.45
5 | 税金 | 59126.77
6 | 工程总价＝1+2+3+4-(甲供材料费+甲供设备费)/1.01+5 | 716090.83

## 表－08 分部分项工程和单价措施项目清单与计价表
分部分项工程和单价措施项目清单与计价表
工程名称：市政工程 |  |  | 标段：中心城区老旧小区改造项目（荷花池公寓等小区消防管道修缮） |  |  | 第 页共 页
序号 | 项目编码 | 项目名称 | 项目特征 | 计量单位 | 工程数量 | 金额
[6 empty] | 综合单价 | 合价 | 其中:暂估价
| 1 | 室外消防管道 |  |  |  |  | 432244.99
1 | 031001006001 | 塑料管 | 室外; 消防给水; DN100; 钢丝网骨架塑料复合聚乙烯管(公称压力1.6MPa级); 电熔连接; 埋地敷设; 垫层、包封另计,详见设计图纸; 含管件安装; 含水压试验、管道消毒、冲洗; | m | 776.14 | 162 | 125734.68
2 | 030901002001 | 消火栓钢管 | 室外; 热镀锌钢管DN100; 卡箍连接; 含卡箍管件安装; 40mm厚B1级橡塑保温,保温层外采用铝板保护层; 消防管除锈; 刷防锈漆两道; 红色调和漆二道; 水压试验及水冲洗; | m | 390 | 219.94 | 85776.6
3 | 031002001001 | 管道支吊架 | 角钢支架; | Kg | 214.89 | 15.47 | 3324.35
4 | 031201003001 | 金属结构刷油 | 角钢支架除锈，刷防锈漆两遍，调和漆两遍; | kg | 214.89 | 2.48 | 532.93
5 | 031003003001 | 焊接法兰阀门 | 闸阀RRHX-16型; DN100; 法兰连接; 含法兰、法兰螺栓; | 个 | 63 | 1232.64 | 77656.32
6 | 040501014001 | 新旧管连接 | 与原消防管连接DN100; | 处 | 12 | 798.48 | 9581.76
7 | 030901012001 | 消防水泵 接合器 | 地上式消防水泵接合器 SQS100-1.6，含弯座C20砼支墩（含模板）; | 套 | 6 | 1531.33 | 9187.98
8 | 040504001001 | 砌筑井 | φ1000; 圆形立式阀门井; 井深:1.5m; MU10砼砖; 10cmC15砼垫层; 1：2防水砂浆内外粉刷至顶部; D400型球墨铸铁防盗井框盖; 含塑钢爬梯、防坠落装置等; 详见苏S01-2021-30~32、35~36; | 座 | 48 | 2136.02 | 102528.96
9 | 040504001002 | 砌筑井 | 1200*1000; 阀门井; 井深:1.3m; MU10砼砖; 10cmC15砼垫层; 1：2防水砂浆内粉刷至顶部; 钢纤维混凝土井框盖500*1200; | 座 | 3 | 2283.69 | 6851.07
10 | 040504001003 | 砌筑井 | 700*700; 水表井; 井深:1.2m; MU10砼砖; 10cmC15砼垫层; 重型铸铁井盖; | 座 | 1 | 1889.46 | 1889.46
11 | 030413004001 | 管道包封 | 管道砂包封; 10cm厚中粗砂垫层，360°中粗砂包封至管顶上方15cm; | m3 | 33.064 | 277.67 | 9180.88
| 2 | 土方及拆除 |  |  |  |  | 52405.81
12 | 040203007001 | 水泥混凝土 | 锯缝机锯缝; | m | 648.6 | 13.96 | 9054.46
13 | 041001008001 | 拆除混凝土结构 | 拆除构筑物及结构层,拆除内容包括砖石砌体、地上和地下不明构筑物、路面和基层、侧平石、人行道、废弃管道、基础，不含废料外运; | m3 | 102.854 | 70 | 7199.78
14 | 011615001001 | 开孔（打洞） | 穿墙洞DN300; | 个 | 4 | 350 | 1400
15 | 040101002001 | 挖沟槽土方 | 沟槽挖土; 土壤类别及深度综合考虑,含场内运输; | m3 | 428.448 | 18.17 | 7784.9
16 | 040103001001 | 回填方 | 沟槽回填素土,按设计及规范要求夯(压)实; 含场内运输,不含土源; | m3 | 395.384 | 17.62 | 6966.67
17 | 040103002001 | 余方弃置 | 多余土方及拆除弃置物外运，含城管部门手续费、处置费等所有费用，满足城管要求; | 项 | 1 | 20000 | 20000
| 3 | 沥青路面恢复 |  |  |  |  | 25939.83
18 | 040202011001 | 碎石 | 5cm厚碎石垫层 | m2 | 93.2 | 12.21 | 1137.97
19 | 040203007002 | 水泥混凝土 | 20cm厚C30混凝土基层，含模板、养生及构造缝等全部工作内容 | m2 | 93.2 | 112.82 | 10514.82
20 | 040203003001 | 粘层 | 喷洒粘层油,采用改性液体石油沥青AL(M)-3，粘层沥青用量0.2~0.4L/m2 | m2 | 93.2 | 5.19 | 483.71
21 | 040201021001 | 铺贴防裂贴 | 嵌缝后使用宽50cm,厚2mm的“YN-自粘式防裂贴”； | m | 240 | 17.5 | 4200
22 | 040203006001 | 沥青混凝土 | 厚度5cm细粒式沥青砼; AC-13C,玄武岩骨料; | m2 | 93.2 | 103.04 | 9603.33
| 4 | 混凝土路面恢复 |  |  |  |  | 3920.49
23 | 040202011002 | 碎石 | 5cm厚碎石垫层 | m2 | 29.4 | 12.21 | 358.97
24 | 040203007003 | 水泥混凝土 | 20cm厚C20混凝土基层,工作内容含切缝、灌缝、养生、刻痕; 模板 | m2 | 29.4 | 121.14 | 3561.52
| 5 | 铺装路面恢复 |  |  |  |  | 21976.12
25 | 040202011003 | 碎石 | 5cm厚碎石垫层 | m2 | 100.52 | 12.21 | 1227.35
26 | 040203007004 | 水泥混凝土 | 15cm厚C20混凝土基层,工作内容含切缝、灌缝、养生; 模板 | m2 | 100.52 | 84.07 | 8450.72
27 | 040203008001 | 块料面层 | 200*100*60厚砖（深灰色/浅灰色舒布洛克材质）; 30厚1:3干硬性水泥砂浆结合层; | m2 | 92.52 | 107.41 | 9937.57
28 | 040203008002 | 块料面层 | 50厚火烧面花岗岩; 30厚1:3干硬性水泥砂浆结合层; | m2 | 8 | 295.06 | 2360.48
| 6 | 侧平石、台阶恢复 |  |  |  |  | 21924.73
29 | 040204004001 | 安砌侧（平、缘） 石 | C30砼预制侧石:25*12cm,C20细石砼基础，立模施工，含圆弧段 | m | 127.3 | 79.69 | 10144.54
30 | 040204004002 | 安砌侧（平、缘） 石 | C30砼预制平石:24*8cm,C20细石砼基础，含圆弧段 | m | 127.3 | 56.61 | 7206.45
31 | 040204004003 | 安砌侧（平、缘） 石 | 预制侧石甲(仿花岗岩通体晶面)2*2切角:30*15cm,C20细石砼基础，立模施工，含圆弧段，详见设计图 | m | 6 | 113.09 | 678.54
32 | 040204004004 | 安砌侧（平、缘） 石 | 预制平石(仿花岗岩通体晶面):24*10cm,C20细石砼基础，含圆弧段，详见设计图 | m | 6 | 66.93 | 401.58
33 | 010507004001 | 台阶 | 砖砌台阶恢复; 1:2水泥砂浆抹面; | m3 | 2.376 | 1470.38 | 3493.62
| 7 | 绿化恢复 |  |  |  |  | 16455.38
34 | 050102002001 | 栽栽灌木 | 月季花; 移植; 养护期24个月; | 株 | 20 | 100 | 2000
35 | 050102002002 | 栽栽灌木 | 移植灌木蓬径150以内; 养护期24个月; | 株 | 2 | 220 | 440
36 | 050102007001 | 栽植色带 | 细叶麦冬,3-5芽/丛,81丛/㎡,密植; 养护期2年; | m2 | 316.16 | 41.04 | 12975.21
37 | 050101010001 | 整理绿化用地 | 绿化用地平整,含深翻、场内运输、30cm以内土方挖填、地形微整、去除建筑垃圾、树根、杂草等杂物,达到设计要求; | m2 | 316.16 | 3.29 | 1040.17
|  | 合 计 |  |  |  |  | 574867.35
1 | 041106001001 | 大型机械设备进出场及安拆 |  | 项 | 1 | 6813.16 | 6813.16
|  | 合 计 |  |  |  |  | 6813.16

## 表－11 总价措施项目清单与计价表
总价措施项目清单与计价表
工程名称：市政工程 |  |  |  | 标段：中心城区老旧小区改造项目（荷花池公寓等小区消防管道修缮） |  |  | 第 页共 页
序号 | 项目编码 | 项目名称 | 计算基础 | 费率 (%) | 金额 (元) | 调整费率 (%) | 调整后金额 (元) | 备注
1 | 041109001001 | 安全文明施工 |  | 100% | 10528.42
| 1 | 基本费 | 分部分项工程费+单价措施项目费-工程设备费 | 1.5% | 8725.21
| 2 | 扬尘污染防治增加费 | 分部分项工程费+单价措施项目费-工程设备费 | 0.31% | 1803.21
2 | 041109002001 | 夜间施工 | 分部分项工程费+单价措施项目费-工程设备费 | 0%
3 | 041109004001 | 冬雨季施工 | 分部分项工程费+单价措施项目费-工程设备费 | 0.25% | 1454.2
4 | 041109005001 | 行车行人干扰 | 分部分项工程费+单价措施项目费-工程设备费 | 0%
5 | 041109006001 | 地上、地下设施、建筑物的临时保护设施 | 分部分项工程费+单价措施项目费-工程设备费 | 0%
6 | 041109007001 | 已完工程及设备保护 | 分部分项工程费+单价措施项目费-工程设备费 | 0.5% | 2908.4
7 | 041109008001 | 临时设施 | 分部分项工程费+单价措施项目费-工程设备费 | 2.1% | 12215.29
8 | 041109009001 | 赶工措施 | 分部分项工程费+单价措施项目费-工程设备费 | 0%
9 | 041109010001 | 工程按质论价 | 分部分项工程费+单价措施项目费-工程设备费 | 0%
10 | 041109011001 | 建筑工人实名制费用 | 分部分项工程费+单价措施项目费-工程设备费 | 0%
11 | 041109012001 | 特殊施工降效 | 分部分项工程费+单价措施项目费-工程设备费 | 3.1% | 18032.1
12 | 041109013001 | 交通组织维护 | 分部分项工程费+单价措施项目费-工程设备费 | 0.5% | 2908.4
13 | 041109014001 | 协管费 | 分部分项工程费+单价措施项目费-工程设备费 | 0%
14 | 041109003001 | 二次搬运 | 分部分项工程费+单价措施项目费-工程设备费 | 2.1% | 12215.29
|  | 合 计 |  |  | 60262.1

## 表－12 其他项目清单与计价汇总表
其他项目清单与计价汇总表
工程名称：市政工程 |  | 标段：中心城区老旧小区改造项目（荷花池公寓等小区消防管道修缮） |  | 第 页共 页
序号 | 项目名称 | 金额 (元) | 结算金额 (元) | 备注
1 | 暂列金额
2 | 暂估价
2.1 | 材料暂估价
2.2 | 专业工程暂估价
3 | 计日工
4 | 总承包服务费
合 计

## 表－12－1 暂列金额明细表
暂列金额明细表
工程名称：市政工程 |  | 标段：中心城区老旧小区改造项目（荷花池公寓等小区消防管道修缮） |  | 第 页共 页
序号 | 项目名称 | 计量单位 | 暂定金额 (元) | 备注
合 计

## 表－12－2 材料(工程设备)暂估单价及调整表
材料(工程设备)暂估单价及调整表
工程名称：市政工程 |  |  |  |  | 标段：中心城区老旧小区改造项目（荷花池公寓等小区消防管道修缮） |  |  |  | 第 页共 页
序号 | 材料编码 | 材料(工程设备) 名称、规格、型号 | 计量 单位 | 数量 |  | 暂估(元) |  | 确认(元) |  | 差额±(元) |  | 备注
|  |  |  | 暂估 | 确认 | 单价 | 合价 | 单价 | 合价 | 单价 | 合价
合 计

## 表－12－3 专业工程暂估价及结算价表
专业工程暂估价及结算价表
工程名称：市政工程 |  | 标段：中心城区老旧小区改造项目（荷花池公寓等小区消防管道修缮） | 第 页共 页
序号 | 工程名称 | 工程内容 | 暂估金额(元) | 结算金额(元) | 差额±(元) | 备注
合 计

## 表－13 规费、税金项目计价表
规费、税金项目计价表
工程名称：市政工程 |  |  | 标段：中心城区老旧小区改造项目（荷花池公寓等小区消防管道修缮） |  | 第 页共 页
序号 | 项目名称 | 计算基础 | 计算基数 | 计算费率 (%) | 金额(元)
1 | 规费 | [1.1]+[1.2]+[1.3] | 15021.45 | 100% | 15021.45
1.1 | 社会保险费 | 分部分项工程费+措施项目费+其他项目费-工程设备费 | 641942.61 | 2.0% | 12838.85
1.2 | 住房公积金 | 分部分项工程费+措施项目费+其他项目费-工程设备费 | 641942.61 | 0.34% | 2182.6
1.3 | 环境保护税 | 分部分项工程费+措施项目费+其他项目费-工程设备费 | 641942.61 | 0%
2 | 税金 | 分部分项工程费+措施项目费+其他项目费+规费-(甲供材料费+甲供设备费)/1.01 | 656964.06 | 9% | 59126.77
| 合 计 |  |  |  | 74148.22

## 表－20 发包人提供材料和工程设备一览表
发包人提供材料和工程设备一览表
工程名称：市政工程 |  |  |  | 标段：中心城区老旧小区改造项目（荷花池公寓等小区消防管道修缮） |  |  |  | 第 页共 页
序号 | 材料编码 | 材料(工程设备) 名称、规格、型号 | 单位 | 数量 | 单价(元) | 合价(元) | 交货方式 | 送达地点 | 备注
合 计

## 表－21 承包人提供主要材料和工程设备一览表
承包人提供主要材料和工程设备一览表
（适用于造价信息差额调整法）
工程名称：市政工程 |  |  |  | 标段：中心城区老旧小区改造项目（荷花池公寓等小区消防管道修缮） |  |  |  | 第 页共 页
序号 | 材料编码 | 名称、规格、型号 | 单位 | 数量 | 风险 系数 (%) | 基准单价 (元) | 投标单价 (元) | 发承包人 确认单价 (元) | 备注
合 计