## 1.1扉-1 招标工程量清单扉页
| 东海县温泉镇2025年一事一议项目 |  |  | 工程
招标工程量清单
招 标 人： |  |  | 造价咨询人：
|  | （单位盖章） |  | （单位资质专用章）
法定代表人 或其授权人： |  |  | 法定代表人 或其授权人：
|  | （签字或盖章） |  | （签字或盖章）
编 制 人： |  |  | 复 核 人：
|  | （造价人员签字盖专用章） |  | （造价工程师签字盖专用章）
编制时间： |  | 2025-06-18 | 复核时间： | 2025-06-18
扉-1

## 3.1表-08 分部分项工程和单价措施项目清单与计价表
分部分项工程和单价措施项目清单与计价表
工程名称：东海县温泉镇2025年一事一议项目 | [5 empty] | 第1页 共2页
序 号 | 项目编码 | 项目名称 | 项目特征描述 | 计量 单位 | 工程量 | 金 额(元)
[6 empty] | 综合单价 | 合价 | 其中
暂估价
|  | 羽山村 |  |  | 1
1 | 040101001001 | 道路土方开挖 | 1.土壤类别:投标单位自行勘察现场,自行考虑 2.挖土深度:投标单位自行勘察现场,自行考虑 3.:挖土甩至道路两侧做路肩使用并修整路肩 | m2 | 9100
2 | 040201002001 | 路床(槽)碾压检验 | 1.:路床(槽)碾压检验 | m2 | 9100
3 | 040203007001 | 水泥混凝土 | 1.混凝土强度等级:C30商品砼 2.厚度:16cm 3.:包含锯缝、养护、模板等 | m2 | 7800
4 | 040205004003 | 瓷砖标志板 | 1.:瓷砖标志牌，嵌入混凝土路面 2.:县里统一数量汇总后，统一制作，费用由中标方付款；此项综合单位为不可竞争费，投标单位不得改动综合单价，综合单价为10元/块 | 块 | 18
|  | 塘坊村 |  |  | 1
5 | 040101001003 | 道路土方开挖 | 1.土壤类别:投标单位自行勘察现场,自行考虑 2.挖土深度:投标单位自行勘察现场,自行考虑 3.:挖土甩至道路两次做路肩使用并修整路肩 | m2 | 3150
6 | 040201002003 | 路床(槽)碾压检验 | 1.:路床(槽)碾压检验 | m2 | 3150
7 | 040203007003 | 水泥混凝土 | 1.混凝土强度等级:C30商品砼 2.厚度:16cm 3.:包含锯缝、养护、模板等 | m2 | 2700
8 | 040205004001 | 瓷砖标志板 | 1.:瓷砖标志牌，嵌入混凝土路面 2.:县里统一数量汇总后，统一制作，费用由中标方付款；此项综合单位为不可竞争费，投标单位不得改动综合单价，综合单价为10元/块 | 块 | 3
|  | 碱场村 |  |  | 1
9 | 040101001004 | 道路土方开挖 | 1.土壤类别:投标单位自行勘察现场,自行考虑 2.挖土深度:投标单位自行勘察现场,自行考虑 3.:挖土甩至道路两次做路肩使用并修整路肩 | m2 | 4077.5
10 | 040201002004 | 路床(槽)碾压检验 | 1.:路床(槽)碾压检验 | m2 | 4077.5
11 | 040203007004 | 16cm厚C30商品混凝土道路 | 1.混凝土强度等级:C30商品砼 2.厚度:16cm 3.:包含锯缝、养护、模板等 | m2 | 3495
本页小计
合 计
未来软件编制
表-08
分部分项工程和单价措施项目清单与计价表
工程名称：东海县温泉镇2025年一事一议项目 | [5 empty] | 第2页 共2页
序 号 | 项目编码 | 项目名称 | 项目特征描述 | 计量 单位 | 工程量 | 金 额(元)
[6 empty] | 综合单价 | 合价 | 其中
暂估价
12 | 040205004004 | 瓷砖标志板 | 1.:瓷砖标志牌，嵌入混凝土路面 2.:县里统一数量汇总后，统一制作，费用由中标方付款；此项综合单位为不可竞争费，投标单位不得改动综合单价，综合单价为10元/块 | 块 | 8
分部分项合计
13 | 041106001001 | 大型机械设备进出场及安拆 | 1.机械设备名称:投标单位自行考虑,自行报价 2.机械设备规格型号:投标单位自行考虑,自行报价 | 项 | 1
单价措施合计
本页小计
合 计
未来软件编制
表-08

## 3.2表-11 总价措施项目清单与计价表
总价措施项目清单与计价表
工程名称：东海县温泉镇2025年一事一议项目 |  |  |  | 标段： |  |  | 第1页 共3页
序号 | 项目编码 | 项 目 名 称 | 计算基础 | 费率(%) | 金额(元) | 调整 费率(%) |  | 调整后 金额(元) | 备注
1 | 041109001001 | 安全文明施工
1.1 | 1.1 | 基本费 | 分部分项清单合价+单价措施清单合价-分部分项除税工程设备费-单价措施除税工程设备费 | 1.5 |  |  |  |  | 不取费时将“费率”置0；
1.2 | 1.2 | 增加费 | 分部分项清单合价+单价措施清单合价-分部分项除税工程设备费-单价措施除税工程设备费 | 0 |  |  |  |  | 1星0.4%/2星0.44%/3星0.48%
1.3 | 1.3 | 扬尘污染防治增加费 | 分部分项清单合价+单价措施清单合价-分部分项除税工程设备费-单价措施除税工程设备费 | 0.31
2 | 041109002001 | 夜间施工 | 分部分项清单合价+单价措施清单合价-分部分项除税工程设备费-单价措施除税工程设备费 | [5 empty] | 0.05～0.15%
3 | 041109003001 | 二次搬运 | 分部分项清单合价+单价措施清单合价-分部分项除税工程设备费-单价措施除税工程设备费
4 | 041109004001 | 冬雨季施工 | 分部分项清单合价+单价措施清单合价-分部分项除税工程设备费-单价措施除税工程设备费 | [5 empty] | 0.1～0.3%
未来软件编制
表-11
总价措施项目清单与计价表
工程名称：东海县温泉镇2025年一事一议项目 |  |  |  | 标段： |  |  | 第2页 共3页
序号 | 项目编码 | 项 目 名 称 | 计算基础 | 费率(%) | 金额(元) | 调整 费率(%) |  | 调整后 金额(元) | 备注
5 | 041109005001 | 行车、行人干扰 | 分部分项清单合价+单价措施清单合价-分部分项除税工程设备费-单价措施除税工程设备费
6 | 041109006001 | 地上、地下设施、建筑物的临时保护设施 | 分部分项清单合价+单价措施清单合价-分部分项除税工程设备费-单价措施除税工程设备费
7 | 041109007001 | 已完成工程及设备保护 | 分部分项清单合价+单价措施清单合价-分部分项除税工程设备费-单价措施除税工程设备费 | [5 empty] | 0～0.02%
8 | 041109008001 | 临时设施 | 分部分项清单合价+单价措施清单合价-分部分项除税工程设备费-单价措施除税工程设备费 | [5 empty] | 1.1～2.2%
9 | 041109009001 | 赶工措施 | 分部分项清单合价+单价措施清单合价-分部分项除税工程设备费-单价措施除税工程设备费 | [5 empty] | 0.5～2.2%
10 | 041109010001 | 工程按质论价 | 分部分项清单合价+单价措施清单合价-分部分项除税工程设备费-单价措施除税工程设备费 | 0 |  |  |  |  | 市优结构0.6%/市优0.8%/省优1.1%/国优1.3%
未来软件编制
表-11
总价措施项目清单与计价表
工程名称：东海县温泉镇2025年一事一议项目 |  |  |  | 标段： |  |  | 第3页 共3页
序号 | 项目编码 | 项 目 名 称 | 计算基础 | 费率(%) | 金额(元) | 调整 费率(%) |  | 调整后 金额(元) | 备注
11 | 041109011001 | 建筑工人实名制费用 | 分部分项清单合价+单价措施清单合价-分部分项除税工程设备费-单价措施除税工程设备费 | [5 empty] | 0.03%
12 | 041109015001 | 智慧工地费用 | 分部分项清单合价+单价措施清单合价-分部分项除税工程设备费-单价措施除税工程设备费 | [5 empty] | 0.02～0.04%
合 计
未来软件编制
表-11

## 3.3表-12 其他项目清单与计价汇总表
其他项目清单与计价汇总表
工程名称：东海县温泉镇2025年一事一议项目 |  | 标段： |  | 第1页 共1页
序号 | 项 目 名 称 | 金额(元) | 结算金额(元) |  | 备注
1 | 暂列金额 | 0.00 |  |  | 明细详见表-12-1
2 | 暂估价 | 0.00
2.1 | 材料(工程设备)暂估价 | — |  |  | 明细详见表-12-2
2.2 | 专业工程暂估价 | 0.00 |  |  | 明细详见表-12-3
3 | 计日工 |  |  |  | 明细详见表-12-4
4 | 总承包服务费 |  |  |  | 明细详见表-12-5
合 计 |  |  |  |  | —
未来软件编制
表-12

## 3.4表-12-1 暂列金额明细表
暂列金额明细表
工程名称：东海县温泉镇2025年一事一议项目 |  | 标段： |  | 第1页 共1页
序号 | 项 目 名 称 | 计量单位 | 暂定金额(元) |  | 备注
合 计 |  |  | 0.00 |  | —
未来软件编制
表-12-1

## 3.5表-12-5 总承包服务费计价表
总承包服务费计价表
工程名称：东海县温泉镇2025年一事一议项目 |  |  |  | 标段： |  | 第1页 共1页
序号 | 项 目 名 称 | 项目价值(元) | 服务内容 |  | 计算基础 | 费率(%) | 金额(元)
| 合 计 | — | — |  |  | —
未来软件编制
表-12-5

## 3.6表-13 规费、税金项目计价表
规费、税金项目计价表
工程名称：东海县温泉镇2025年一事一议项目 |  |  | 标段： |  |  | 第1页 共1页
序号 | 项 目 名 称 | 计算基础 |  | 计算基数(元) | 计算费率(%) |  | 金额(元)
1 | 规费 | 分部分项工程费+措施项目费+其他项目费-除税工程设备费 |  |  | 100
1.1 | 社会保险费 |  |  |  | 2
1.2 | 住房公积金 |  |  |  | 0.34
1.3 | 环境保护税 |  |  |  | 0
2 | 税金 | 分部分项工程费+措施项目费+其他项目费+规费-(除税甲供材料费+除税甲供设备费)/1.01 |  |  | 9
合 计
未来软件编制
表-13

## 3.7表-20 发包人提供材料和工程设备一览表
发包人提供材料和工程设备一览表
工程名称：东海县温泉镇2025年一事一议项目 |  |  |  |  | 标段： |  |  | 第1页 共1页
序号 | 材料编码 | 材料(工程设备)名称、规格、型号 | 单位 | 数量 |  | 单价(元) | 合价(元) |  | 交货 方式 | 送达 地点 | 备注
合 计
未来软件编制
表-20