## 1.1 扉页
|  | 涟水县保滩中心小学校园改造项目 |  |  |  | 工程
工程量清单
| 招 标 人： |  |  | 造价咨询人：
|  |  | （单位盖章） |  | （单位公章）
| 法定代表人 或其授权人： |  |  | 法定代表人 或其授权人：
|  |  | （签字或盖章） |  | （签字或盖章）
| 专业咨询员： |  |  | 项目负责人：
|  |  | （造价人员签字盖专用章） |  | （造价工程师签字盖专用章）
| 编 制 时 间： |  | 2025年06月11日 | 复 核 时 间： | 2025年06月11日

## 1.2 总说明
总说明
工程名称：涟水县保滩中心小学校园改造项目 |  | 第1页 共1页
一、工程概况： 本工程为涟水县保滩中心小学校园改造项目，建设用地位于江苏省涟水县保滩中心小学校园内。 二、招标范围： 本次招标范围详见招标清单。 三、工程量清单编制依据： 1、现场测量数据； 2、建设工程工程量清单计价规范GB50500—2013、江苏省工程量清单项目计量规范（2013）、江苏省建筑与装饰工程计价定额（2014）、江苏省通用安装工程计价定额（2014）及配套的补充文件和解释。 四、工程质量、工期、施工等要求：详见招标文件。 五、工程量清单编制说明： （一）通用部分 1、分部分项工程量清单只描述了完成一个规定计量单位范围内应完成的主要工作内容，但投标人填报的综合单价应是包含了这一计量单位项目范围内的所有工作内容所需的直接费、企业管理费、利润以及风险费用。 2、“项目特征”描述，只是招标人对该分部分项工程特征的概述，而非是工程特征的全面描述，计价时必须同时考虑相关国家规范的要求及现场实际情况等，中标后不予调整； 3、本工程所需脚手架、垂直运输等技术措施，投标人根据现场实际情况，结合自身的施工方案，自行报价。 4、本工程中所有混凝土均采用商品混凝土 5、砂浆均采用商品砂浆。
【新点2013清单造价江苏版 V10.3.6】

## 3.1 分部分项工程和单价措施项目清单与计价表
分部分项工程和单价措施项目清单与计价表
工程名称：室外道路、劳动实践基地 |  |  |  |  | 标段： |  |  |  |  | 第1页 共4页
序号 | 项目编码 | 项目名称 |  | 项目特征描述 |  | 计量 单位 | 工程量 | 金额（元）
[8 empty] | 综合单价 | 合价 |  | 其中
暂估价
道路排水
1 | 040203006001 | 沥青混凝土 |  | 1、沥青品种：细粒式沥青混凝土路面 2、规格：AC-13 3、厚度：5cm 4、原混凝土路面清理、冲洗干净，喷1mm厚乳化沥青封层，局部原混凝土路面需找平，投标单位须综合考虑报价 5、按照建设单位要求划线（热熔漆） 6、其他不详之处按相关规范及建设单位要求施工。 |  | m2 | 2500.06
2 | 040101002001 | 挖沟槽土方 |  | 1、土壤类别：一、二类土 2、挖土方式：机械挖土 |  | m3 | 25.92
3 | 040103001001 | 回填方 |  | 1、填方来源、运距：原开挖土方、场内转运 |  | m3 | 23.38
4 | 040103002001 | 余方弃置 |  | 1、废弃料品种：原开挖土方 2、运距：投标单位勘察现场，运距自行考虑，综合考虑报价 |  | m3 | 2.54
5 | 040204006001 | 检查井、雨水口、路牙石排水口及其它井盖升降 |  | 1、现场检查井、雨水口、路牙石排水口、消防井盖及其它井盖抬高更换 2、平均升（降）高度：50mm 3、井盖更换为重型混凝土井盖 4、按照建设单位要求更换 |  | 项 | 1
本页小计
【新点2013清单造价江苏版 V10.3.6】
分部分项工程和单价措施项目清单与计价表
工程名称：室外道路、劳动实践基地 |  |  |  |  | 标段： |  |  |  |  | 第2页 共4页
序号 | 项目编码 | 项目名称 |  | 项目特征描述 |  | 计量 单位 | 工程量 | 金额（元）
[8 empty] | 综合单价 | 合价 |  | 其中
暂估价
6 | 040504009001 | （新增）雨水口 |  | 1、雨水口深度：900mm 2、混凝土雨水篦子规格（含周边混凝土路拆除及恢复）：300*450*50mm 3、Mu20混凝土实心砖砌筑 4、雨水口内侧20mm厚1:2水泥砂浆抹灰 5、100mm厚C15商品混凝土垫层 6、部位：教学楼与主路交接处 7、不详之处按相关规范及建设单位要求施工。 |  | 座 | 6
7 | 040501004001 | 塑料管 |  | 1、材质及规格：双壁波纹管DN200 2、连接方式：承插式连接、橡胶圏密封 3、基础：100mm厚砂 4、含混凝土路面开槽与混凝土路面恢复费用 |  | m | 36
分部小计
体育馆边道路（4米宽）
8 | 040101002002 | 挖沟槽土方 |  | 1、土壤类别：一、二类土 2、挖土方式：机械挖土 |  | m3 | 121.9
9 | 040103001002 | 回填方 |  | 1、填方来源、运距：原开挖土方、场内转运 |  | m3 | 44.67
10 | 040103002002 | 余方弃置 |  | 1、废弃料品种：原开挖土方 2、运距：投标单位勘察现场，运距自行考虑，综合考虑报价 |  | m3 | 77.23
11 | 040202001001 | 路床（槽）整形 |  | 路床整形、压实，压实系数≥0.92 |  | m2 | 230.79
12 | 040202011001 | 碎石 |  | 级配碎石，压实，100mm厚。 |  | m2 | 230.79
13 | 040203007001 | 水泥混凝土 |  | 1、混凝土强度等级：C30商品混凝土 2、厚度：200mm 3、按照规范要求留置伸缩缝、养护 4、其他不详之处按相关规范及建设单位要求施工。 |  | m2 | 219.8
本页小计
【新点2013清单造价江苏版 V10.3.6】
分部分项工程和单价措施项目清单与计价表
工程名称：室外道路、劳动实践基地 |  |  |  |  | 标段： |  |  |  |  | 第3页 共4页
序号 | 项目编码 | 项目名称 |  | 项目特征描述 |  | 计量 单位 | 工程量 | 金额（元）
[8 empty] | 综合单价 | 合价 |  | 其中
暂估价
14 | 040504001001 | 砌筑井 |  | 1、DN700圆形雨水检查井 2、砌筑材料、品种：240*115*53mm混凝土实心砖 3、检查井内侧20mm厚1:2水泥砂浆抹灰 4、100mm厚商品混凝土垫层 5、井盖采用重型混凝土井盖 6、其他不详之处按相关规范及建设单位要求施工 |  | 座 | 3
15 | 040504009002 | 雨水口 |  | 1、雨水口深度：900mm 2、混凝土雨水篦子规格（含周边混凝土路拆除及恢复）：300*450*50mm 3、Mu20混凝土实心砖砌筑 4、雨水口内侧20mm厚1:2水泥砂浆抹灰 5、100mm厚C15商品混凝土垫层 6、不详之处按相关规范及建设单位要求施工。 |  | 座 | 3
16 | 040501004003 | 塑料管 |  | 1、材质及规格：双壁波纹管、D400 2、连接方式：承插式连接、橡胶圏密封 3、基础：100mm厚砂 |  | m | 60
17 | 040501004002 | 塑料管 |  | 1、材质及规格：双壁波纹管、DN200 2、连接方式：承插式连接、橡胶圏密封 3、基础：100mm厚砂 |  | m | 6.48
分部小计
劳动实践基地
18 | 040202001002 | 路床（槽）整形 |  | 路基整平、压实，压实系数≥0.92 |  | m2 | 101.88
19 | 040203007002 | 水泥混凝土 |  | 1、混凝土强度等级：C30商品混凝土 2、厚度：100mm 3、按相关规范及建设单位要求施工 |  | m2 | 101.88
本页小计
【新点2013清单造价江苏版 V10.3.6】
分部分项工程和单价措施项目清单与计价表
工程名称：室外道路、劳动实践基地 |  |  |  |  | 标段： |  |  |  |  | 第4页 共4页
序号 | 项目编码 | 项目名称 |  | 项目特征描述 |  | 计量 单位 | 工程量 | 金额（元）
[8 empty] | 综合单价 | 合价 |  | 其中
暂估价
20 | 040203008001 | 块料面层 |  | 1、块料品种、规格：50mm厚面包砖 2、粘结层材料品种、厚度：20mm厚1:3水泥砂浆 3、按相关规范及建设单位要求施工 |  | m2 | 101.88
21 | 010607002001 | 成品栅栏 |  | 1、实践基地周围围护栅栏，地上高度45cm 2、成品购置 3、混凝土基础，埋深≥30cm； 4、栏样式、规格、质量及做法符合建设单位要求。 |  | m | 142.8
分部小计
分部分项合计
1 | 041106001001 | 大型机械设备进出场及安拆 |  |  |  | 项 | 1
单价措施合计
本页小计
合 计
【新点2013清单造价江苏版 V10.3.6】

## 3.2 总价措施项目清单与计价表
总价措施项目清单与计价表
工程名称：室外道路、劳动实践基地 | [5 empty] | 标段： |  |  |  | 第1页 共2页
序号 | 项目编码 | 项目名称 |  | 计算基础 | 费率 （%） |  | 金额 （元） | 调整费率 （%） | 调整后 金额（元） |  | 备注
1 | 041109001001 | 安全文明施工费
1.1 |  | 基本费 |  | 分部分项合计+单价措施项目合计-除税工程设备费 | 1.500
1.2 |  | 增加费 |  | 分部分项合计+单价措施项目合计-除税工程设备费
1.3 |  | 扬尘污染防治增加费 |  | 分部分项合计+单价措施项目合计-除税工程设备费
2 | 041109002001 | 夜间施工 |  | 分部分项合计+单价措施项目合计-除税工程设备费
3 | 041109003001 | 二次搬运 |  | 分部分项合计+单价措施项目合计-除税工程设备费
4 | 041109004001 | 冬雨季施工 |  | 分部分项合计+单价措施项目合计-除税工程设备费
5 | 041109005001 | 行车、行人干扰 |  | 分部分项合计+单价措施项目合计-除税工程设备费
6 | 041109006001 | 地上、地下设施、建筑物的临时保护设施 |  | 分部分项合计+单价措施项目合计-除税工程设备费
7 | 041109007001 | 已完工程及设备保护 |  | 分部分项合计+单价措施项目合计-除税工程设备费
8 | 041109008001 | 临时设施 |  | 分部分项合计+单价措施项目合计-除税工程设备费
【新点2013清单造价江苏版 V10.3.6】
注： 1.“计算基础”中安全文明施工费可为“定额基价”、“定额人工费”或“定额人工费+定额机械费”，其他项目可为 “定额人工费”或“定额人工费+定额机械费”。 2.按施工方案计算的措施费，若无“计算基础”和“费率”的数值，也可只填“金额”数值，但应在备注栏说明施工方案 出处或计算方法。
总价措施项目清单与计价表
工程名称：室外道路、劳动实践基地 | [5 empty] | 标段： |  |  |  | 第2页 共2页
序号 | 项目编码 | 项目名称 |  | 计算基础 | 费率 （%） |  | 金额 （元） | 调整费率 （%） | 调整后 金额（元） |  | 备注
9 | 041109009001 | 赶工措施 |  | 分部分项合计+单价措施项目合计-除税工程设备费
10 | 041109010001 | 工程按质论价 |  | 分部分项合计+单价措施项目合计-除税工程设备费
11 | 041109011001 | 建筑工人实名制费用 |  | 分部分项合计+单价措施项目合计-除税工程设备费 | [6 empty] | 建筑工人实名制设备由建筑工人工资专用账户开户银行提供的，建筑工人实名制费用按表中费率乘以0.5系数计取
12 | 041109091001 | 特殊条件下施工增加费 |  | 分部分项合计+单价措施项目合计-除税工程设备费
13 | 041109015001 | 智慧工地费用 |  | 分部分项合计+单价措施项目合计-除税工程设备费 | [6 empty] | 现场安全隐患排查、人员信息动态管理、扬尘管控视频监控、高处作业防护预警、危大工程监测预警和集成平台等设备、软件和管理费用。
【新点2013清单造价江苏版 V10.3.6】
注： 1.“计算基础”中安全文明施工费可为“定额基价”、“定额人工费”或“定额人工费+定额机械费”，其他项目可为 “定额人工费”或“定额人工费+定额机械费”。 2.按施工方案计算的措施费，若无“计算基础”和“费率”的数值，也可只填“金额”数值，但应在备注栏说明施工方案 出处或计算方法。

## 3.3 其他项目清单与计价汇总表
其他项目清单与计价汇总表
工程名称：室外道路、劳动实践基地 |  |  |  | 标段： |  | 第1页 共1页
序号 | 项目名称 |  | 计量单位 | 金额(元) | 备注
1 | 暂列金额 |  | 项
2 | 暂估价
2.1 | 材料暂估价
2.2 | 专业工程暂估价 |  | 项
3 | 计日工
4 | 总承包服务费
合 计
【新点2013清单造价江苏版 V10.3.6】
注：材料（工程设备）暂估单价进入清单项目综合单价，此处不汇总。

## 3.4 规费、税金项目计价表
规费、税金项目计价表
工程名称：室外道路、劳动实践基地 |  |  |  | 标段： |  | 第1页 共1页
序号 | 项目名称 |  | 计算基础 |  | 计算费率(％) |  | 金额(元)
1 | 规费 |  | 环境保护税+社会保险费+住房公积金 |  | 100.000
1.1 | 社会保险费 |  | 分部分项工程费+措施项目费+其他项目费-除税工程设备费 |  | 2.000
1.2 | 住房公积金 |  | 分部分项工程费+措施项目费+其他项目费-除税工程设备费 |  | 0.340
1.3 | 环境保护税 |  | 分部分项工程费+措施项目费+其他项目费-除税工程设备费 |  | 0.100
2 | 税金 |  | 分部分项工程费+措施项目费+其他项目费+规费-除税甲供材料和甲供设备费/1.01 |  | 9.000
合 计
【新点2013清单造价江苏版 V10.3.6】

## 4.1 分部分项工程和单价措施项目清单与计价表
分部分项工程和单价措施项目清单与计价表
工程名称：教学楼内墙面 |  |  |  |  | 标段： |  |  |  |  | 第1页 共2页
序号 | 项目编码 | 项目名称 |  | 项目特征描述 |  | 计量 单位 | 工程量 | 金额（元）
[8 empty] | 综合单价 | 合价 |  | 其中
暂估价
教学楼室内改造
1 | 011608002001 | 铲除涂料面 |  | 1、铲除部位名称：内墙面、天棚 2、拆除后垃圾运出校外自行处理，运距自行考虑 |  | m2 | 6529.82
2 | 011406001001 | 抹灰面油漆 |  | 1、刮腻子遍数：满批901胶兑白水泥腻子两遍，打磨平整 2、油漆品种、刷漆遍数：室内白色乳胶漆喷刷两遍 3、部位：墙面 |  | m2 | 3645.83
3 | 011406001002 | 抹灰面油漆 |  | 1、刮腻子遍数：满批901胶兑白水泥腻子两遍，打磨平整 2、油漆品种、刷漆遍数：室内白色乳胶漆喷刷两遍 3、部位：天棚 |  | m2 | 2883.99
4 | 010802001001 | 钢木门 |  | 1、原门拆除 2、规格：1000*2800mm 3、更换钢木门（带门套、门锁及所有五金配件），样式、颜色、质量符合建设单位要求 4、拆除后垃圾运出校外自行处理，运距自行考虑 |  | 樘 | 78
5 | 01B001 | 保洁 |  | 完工保洁达到建设单位要求。 |  | 项 | 1
分部小计
行政楼
6 | 011608002002 | 铲除涂料面 |  | 1、铲除部位名称：内墙面、天棚 2、拆除后垃圾运出校外自行处理，运距自行考虑 |  | m2 | 736.84
7 | 011406001003 | 抹灰面油漆 |  | 1、刮腻子遍数：满批901胶兑白水泥腻子两遍，打磨平整 2、油漆品种、刷漆遍数：室内白色乳胶漆喷刷两遍 3、部位：墙面 |  | m2 | 483.95
本页小计
【新点2013清单造价江苏版 V10.3.6】
分部分项工程和单价措施项目清单与计价表
工程名称：教学楼内墙面 |  |  |  |  | 标段： |  |  |  |  | 第2页 共2页
序号 | 项目编码 | 项目名称 |  | 项目特征描述 |  | 计量 单位 | 工程量 | 金额（元）
[8 empty] | 综合单价 | 合价 |  | 其中
暂估价
8 | 011406001004 | 抹灰面油漆 |  | 1、刮腻子遍数：满批901胶兑白水泥腻子两遍，打磨平整 2、油漆品种、刷漆遍数：室内白色乳胶漆喷刷两遍 3、部位：天棚 |  | m2 | 252.9
9 | 010802001002 | 钢木门拆除 |  | 1、钢木门拆除 2、规格：1400*2800mm 3、拆除后垃圾运出校外自行处理，运距自行考虑 |  | 樘 | 1
10 | 010402001001 | 砌块墙 |  | 1、砌块品种、规格、强度等级：蒸压加气混凝土砌块 2、原门改窗门洞封堵 3、封堵完成后内外墙砂浆粉刷、面层乳胶漆与周边一致 |  | m3 | 0.28
11 | 010807001001 | 金属（断桥）窗 |  | 1、窗代号及洞口尺寸：1350*1780mm 2、名称：断桥隔热铝合金推拉窗 3、玻璃厚度、铝合金型材框宽与同部位二层窗一致 |  | 樘 | 1
12 | 010503004001 | 圈梁 |  | 1、混凝土种类：C25商品混凝土 2、宽度与墙同宽、高度120mm钢筋混凝土窗台板 3、内含412主筋、箍筋6@200 4、按相关规范要求施工 |  | m3 | 0.17
13 | 01B002 | 保洁 |  | 完工保洁达到建设单位要求。 |  | 项 | 1
分部小计
分部分项合计
1 | 011701001001 | 脚手架 |  |  |  | 项 | 1
单价措施合计
本页小计
合 计
【新点2013清单造价江苏版 V10.3.6】

## 4.2 总价措施项目清单与计价表
总价措施项目清单与计价表
工程名称：教学楼内墙面 | [5 empty] | 标段： |  |  |  | 第1页 共3页
序号 | 项目编码 | 项目名称 |  | 计算基础 | 费率 （%） |  | 金额 （元） | 调整费率 （%） | 调整后 金额（元） |  | 备注
1 | 011707001001 | 安全文明施工费
1.1 |  | 基本费 |  | 分部分项合计+单价措施项目合计-除税工程设备费 | 1.500
1.2 |  | 增加费 |  | 分部分项合计+单价措施项目合计-除税工程设备费
1.3 |  | 扬尘污染防治增加费 |  | 分部分项合计+单价措施项目合计-除税工程设备费
2 | 011707002001 | 夜间施工 |  | 分部分项合计+单价措施项目合计-除税工程设备费
3 | 011707003001 | 非夜间施工照明 |  | 分部分项合计+单价措施项目合计-除税工程设备费 | [6 empty] | 在计取非夜间施工照明费时，建筑工程、仿古工程、修缮土建部分仅地下室（地宫）部分可计取；单独装饰、安装工程、园林绿化工程、修缮安装部分仅特殊施工部位内施工项目可计取
4 | 011707004001 | 二次搬运 |  | 分部分项合计+单价措施项目合计-除税工程设备费
5 | 011707005001 | 冬雨季施工 |  | 分部分项合计+单价措施项目合计-除税工程设备费
【新点2013清单造价江苏版 V10.3.6】
注： 1.“计算基础”中安全文明施工费可为“定额基价”、“定额人工费”或“定额人工费+定额机械费”，其他项目可为 “定额人工费”或“定额人工费+定额机械费”。 2.按施工方案计算的措施费，若无“计算基础”和“费率”的数值，也可只填“金额”数值，但应在备注栏说明施工方案 出处或计算方法。
总价措施项目清单与计价表
工程名称：教学楼内墙面 | [5 empty] | 标段： |  |  |  | 第2页 共3页
序号 | 项目编码 | 项目名称 |  | 计算基础 | 费率 （%） |  | 金额 （元） | 调整费率 （%） | 调整后 金额（元） |  | 备注
6 | 011707006001 | 地上、地下设施、建筑物的临时保护设施 |  | 分部分项合计+单价措施项目合计-除税工程设备费
7 | 011707007001 | 已完工程及设备保护 |  | 分部分项合计+单价措施项目合计-除税工程设备费
8 | 011707008001 | 临时设施 |  | 分部分项合计+单价措施项目合计-除税工程设备费
9 | 011707009001 | 赶工措施 |  | 分部分项合计+单价措施项目合计-除税工程设备费
10 | 011707010001 | 工程按质论价 |  | 分部分项合计+单价措施项目合计-除税工程设备费
11 | 011707011001 | 住宅分户验收 |  | 分部分项合计+单价措施项目合计-除税工程设备费 | [6 empty] | 在计取住宅分户验收时，大型土石方工程、桩基工程和地下室部分不计入计费基础
12 | 011707012001 | 建筑工人实名制费用 |  | 分部分项合计+单价措施项目合计-除税工程设备费 | [6 empty] | 建筑工人实名制设备由建筑工人工资专用账户开户银行提供的，建筑工人实名制费用按表中费率乘以0.5系数计取
13 | 011707091001 | 特殊条件下施工增加费 |  | 分部分项合计+单价措施项目合计-除税工程设备费
【新点2013清单造价江苏版 V10.3.6】
注： 1.“计算基础”中安全文明施工费可为“定额基价”、“定额人工费”或“定额人工费+定额机械费”，其他项目可为 “定额人工费”或“定额人工费+定额机械费”。 2.按施工方案计算的措施费，若无“计算基础”和“费率”的数值，也可只填“金额”数值，但应在备注栏说明施工方案 出处或计算方法。
总价措施项目清单与计价表
工程名称：教学楼内墙面 | [5 empty] | 标段： |  |  |  | 第3页 共3页
序号 | 项目编码 | 项目名称 |  | 计算基础 | 费率 （%） |  | 金额 （元） | 调整费率 （%） | 调整后 金额（元） |  | 备注
14 | 011707015001 | 智慧工地费用 |  | 分部分项合计+单价措施项目合计-除税工程设备费 | [6 empty] | 现场安全隐患排查、人员信息动态管理、扬尘管控视频监控、高处作业防护预警、危大工程监测预警和集成平台等设备、软件和管理费用。
【新点2013清单造价江苏版 V10.3.6】
注： 1.“计算基础”中安全文明施工费可为“定额基价”、“定额人工费”或“定额人工费+定额机械费”，其他项目可为 “定额人工费”或“定额人工费+定额机械费”。 2.按施工方案计算的措施费，若无“计算基础”和“费率”的数值，也可只填“金额”数值，但应在备注栏说明施工方案 出处或计算方法。

## 4.3 其他项目清单与计价汇总表
其他项目清单与计价汇总表
工程名称：教学楼内墙面 |  |  |  | 标段： |  | 第1页 共1页
序号 | 项目名称 |  | 计量单位 | 金额(元) | 备注
1 | 暂列金额 |  | 项
2 | 暂估价
2.1 | 材料暂估价
2.2 | 专业工程暂估价 |  | 项
3 | 计日工
4 | 总承包服务费
合 计
【新点2013清单造价江苏版 V10.3.6】
注：材料（工程设备）暂估单价进入清单项目综合单价，此处不汇总。

## 4.4 规费、税金项目计价表
规费、税金项目计价表
工程名称：教学楼内墙面 |  |  |  | 标段： |  | 第1页 共1页
序号 | 项目名称 |  | 计算基础 |  | 计算费率(％) |  | 金额(元)
1 | 规费 |  | 环境保护税+社会保险费+住房公积金 |  | 100.000
1.1 | 社会保险费 |  | 分部分项工程费+措施项目费+其他项目费-除税工程设备费 |  | 3.800
1.2 | 住房公积金 |  | 分部分项工程费+措施项目费+其他项目费-除税工程设备费 |  | 0.670
1.3 | 环境保护税 |  | 分部分项工程费+措施项目费+其他项目费-除税工程设备费 |  | 0.100
2 | 税金 |  | 分部分项工程费+措施项目费+其他项目费+规费-除税甲供材料和甲供设备费/1.01 |  | 9.000
合 计
【新点2013清单造价江苏版 V10.3.6】

## 5.1 分部分项工程和单价措施项目清单与计价表
分部分项工程和单价措施项目清单与计价表
工程名称：幼儿园屋面、地面 |  |  |  |  | 标段： |  |  |  |  | 第1页 共1页
序号 | 项目编码 | 项目名称 |  | 项目特征描述 |  | 计量 单位 | 工程量 | 金额（元）
[8 empty] | 综合单价 | 合价 |  | 其中
暂估价
屋面防水
1 | 011607002001 | 防水层拆除 |  | 1、原刚性层拆除 2、原防水层拆除 3、拆除后垃圾运出校外自行处理，运距自行考虑 |  | m2 | 1086.75
2 | 010902003002 | 屋面找平层 |  | 1、1:2.5水泥砂浆找平层 |  | m2 | 1086.75
3 | 010902001001 | 屋面卷材防水 |  | 1、卷材品种、规格、厚度：4mm厚SBS改性沥青防水卷材（-20°） 2、防水层数：单层 3、防水层做法：热熔满铺 4、翻边高度：翻至女儿墙外侧100mm |  | m2 | 1215.84
4 | 010902003001 | 屋面刚性层 |  | 1、刚性层厚度：60mm厚C30商品混凝土，内设4@150双向钢筋网片 |  | m2 | 1086.75
分部小计
地面木地板
5 | 011606001001 | 地面饰面拆除 |  | 1、拆除的基层类型：木地板 2、原基层清理干净、局部混凝土找坪 3、拆除后垃圾运出校外自行处理，运距自行考虑 |  | m2 | 207.52
6 | 011104002001 | 复合木地板 |  | 1、面层材料品种、规格、颜色：复合木地板、铜压条收边 2、规格、质量、品牌：符合建设单位要求 |  | m2 | 207.52
7 | 010802001001 | 钢木门 |  | 1、原门拆除 2、更换钢木门（带门套、门锁及所有五金配件），样式符合建设单位要求 3、拆除后垃圾运出校外自行处理，运距自行考虑 |  | m2 | 190.65
分部小计
分部分项合计
1 | 011703001001 | 垂直运输 |  |  |  | 项 | 1
单价措施合计
本页小计
合 计
【新点2013清单造价江苏版 V10.3.6】

## 5.2 总价措施项目清单与计价表
总价措施项目清单与计价表
工程名称：幼儿园屋面、地面 | [5 empty] | 标段： |  |  |  | 第1页 共3页
序号 | 项目编码 | 项目名称 |  | 计算基础 | 费率 （%） |  | 金额 （元） | 调整费率 （%） | 调整后 金额（元） |  | 备注
1 | 011707001001 | 安全文明施工费
1.1 |  | 基本费 |  | 分部分项合计+单价措施项目合计-除税工程设备费 | 1.500
1.2 |  | 增加费 |  | 分部分项合计+单价措施项目合计-除税工程设备费
1.3 |  | 扬尘污染防治增加费 |  | 分部分项合计+单价措施项目合计-除税工程设备费
2 | 011707002001 | 夜间施工 |  | 分部分项合计+单价措施项目合计-除税工程设备费
3 | 011707003001 | 非夜间施工照明 |  | 分部分项合计+单价措施项目合计-除税工程设备费 | [6 empty] | 在计取非夜间施工照明费时，建筑工程、仿古工程、修缮土建部分仅地下室（地宫）部分可计取；单独装饰、安装工程、园林绿化工程、修缮安装部分仅特殊施工部位内施工项目可计取
4 | 011707004001 | 二次搬运 |  | 分部分项合计+单价措施项目合计-除税工程设备费
5 | 011707005001 | 冬雨季施工 |  | 分部分项合计+单价措施项目合计-除税工程设备费
【新点2013清单造价江苏版 V10.3.6】
注： 1.“计算基础”中安全文明施工费可为“定额基价”、“定额人工费”或“定额人工费+定额机械费”，其他项目可为 “定额人工费”或“定额人工费+定额机械费”。 2.按施工方案计算的措施费，若无“计算基础”和“费率”的数值，也可只填“金额”数值，但应在备注栏说明施工方案 出处或计算方法。
总价措施项目清单与计价表
工程名称：幼儿园屋面、地面 | [5 empty] | 标段： |  |  |  | 第2页 共3页
序号 | 项目编码 | 项目名称 |  | 计算基础 | 费率 （%） |  | 金额 （元） | 调整费率 （%） | 调整后 金额（元） |  | 备注
6 | 011707006001 | 地上、地下设施、建筑物的临时保护设施 |  | 分部分项合计+单价措施项目合计-除税工程设备费
7 | 011707007001 | 已完工程及设备保护 |  | 分部分项合计+单价措施项目合计-除税工程设备费
8 | 011707008001 | 临时设施 |  | 分部分项合计+单价措施项目合计-除税工程设备费
9 | 011707009001 | 赶工措施 |  | 分部分项合计+单价措施项目合计-除税工程设备费
10 | 011707010001 | 工程按质论价 |  | 分部分项合计+单价措施项目合计-除税工程设备费
11 | 011707011001 | 住宅分户验收 |  | 分部分项合计+单价措施项目合计-除税工程设备费 | [6 empty] | 在计取住宅分户验收时，大型土石方工程、桩基工程和地下室部分不计入计费基础
12 | 011707012001 | 建筑工人实名制费用 |  | 分部分项合计+单价措施项目合计-除税工程设备费 | [6 empty] | 建筑工人实名制设备由建筑工人工资专用账户开户银行提供的，建筑工人实名制费用按表中费率乘以0.5系数计取
13 | 011707091001 | 特殊条件下施工增加费 |  | 分部分项合计+单价措施项目合计-除税工程设备费
【新点2013清单造价江苏版 V10.3.6】
注： 1.“计算基础”中安全文明施工费可为“定额基价”、“定额人工费”或“定额人工费+定额机械费”，其他项目可为 “定额人工费”或“定额人工费+定额机械费”。 2.按施工方案计算的措施费，若无“计算基础”和“费率”的数值，也可只填“金额”数值，但应在备注栏说明施工方案 出处或计算方法。
总价措施项目清单与计价表
工程名称：幼儿园屋面、地面 | [5 empty] | 标段： |  |  |  | 第3页 共3页
序号 | 项目编码 | 项目名称 |  | 计算基础 | 费率 （%） |  | 金额 （元） | 调整费率 （%） | 调整后 金额（元） |  | 备注
14 | 011707015001 | 智慧工地费用 |  | 分部分项合计+单价措施项目合计-除税工程设备费 | [6 empty] | 现场安全隐患排查、人员信息动态管理、扬尘管控视频监控、高处作业防护预警、危大工程监测预警和集成平台等设备、软件和管理费用。
【新点2013清单造价江苏版 V10.3.6】
注： 1.“计算基础”中安全文明施工费可为“定额基价”、“定额人工费”或“定额人工费+定额机械费”，其他项目可为 “定额人工费”或“定额人工费+定额机械费”。 2.按施工方案计算的措施费，若无“计算基础”和“费率”的数值，也可只填“金额”数值，但应在备注栏说明施工方案 出处或计算方法。

## 5.3 其他项目清单与计价汇总表
其他项目清单与计价汇总表
工程名称：幼儿园屋面、地面 |  |  |  | 标段： |  | 第1页 共1页
序号 | 项目名称 |  | 计量单位 | 金额(元) | 备注
1 | 暂列金额 |  | 项
2 | 暂估价
2.1 | 材料暂估价
2.2 | 专业工程暂估价 |  | 项
3 | 计日工
4 | 总承包服务费
合 计
【新点2013清单造价江苏版 V10.3.6】
注：材料（工程设备）暂估单价进入清单项目综合单价，此处不汇总。

## 5.4 规费、税金项目计价表
规费、税金项目计价表
工程名称：幼儿园屋面、地面 |  |  |  | 标段： |  | 第1页 共1页
序号 | 项目名称 |  | 计算基础 |  | 计算费率(％) |  | 金额(元)
1 | 规费 |  | 环境保护税+社会保险费+住房公积金 |  | 100.000
1.1 | 社会保险费 |  | 分部分项工程费+措施项目费+其他项目费-除税工程设备费 |  | 3.800
1.2 | 住房公积金 |  | 分部分项工程费+措施项目费+其他项目费-除税工程设备费 |  | 0.670
1.3 | 环境保护税 |  | 分部分项工程费+措施项目费+其他项目费-除税工程设备费 |  | 0.100
2 | 税金 |  | 分部分项工程费+措施项目费+其他项目费+规费-除税甲供材料和甲供设备费/1.01 |  | 9.000
合 计
【新点2013清单造价江苏版 V10.3.6】

## 6.1 分部分项工程和单价措施项目清单与计价表
分部分项工程和单价措施项目清单与计价表
工程名称：卫生间 |  |  |  |  | 标段： |  |  |  |  | 第1页 共3页
序号 | 项目编码 | 项目名称 |  | 项目特征描述 |  | 计量 单位 | 工程量 | 金额（元）
[8 empty] | 综合单价 | 合价 |  | 其中
暂估价
公共厕所
1 | 011601001001 | 砖砌体拆除 |  | 1、原小便池、大便槽隔板拆除 2、拆除后局部C25混凝土找平 3、拆除后垃圾运出校外，运距自行考虑，投标单位勘察现场综合考虑报价 |  | 项 | 1
2 | 011605001001 | 平面块料拆除 |  | 1、饰面材料种类：拆除地面砖 2、拆除后局部C25混凝土找平 3、拆除后垃圾运出校外，运距自行考虑，投标单位勘察现场综合考虑报价 |  | m2 | 157.37
3 | 011605002001 | 立面块料拆除 |  | 1、饰面材料种类：拆除墙面砖 2、拆除后局部1:2水泥砂浆找平 3、拆除后垃圾运出校外，运距自行考虑，投标单位勘察现场综合考虑报价 |  | m2 | 132.95
4 | 011608001001 | 铲除油漆面 |  | 1、铲除部位名称：内墙面 2、铲除内墙面乳胶漆 3、拆除后垃圾运出校外，运距自行考虑，投标单位勘察现场综合考虑报价 |  | m2 | 311.56
5 | 011102003001 | 块料楼地面 |  | 1、结合层厚度、砂浆配合比：20mm厚1:3水泥砂浆 2、面层材料品种、规格、颜色：8~10mm厚全瓷防滑地砖 3、专用美缝胶美缝 4、部位：平地面 |  | m2 | 78.92
6 | 011107002001 | 块料沟槽面层 |  | 1、结合层厚度、砂浆配合比：20mm厚1:3水泥砂浆 2、面层材料品种、规格、颜色：8~10mm厚全瓷地砖 3、嵌缝材料种类：专用美缝剂 4、大便槽面层 |  | m2 | 36.41
本页小计
【新点2013清单造价江苏版 V10.3.6】
分部分项工程和单价措施项目清单与计价表
工程名称：卫生间 |  |  |  |  | 标段： |  |  |  |  | 第2页 共3页
序号 | 项目编码 | 项目名称 |  | 项目特征描述 |  | 计量 单位 | 工程量 | 金额（元）
[8 empty] | 综合单价 | 合价 |  | 其中
暂估价
7 | 011107002002 | 块料台阶面 |  | 1、结合层厚度、砂浆配合比：20mm厚1:3水泥砂浆 2、面层材料品种、规格、颜色：8~10mm厚全瓷防滑地砖 3、嵌缝材料种类：专用美缝胶美缝 4、台阶面层 |  | m2 | 42.04
8 | 011204003001 | 块料墙面 |  | 1、结合层厚度、砂浆配合比：20mm厚1:3水泥砂浆 2、面层材料品种、规格、颜色：8~10mm厚全瓷墙砖 3、嵌缝材料种类：专用美缝胶美缝 |  | m2 | 197.56
9 | 011406001001 | 抹灰面油漆 |  | 1、刮腻子遍数：满批901胶兑白水泥腻子两遍，打磨平整 2、油漆品种、刷漆遍数：喷刷白色内墙乳胶漆，两遍 3、部位：内墙面 |  | m2 | 132.95
10 | 011406001002 | 抹灰面油漆 |  | 1、刮腻子遍数：满批901胶兑白水泥腻子两遍，打磨平整 2、油漆品种、刷漆遍数：喷刷白色内墙乳胶漆，两遍 3、部位：天棚 |  | m2 | 114.01
11 | 031004007001 | 小便器 |  | 1、材质：陶瓷 2、规格、类型：挂斗式小便器 3、含所有五金配件及排水附件 |  | 组 | 10
12 | 011210005001 | 成品隔断 |  | 1、隔断材料品种、规格、颜色：抗倍特板材，高度：≥2.0m； 2、配件品种、规格：底座不锈钢材质 3、含所有五金配件 4、颜色、质量符合建设单位要求。 |  | 间 | 32
13 | 011210005003 | 成品隔断 |  | 1、名称：小便器挡板 2、颜色、款式、质量符合建设单位要求。 |  | 片 | 8
本页小计
【新点2013清单造价江苏版 V10.3.6】
分部分项工程和单价措施项目清单与计价表
工程名称：卫生间 |  |  |  |  | 标段： |  |  |  |  | 第3页 共3页
序号 | 项目编码 | 项目名称 |  | 项目特征描述 |  | 计量 单位 | 工程量 | 金额（元）
[8 empty] | 综合单价 | 合价 |  | 其中
暂估价
14 | 031004003001 | 洗脸盆 |  | 1、原洗手盆更换 2、安装规格：3个台下盆（两高一矮，含洗脸盆石材面板、三个水龙头） 3、材质：陶瓷 4、质量、款式及尺寸大小满足建设单位要求 |  | 组 | 2
15 | 01B001 | 水电改造 |  | 1、8个灯及配管、配线、开关 2、原大便槽配套水箱、水管更换，原小便槽配套水管拆除、水便斗配套水管安装 3、六个地漏 4、其他符合建设单位要求。 |  | 项 | 1
分部小计
办公楼卫生间
16 | 010802002001 | 钢木门 |  | 1、原卫生间门拆除，新换钢木门（含门锁及所有五金配件） 2、材质：钢木门规格与门洞大小一致 |  | 樘 | 1
17 | 011601001002 | 卫生间蹲坑拆除 |  | 1、数量：三间 2、拆除后地面恢复至与周围一致 |  | 项 | 1
18 | 031004006001 | 大便器 |  | 1、原蹲坑改为座便器（含给排水附近） 2、地面恢复与周边一致 |  | 组 | 3
19 | 011210005002 | 成品隔断 |  | 1、隔断材料品种、规格、颜色：抗倍特板材，高度：≥2.0m； 2、配件品种、规格：底座不锈钢材质，含所有五金配件 3、原隔板间拆除拆除后垃圾运出校外自行处理，运距自行考虑 |  | 间 | 3
20 | 01B002 | 水管改造 |  | 1、满足建设单位使用要求 |  | 项 | 1
分部小计
分部分项合计
本页小计
合 计
【新点2013清单造价江苏版 V10.3.6】

## 6.2 总价措施项目清单与计价表
总价措施项目清单与计价表
工程名称：卫生间 | [5 empty] | 标段： |  |  |  | 第1页 共3页
序号 | 项目编码 | 项目名称 |  | 计算基础 | 费率 （%） |  | 金额 （元） | 调整费率 （%） | 调整后 金额（元） |  | 备注
1 | 011707001001 | 安全文明施工费
1.1 |  | 基本费 |  | 分部分项合计+单价措施项目合计-除税工程设备费 | 1.500
1.2 |  | 增加费 |  | 分部分项合计+单价措施项目合计-除税工程设备费
1.3 |  | 扬尘污染防治增加费 |  | 分部分项合计+单价措施项目合计-除税工程设备费
2 | 011707002001 | 夜间施工 |  | 分部分项合计+单价措施项目合计-除税工程设备费
3 | 011707003001 | 非夜间施工照明 |  | 分部分项合计+单价措施项目合计-除税工程设备费 | [6 empty] | 在计取非夜间施工照明费时，建筑工程、仿古工程、修缮土建部分仅地下室（地宫）部分可计取；单独装饰、安装工程、园林绿化工程、修缮安装部分仅特殊施工部位内施工项目可计取
4 | 011707004001 | 二次搬运 |  | 分部分项合计+单价措施项目合计-除税工程设备费
5 | 011707005001 | 冬雨季施工 |  | 分部分项合计+单价措施项目合计-除税工程设备费
【新点2013清单造价江苏版 V10.3.6】
注： 1.“计算基础”中安全文明施工费可为“定额基价”、“定额人工费”或“定额人工费+定额机械费”，其他项目可为 “定额人工费”或“定额人工费+定额机械费”。 2.按施工方案计算的措施费，若无“计算基础”和“费率”的数值，也可只填“金额”数值，但应在备注栏说明施工方案 出处或计算方法。
总价措施项目清单与计价表
工程名称：卫生间 | [5 empty] | 标段： |  |  |  | 第2页 共3页
序号 | 项目编码 | 项目名称 |  | 计算基础 | 费率 （%） |  | 金额 （元） | 调整费率 （%） | 调整后 金额（元） |  | 备注
6 | 011707006001 | 地上、地下设施、建筑物的临时保护设施 |  | 分部分项合计+单价措施项目合计-除税工程设备费
7 | 011707007001 | 已完工程及设备保护 |  | 分部分项合计+单价措施项目合计-除税工程设备费
8 | 011707008001 | 临时设施 |  | 分部分项合计+单价措施项目合计-除税工程设备费
9 | 011707009001 | 赶工措施 |  | 分部分项合计+单价措施项目合计-除税工程设备费
10 | 011707010001 | 工程按质论价 |  | 分部分项合计+单价措施项目合计-除税工程设备费
11 | 011707011001 | 住宅分户验收 |  | 分部分项合计+单价措施项目合计-除税工程设备费 | [6 empty] | 在计取住宅分户验收时，大型土石方工程、桩基工程和地下室部分不计入计费基础
12 | 011707012001 | 建筑工人实名制费用 |  | 分部分项合计+单价措施项目合计-除税工程设备费 | [6 empty] | 建筑工人实名制设备由建筑工人工资专用账户开户银行提供的，建筑工人实名制费用按表中费率乘以0.5系数计取
13 | 011707091001 | 特殊条件下施工增加费 |  | 分部分项合计+单价措施项目合计-除税工程设备费
【新点2013清单造价江苏版 V10.3.6】
注： 1.“计算基础”中安全文明施工费可为“定额基价”、“定额人工费”或“定额人工费+定额机械费”，其他项目可为 “定额人工费”或“定额人工费+定额机械费”。 2.按施工方案计算的措施费，若无“计算基础”和“费率”的数值，也可只填“金额”数值，但应在备注栏说明施工方案 出处或计算方法。
总价措施项目清单与计价表
工程名称：卫生间 | [5 empty] | 标段： |  |  |  | 第3页 共3页
序号 | 项目编码 | 项目名称 |  | 计算基础 | 费率 （%） |  | 金额 （元） | 调整费率 （%） | 调整后 金额（元） |  | 备注
14 | 011707015001 | 智慧工地费用 |  | 分部分项合计+单价措施项目合计-除税工程设备费 | [6 empty] | 现场安全隐患排查、人员信息动态管理、扬尘管控视频监控、高处作业防护预警、危大工程监测预警和集成平台等设备、软件和管理费用。
【新点2013清单造价江苏版 V10.3.6】
注： 1.“计算基础”中安全文明施工费可为“定额基价”、“定额人工费”或“定额人工费+定额机械费”，其他项目可为 “定额人工费”或“定额人工费+定额机械费”。 2.按施工方案计算的措施费，若无“计算基础”和“费率”的数值，也可只填“金额”数值，但应在备注栏说明施工方案 出处或计算方法。

## 6.3 其他项目清单与计价汇总表
其他项目清单与计价汇总表
工程名称：卫生间 |  |  |  | 标段： |  | 第1页 共1页
序号 | 项目名称 |  | 计量单位 | 金额(元) | 备注
1 | 暂列金额 |  | 项
2 | 暂估价
2.1 | 材料暂估价
2.2 | 专业工程暂估价 |  | 项
3 | 计日工
4 | 总承包服务费
合 计
【新点2013清单造价江苏版 V10.3.6】
注：材料（工程设备）暂估单价进入清单项目综合单价，此处不汇总。

## 6.4 规费、税金项目计价表
规费、税金项目计价表
工程名称：卫生间 |  |  |  | 标段： |  | 第1页 共1页
序号 | 项目名称 |  | 计算基础 |  | 计算费率(％) |  | 金额(元)
1 | 规费 |  | 环境保护税+社会保险费+住房公积金 |  | 100.000
1.1 | 社会保险费 |  | 分部分项工程费+措施项目费+其他项目费-除税工程设备费 |  | 3.800
1.2 | 住房公积金 |  | 分部分项工程费+措施项目费+其他项目费-除税工程设备费 |  | 0.670
1.3 | 环境保护税 |  | 分部分项工程费+措施项目费+其他项目费-除税工程设备费 |  | 0.100
2 | 税金 |  | 分部分项工程费+措施项目费+其他项目费+规费-除税甲供材料和甲供设备费/1.01 |  | 9.000
合 计
【新点2013清单造价江苏版 V10.3.6】

## 7.1 分部分项工程和单价措施项目清单与计价表
分部分项工程和单价措施项目清单与计价表
工程名称：教学楼、报告厅、行政楼 |  |  |  |  | 标段： |  |  |  |  | 第1页 共1页
序号 | 项目编码 | 项目名称 |  | 项目特征描述 |  | 计量 单位 | 工程量 | 金额（元）
[8 empty] | 综合单价 | 合价 |  | 其中
暂估价
屋面喷涂涂料
1 | 011405001001 | 屋面喷涂油漆 |  | 1、部位：报告厅、行政楼、教学楼屋面 2、基层清理干净，喷刷油漆两遍 3、质量、颜色符合建设单位要求。 |  | m2 | 3217.58
分部小计
分部分项合计
1 | 011703001001 | 垂直运输 |  |  |  | 项 | 1
单价措施合计
本页小计
合 计
【新点2013清单造价江苏版 V10.3.6】

## 7.2 总价措施项目清单与计价表
总价措施项目清单与计价表
工程名称：教学楼、报告厅、行政楼 | [5 empty] | 标段： |  |  |  | 第1页 共3页
序号 | 项目编码 | 项目名称 |  | 计算基础 | 费率 （%） |  | 金额 （元） | 调整费率 （%） | 调整后 金额（元） |  | 备注
1 | 011707001001 | 安全文明施工费
1.1 |  | 基本费 |  | 分部分项合计+单价措施项目合计-除税工程设备费 | 1.500
1.2 |  | 增加费 |  | 分部分项合计+单价措施项目合计-除税工程设备费
1.3 |  | 扬尘污染防治增加费 |  | 分部分项合计+单价措施项目合计-除税工程设备费
2 | 011707002001 | 夜间施工 |  | 分部分项合计+单价措施项目合计-除税工程设备费
3 | 011707003001 | 非夜间施工照明 |  | 分部分项合计+单价措施项目合计-除税工程设备费 | [6 empty] | 在计取非夜间施工照明费时，建筑工程、仿古工程、修缮土建部分仅地下室（地宫）部分可计取；单独装饰、安装工程、园林绿化工程、修缮安装部分仅特殊施工部位内施工项目可计取
4 | 011707004001 | 二次搬运 |  | 分部分项合计+单价措施项目合计-除税工程设备费
5 | 011707005001 | 冬雨季施工 |  | 分部分项合计+单价措施项目合计-除税工程设备费
【新点2013清单造价江苏版 V10.3.6】
注： 1.“计算基础”中安全文明施工费可为“定额基价”、“定额人工费”或“定额人工费+定额机械费”，其他项目可为 “定额人工费”或“定额人工费+定额机械费”。 2.按施工方案计算的措施费，若无“计算基础”和“费率”的数值，也可只填“金额”数值，但应在备注栏说明施工方案 出处或计算方法。
总价措施项目清单与计价表
工程名称：教学楼、报告厅、行政楼 | [5 empty] | 标段： |  |  |  | 第2页 共3页
序号 | 项目编码 | 项目名称 |  | 计算基础 | 费率 （%） |  | 金额 （元） | 调整费率 （%） | 调整后 金额（元） |  | 备注
6 | 011707006001 | 地上、地下设施、建筑物的临时保护设施 |  | 分部分项合计+单价措施项目合计-除税工程设备费
7 | 011707007001 | 已完工程及设备保护 |  | 分部分项合计+单价措施项目合计-除税工程设备费
8 | 011707008001 | 临时设施 |  | 分部分项合计+单价措施项目合计-除税工程设备费
9 | 011707009001 | 赶工措施 |  | 分部分项合计+单价措施项目合计-除税工程设备费
10 | 011707010001 | 工程按质论价 |  | 分部分项合计+单价措施项目合计-除税工程设备费
11 | 011707011001 | 住宅分户验收 |  | 分部分项合计+单价措施项目合计-除税工程设备费 | [6 empty] | 在计取住宅分户验收时，大型土石方工程、桩基工程和地下室部分不计入计费基础
12 | 011707012001 | 建筑工人实名制费用 |  | 分部分项合计+单价措施项目合计-除税工程设备费 | [6 empty] | 建筑工人实名制设备由建筑工人工资专用账户开户银行提供的，建筑工人实名制费用按表中费率乘以0.5系数计取
13 | 011707091001 | 特殊条件下施工增加费 |  | 分部分项合计+单价措施项目合计-除税工程设备费
【新点2013清单造价江苏版 V10.3.6】
注： 1.“计算基础”中安全文明施工费可为“定额基价”、“定额人工费”或“定额人工费+定额机械费”，其他项目可为 “定额人工费”或“定额人工费+定额机械费”。 2.按施工方案计算的措施费，若无“计算基础”和“费率”的数值，也可只填“金额”数值，但应在备注栏说明施工方案 出处或计算方法。
总价措施项目清单与计价表
工程名称：教学楼、报告厅、行政楼 | [5 empty] | 标段： |  |  |  | 第3页 共3页
序号 | 项目编码 | 项目名称 |  | 计算基础 | 费率 （%） |  | 金额 （元） | 调整费率 （%） | 调整后 金额（元） |  | 备注
14 | 011707015001 | 智慧工地费用 |  | 分部分项合计+单价措施项目合计-除税工程设备费 | [6 empty] | 现场安全隐患排查、人员信息动态管理、扬尘管控视频监控、高处作业防护预警、危大工程监测预警和集成平台等设备、软件和管理费用。
【新点2013清单造价江苏版 V10.3.6】
注： 1.“计算基础”中安全文明施工费可为“定额基价”、“定额人工费”或“定额人工费+定额机械费”，其他项目可为 “定额人工费”或“定额人工费+定额机械费”。 2.按施工方案计算的措施费，若无“计算基础”和“费率”的数值，也可只填“金额”数值，但应在备注栏说明施工方案 出处或计算方法。

## 7.3 其他项目清单与计价汇总表
其他项目清单与计价汇总表
工程名称：教学楼、报告厅、行政楼 |  |  |  | 标段： |  | 第1页 共1页
序号 | 项目名称 |  | 计量单位 | 金额(元) | 备注
1 | 暂列金额 |  | 项
2 | 暂估价
2.1 | 材料暂估价
2.2 | 专业工程暂估价 |  | 项
3 | 计日工
4 | 总承包服务费
合 计
【新点2013清单造价江苏版 V10.3.6】
注：材料（工程设备）暂估单价进入清单项目综合单价，此处不汇总。

## 7.4 规费、税金项目计价表
规费、税金项目计价表
工程名称：教学楼、报告厅、行政楼 |  |  |  | 标段： |  | 第1页 共1页
序号 | 项目名称 |  | 计算基础 |  | 计算费率(％) |  | 金额(元)
1 | 规费 |  | 环境保护税+社会保险费+住房公积金 |  | 100.000
1.1 | 社会保险费 |  | 分部分项工程费+措施项目费+其他项目费-除税工程设备费 |  | 3.800
1.2 | 住房公积金 |  | 分部分项工程费+措施项目费+其他项目费-除税工程设备费 |  | 0.670
1.3 | 环境保护税 |  | 分部分项工程费+措施项目费+其他项目费-除税工程设备费 |  | 0.100
2 | 税金 |  | 分部分项工程费+措施项目费+其他项目费+规费-除税甲供材料和甲供设备费/1.01 |  | 9.000
合 计
【新点2013清单造价江苏版 V10.3.6】