## 1.1 扉页
|  | 2025年度新沂市骆马湖片区（棋盘镇筛子村）省级宜居宜业和美乡村工程建设项目 |  |  |  | 工程
工程量清单
| 招 标 人： |  |  | 造价咨询人：
|  |  | （单位盖章） |  | （单位公章）
| 法定代表人 或其授权人： |  |  | 法定代表人 或其授权人：
|  |  | （签字或盖章） |  | （签字或盖章）
| 专业咨询员： |  |  | 项目负责人：
|  |  | （造价人员签字盖专用章） |  | （造价工程师签字盖专用章）
| 编 制 时 间： |  |  | 复 核 时 间：

## 3.1 表-08 分部分项工程和单价措施项目清单与计价表
分部分项工程和单价措施项目清单与计价表
工程名称：村内亮化工程 |  |  |  |  | 标段： |  |  |  |  | 第1页 共1页
序号 | 项目编码 | 项目名称 |  | 项目特征描述 |  | 计量 单位 | 工程量 | 金额（元）
[8 empty] | 综合单价 | 合价 |  | 其中
暂估价
0408 乡村亮化工程
1 | 030412007002 | 一般路灯 |  | 1、名称:仿古太阳能路灯 2、高度:6米 3、型号:光源LED60w、电池3.2V60ah含保护板、电缆铜芯BV2*2.5mm2、太阳能板60w等整套 4、灯杆材质:Q235优质钢板、仿古矩形管(见设计图带回纹)，颜色由甲方指定，上口120mm,中间100MM，下口150MM，2MM厚镀锌方管、法兰260*260、厚8mm;M16螺栓，高度500mm，带平衡杆. 5、包含C25钢筋混凝土基础:50cm*50cm*80cm等全部费用， 6、整套设施设备质保3年。 |  | 套 | 290
分部小计
分部分项合计
本页小计
合 计
【新点2013清单造价江苏版 V10.3.6】

## 3.2 表-11 总价措施项目清单与计价表
总价措施项目清单与计价表
工程名称：村内亮化工程 | [5 empty] | 标段： |  |  |  |  | 第1页 共2页
序号 | 项目编码 | 项目名称 |  | 计算基础 | 费率（%） |  | 金额（元） |  | 调整 费率（%） | 调整后 金额（元） |  | 备注
1 | 041109001001 | 安全文明施工费
1.1 |  | 基本费 |  | 分部分项合计+单价措施项目合计-除税工程设备费 | 1.500
1.2 |  | 增加费 |  | 分部分项合计+单价措施项目合计-除税工程设备费
1.3 |  | 扬尘污染防治增加费 |  | 分部分项合计+单价措施项目合计-除税工程设备费 | 0.310
2 | 041109002001 | 夜间施工 |  | 分部分项合计+单价措施项目合计-除税工程设备费
3 | 041109003001 | 二次搬运 |  | 分部分项合计+单价措施项目合计-除税工程设备费
4 | 041109004001 | 冬雨季施工 |  | 分部分项合计+单价措施项目合计-除税工程设备费
5 | 041109005001 | 行车、行人干扰 |  | 分部分项合计+单价措施项目合计-除税工程设备费
6 | 041109006001 | 地上、地下设施、建筑物的临时保护设施 |  | 分部分项合计+单价措施项目合计-除税工程设备费
7 | 041109007001 | 已完工程及设备保护 |  | 分部分项合计+单价措施项目合计-除税工程设备费
8 | 041109008001 | 临时设施 |  | 分部分项合计+单价措施项目合计-除税工程设备费
【新点2013清单造价江苏版 V10.3.6】
编制人（造价人员）： | [7 empty] | 复核人（造价工程师）：
总价措施项目清单与计价表
工程名称：村内亮化工程 | [5 empty] | 标段： |  |  |  |  | 第2页 共2页
序号 | 项目编码 | 项目名称 |  | 计算基础 | 费率（%） |  | 金额（元） |  | 调整 费率（%） | 调整后 金额（元） |  | 备注
9 | 041109009001 | 赶工措施 |  | 分部分项合计+单价措施项目合计-除税工程设备费
10 | 041109010001 | 工程按质论价 |  | 分部分项合计+单价措施项目合计-除税工程设备费
11 | 041109011001 | 建筑工人实名制费用 |  | 分部分项合计+单价措施项目合计-除税工程设备费 | [7 empty] | 建筑工人实名制设备由建筑工人工资专用账户开户银行提供的，建筑工人实名制费用按表中费率乘以0.5系数计取
12 | 041109091001 | 特殊条件下施工增加费 |  | 分部分项合计+单价措施项目合计-除税工程设备费
13 | 041109015001 | 智慧工地费用 |  | 分部分项合计+单价措施项目合计-除税工程设备费 | [7 empty] | 现场安全隐患排查、人员信息动态管理、扬尘管控视频监控、高处作业防护预警、危大工程监测预警和集成平台等设备、软件和管理费用。
【新点2013清单造价江苏版 V10.3.6】
编制人（造价人员）： | [7 empty] | 复核人（造价工程师）：

## 3.3 表-11 总价措施项目清单与计价表(徐州)
总价措施项目清单与计价表
工程名称：村内亮化工程 | [5 empty] | 标段： |  |  |  |  | 第1页 共2页
序号 | 项目编码 | 项目名称 |  | 计算基础 | 费率（%） |  | 金额（元） |  | 调整 费率（%） | 调整后 金额（元） |  | 备注
1 | 041109001001 | 安全文明施工费
1.1 |  | 基本费 |  | 分部分项合计+单价措施项目合计-除税工程设备费 | 1.500
1.2 |  | 增加费 |  | 分部分项合计+单价措施项目合计-除税工程设备费
1.3 |  | 扬尘污染防治增加费 |  | 分部分项合计+单价措施项目合计-除税工程设备费 | 0.310
2 | 041109002001 | 夜间施工 |  | 分部分项合计+单价措施项目合计-除税工程设备费
3 | 041109003001 | 二次搬运 |  | 分部分项合计+单价措施项目合计-除税工程设备费
4 | 041109004001 | 冬雨季施工 |  | 分部分项合计+单价措施项目合计-除税工程设备费
5 | 041109005001 | 行车、行人干扰 |  | 分部分项合计+单价措施项目合计-除税工程设备费
6 | 041109006001 | 地上、地下设施、建筑物的临时保护设施 |  | 分部分项合计+单价措施项目合计-除税工程设备费
7 | 041109007001 | 已完工程及设备保护 |  | 分部分项合计+单价措施项目合计-除税工程设备费
8 | 041109008001 | 临时设施 |  | 分部分项合计+单价措施项目合计-除税工程设备费
【新点2013清单造价江苏版 V10.3.6】
编制人（造价人员）： | [7 empty] | 复核人（造价工程师）：
总价措施项目清单与计价表
工程名称：村内亮化工程 | [5 empty] | 标段： |  |  |  |  | 第2页 共2页
序号 | 项目编码 | 项目名称 |  | 计算基础 | 费率（%） |  | 金额（元） |  | 调整 费率（%） | 调整后 金额（元） |  | 备注
9 | 041109009001 | 赶工措施 |  | 分部分项合计+单价措施项目合计-除税工程设备费
10 | 041109010001 | 工程按质论价 |  | 分部分项合计+单价措施项目合计-除税工程设备费
11 | 041109011001 | 建筑工人实名制费用 |  | 分部分项合计+单价措施项目合计-除税工程设备费 | [7 empty] | 建筑工人实名制设备由建筑工人工资专用账户开户银行提供的，建筑工人实名制费用按表中费率乘以0.5系数计取
12 | 041109091001 | 特殊条件下施工增加费 |  | 分部分项合计+单价措施项目合计-除税工程设备费
13 | 041109015001 | 智慧工地费用 |  | 分部分项合计+单价措施项目合计-除税工程设备费 | [7 empty] | 现场安全隐患排查、人员信息动态管理、扬尘管控视频监控、高处作业防护预警、危大工程监测预警和集成平台等设备、软件和管理费用。
【新点2013清单造价江苏版 V10.3.6】
编制人（造价人员）： | [7 empty] | 复核人（造价工程师）：

## 3.4 表-12 其他项目清单与计价汇总表
其他项目清单与计价汇总表
工程名称：村内亮化工程 |  |  |  | 标段： |  |  | 第1页 共1页
序号 | 项目名称 |  | 金额(元) |  | 结算金额(元) | 备注
1 | 暂列金额
2 | 暂估价
2.1 | 材料暂估价
2.2 | 专业工程暂估价
3 | 计日工
4 | 总承包服务费
合 计
【新点2013清单造价江苏版 V10.3.6】

## 3.5 表-12-3 专业工程暂估价及结算价表
专业工程暂估价及结算价表
工程名称：村内亮化工程 |  |  |  |  | 标段： |  |  | 第1页 共1页
序号 | 工程名称 |  | 工程内容 | 暂估金额(元) |  | 结算金额(元) | 差额±(元) |  | 备注
合 计
【新点2013清单造价江苏版 V10.3.6】

## 3.6 表-13 规费、税金项目计价表
规费、税金项目计价表
工程名称：村内亮化工程 |  |  |  | 标段： |  |  |  | 第1页 共1页
序号 | 项目名称 |  | 计算基础 |  | 计算基数(元) |  | 计算费率(％) |  | 金额(元)
1 | 规费 |  | 环境保护税+社会保险费+住房公积金 |  |  |  | 100.000
1.1 | 社会保险费 |  | 分部分项工程费+措施项目费+其他项目费-除税工程设备费 |  |  |  | 2.000
1.2 | 住房公积金 |  | 分部分项工程费+措施项目费+其他项目费-除税工程设备费 |  |  |  | 0.340
1.3 | 环境保护税 |  | 分部分项工程费+措施项目费+其他项目费-除税工程设备费
2 | 税金 |  | 分部分项工程费+措施项目费+其他项目费+规费-除税甲供材料和甲供设备费/1.01 |  |  |  | 9.000
合 计
【新点2013清单造价江苏版 V10.3.6】
编制人（造价人员）： | [5 empty] | 复核人（造价工程师）：

## 4.1 表-08 分部分项工程和单价措施项目清单与计价表
分部分项工程和单价措施项目清单与计价表
工程名称：道路工程 |  |  |  |  | 标段： |  |  |  |  | 第1页 共1页
序号 | 项目编码 | 项目名称 |  | 项目特征描述 |  | 计量 单位 | 工程量 | 金额（元）
[8 empty] | 综合单价 | 合价 |  | 其中
暂估价
1 | 040202001001 | 路床（槽）整形 |  | 1、路床整形碾压 |  | m2 | 18964.8
2 | 040203006001 | 沥青混凝土 |  | 1、50厚中粒式沥青混凝土 2、透油层 3、稀沥青、毛米砂封层 |  | m2 | 3720
3 | 040202011001 | 碎石 |  | 1、石料规格：碎石垫层 2、厚度：10cm |  | m2 | 1550
4 | 040202011002 | 碎石 |  | 1、石料规格：碎石垫层 2、厚度：5cm |  | m2 | 16477.87
5 | 040203007001 | 水泥混凝土 |  | 1、混凝土强度等级：非泵送商品混凝土C30 2、厚度：16cm 部位：入村主路加宽部位 |  | m2 | 1550
6 | 040203007002 | 水泥混凝土 |  | 1、混凝土强度等级：非泵送商品混凝土C30 2、厚度：10cm 部位：村内支路 |  | m2 | 16477.87
7 | 010515001001 | 现浇构件钢筋 |  | 1、钢筋种类、规格：φ8钢筋 部位：路面加宽部位钢筋 |  | t | 3.245
8 | 040204004001 | 安砌侧（平、缘）石 |  | 1、材料品种、规格：600*300*100混凝土路牙石 2、基础、垫层：材料品种、厚度：30厚1:3水泥砂浆粘贴层 |  | m | 1240
分部分项合计
1 | 011705001001 | 大型机械设备进出场及安拆 |  |  |  | 项 | 1
单价措施合计
本页小计
合 计
【新点2013清单造价江苏版 V10.3.6】

## 4.2 表-11 总价措施项目清单与计价表
总价措施项目清单与计价表
工程名称：道路工程 | [5 empty] | 标段： |  |  |  |  | 第1页 共2页
序号 | 项目编码 | 项目名称 |  | 计算基础 | 费率（%） |  | 金额（元） |  | 调整 费率（%） | 调整后 金额（元） |  | 备注
1 | 041109001001 | 安全文明施工费
1.1 |  | 基本费 |  | 分部分项合计+单价措施项目合计-除税工程设备费 | 1.500
1.2 |  | 增加费 |  | 分部分项合计+单价措施项目合计-除税工程设备费
1.3 |  | 扬尘污染防治增加费 |  | 分部分项合计+单价措施项目合计-除税工程设备费 | 0.310
2 | 041109002001 | 夜间施工 |  | 分部分项合计+单价措施项目合计-除税工程设备费
3 | 041109003001 | 二次搬运 |  | 分部分项合计+单价措施项目合计-除税工程设备费
4 | 041109004001 | 冬雨季施工 |  | 分部分项合计+单价措施项目合计-除税工程设备费
5 | 041109005001 | 行车、行人干扰 |  | 分部分项合计+单价措施项目合计-除税工程设备费
6 | 041109006001 | 地上、地下设施、建筑物的临时保护设施 |  | 分部分项合计+单价措施项目合计-除税工程设备费
7 | 041109007001 | 已完工程及设备保护 |  | 分部分项合计+单价措施项目合计-除税工程设备费
8 | 041109008001 | 临时设施 |  | 分部分项合计+单价措施项目合计-除税工程设备费
【新点2013清单造价江苏版 V10.3.6】
编制人（造价人员）： | [7 empty] | 复核人（造价工程师）：
总价措施项目清单与计价表
工程名称：道路工程 | [5 empty] | 标段： |  |  |  |  | 第2页 共2页
序号 | 项目编码 | 项目名称 |  | 计算基础 | 费率（%） |  | 金额（元） |  | 调整 费率（%） | 调整后 金额（元） |  | 备注
9 | 041109009001 | 赶工措施 |  | 分部分项合计+单价措施项目合计-除税工程设备费
10 | 041109010001 | 工程按质论价 |  | 分部分项合计+单价措施项目合计-除税工程设备费
11 | 041109011001 | 建筑工人实名制费用 |  | 分部分项合计+单价措施项目合计-除税工程设备费 | [7 empty] | 建筑工人实名制设备由建筑工人工资专用账户开户银行提供的，建筑工人实名制费用按表中费率乘以0.5系数计取
12 | 041109091001 | 特殊条件下施工增加费 |  | 分部分项合计+单价措施项目合计-除税工程设备费
13 | 041109015001 | 智慧工地费用 |  | 分部分项合计+单价措施项目合计-除税工程设备费 | [7 empty] | 现场安全隐患排查、人员信息动态管理、扬尘管控视频监控、高处作业防护预警、危大工程监测预警和集成平台等设备、软件和管理费用。
【新点2013清单造价江苏版 V10.3.6】
编制人（造价人员）： | [7 empty] | 复核人（造价工程师）：

## 4.3 表-11 总价措施项目清单与计价表(徐州)
总价措施项目清单与计价表
工程名称：道路工程 | [5 empty] | 标段： |  |  |  |  | 第1页 共2页
序号 | 项目编码 | 项目名称 |  | 计算基础 | 费率（%） |  | 金额（元） |  | 调整 费率（%） | 调整后 金额（元） |  | 备注
1 | 041109001001 | 安全文明施工费
1.1 |  | 基本费 |  | 分部分项合计+单价措施项目合计-除税工程设备费 | 1.500
1.2 |  | 增加费 |  | 分部分项合计+单价措施项目合计-除税工程设备费
1.3 |  | 扬尘污染防治增加费 |  | 分部分项合计+单价措施项目合计-除税工程设备费 | 0.310
2 | 041109002001 | 夜间施工 |  | 分部分项合计+单价措施项目合计-除税工程设备费
3 | 041109003001 | 二次搬运 |  | 分部分项合计+单价措施项目合计-除税工程设备费
4 | 041109004001 | 冬雨季施工 |  | 分部分项合计+单价措施项目合计-除税工程设备费
5 | 041109005001 | 行车、行人干扰 |  | 分部分项合计+单价措施项目合计-除税工程设备费
6 | 041109006001 | 地上、地下设施、建筑物的临时保护设施 |  | 分部分项合计+单价措施项目合计-除税工程设备费
7 | 041109007001 | 已完工程及设备保护 |  | 分部分项合计+单价措施项目合计-除税工程设备费
8 | 041109008001 | 临时设施 |  | 分部分项合计+单价措施项目合计-除税工程设备费
【新点2013清单造价江苏版 V10.3.6】
编制人（造价人员）： | [7 empty] | 复核人（造价工程师）：
总价措施项目清单与计价表
工程名称：道路工程 | [5 empty] | 标段： |  |  |  |  | 第2页 共2页
序号 | 项目编码 | 项目名称 |  | 计算基础 | 费率（%） |  | 金额（元） |  | 调整 费率（%） | 调整后 金额（元） |  | 备注
9 | 041109009001 | 赶工措施 |  | 分部分项合计+单价措施项目合计-除税工程设备费
10 | 041109010001 | 工程按质论价 |  | 分部分项合计+单价措施项目合计-除税工程设备费
11 | 041109011001 | 建筑工人实名制费用 |  | 分部分项合计+单价措施项目合计-除税工程设备费 | [7 empty] | 建筑工人实名制设备由建筑工人工资专用账户开户银行提供的，建筑工人实名制费用按表中费率乘以0.5系数计取
12 | 041109091001 | 特殊条件下施工增加费 |  | 分部分项合计+单价措施项目合计-除税工程设备费
13 | 041109015001 | 智慧工地费用 |  | 分部分项合计+单价措施项目合计-除税工程设备费 | [7 empty] | 现场安全隐患排查、人员信息动态管理、扬尘管控视频监控、高处作业防护预警、危大工程监测预警和集成平台等设备、软件和管理费用。
【新点2013清单造价江苏版 V10.3.6】
编制人（造价人员）： | [7 empty] | 复核人（造价工程师）：

## 4.4 表-12 其他项目清单与计价汇总表
其他项目清单与计价汇总表
工程名称：道路工程 |  |  |  | 标段： |  |  | 第1页 共1页
序号 | 项目名称 |  | 金额(元) |  | 结算金额(元) | 备注
1 | 暂列金额
2 | 暂估价
2.1 | 材料暂估价
2.2 | 专业工程暂估价
3 | 计日工
4 | 总承包服务费
合 计
【新点2013清单造价江苏版 V10.3.6】

## 4.5 表-12-3 专业工程暂估价及结算价表
专业工程暂估价及结算价表
工程名称：道路工程 |  |  |  |  | 标段： |  |  | 第1页 共1页
序号 | 工程名称 |  | 工程内容 | 暂估金额(元) |  | 结算金额(元) | 差额±(元) |  | 备注
合 计
【新点2013清单造价江苏版 V10.3.6】

## 4.6 表-13 规费、税金项目计价表
规费、税金项目计价表
工程名称：道路工程 |  |  |  | 标段： |  |  |  | 第1页 共1页
序号 | 项目名称 |  | 计算基础 |  | 计算基数(元) |  | 计算费率(％) |  | 金额(元)
1 | 规费 |  | 环境保护税+社会保险费+住房公积金 |  |  |  | 100.000
1.1 | 社会保险费 |  | 分部分项工程费+措施项目费+其他项目费-除税工程设备费 |  |  |  | 2.000
1.2 | 住房公积金 |  | 分部分项工程费+措施项目费+其他项目费-除税工程设备费 |  |  |  | 0.340
1.3 | 环境保护税 |  | 分部分项工程费+措施项目费+其他项目费-除税工程设备费
2 | 税金 |  | 分部分项工程费+措施项目费+其他项目费+规费-除税甲供材料和甲供设备费/1.01 |  |  |  | 9.000
合 计
【新点2013清单造价江苏版 V10.3.6】
编制人（造价人员）： | [5 empty] | 复核人（造价工程师）：

## 5.1 表-08 分部分项工程和单价措施项目清单与计价表
分部分项工程和单价措施项目清单与计价表
工程名称：绿化工程 |  |  |  |  | 标段： |  |  |  |  | 第1页 共4页
序号 | 项目编码 | 项目名称 |  | 项目特征描述 |  | 计量 单位 | 工程量 | 金额（元）
[8 empty] | 综合单价 | 合价 |  | 其中
暂估价
1 | 050101010001 | 整理绿化用地 |  | 1、绿地整理 |  | m2 | 3224
2 | 050102001011 | 栽植乔木 |  | 1、种类：红榉树（移栽） 2、胸径：10-15cm 3、株高、冠径：2.5-3.0m 4、蓬径：2.8-3.0m 5、其他：全冠，树形优美 6、养护期：三级养护、一年 |  | 株 | 61
3 | 050102001001 | 栽植乔木 |  | 1、种类：榉树 2、胸径：10-12cm 3、株高、冠径：2.5-3.0m 4、蓬径：2.8-3.0m 5、其他：全冠，树形优美 6、养护期：三级养护、一年 |  | 株 | 338
4 | 050102001002 | 栽植乔木 |  | 1、种类：法桐 2、胸径：10-12cm 3、株高、冠径：2.5-3.0m 4、蓬径：2.8-3.0m 5、其他：全冠，树形优美 6、养护期：三级养护、一年 |  | 株 | 130
5 | 050102001003 | 栽植乔木 |  | 1、种类：银杏 2、胸径：10-12cm 3、株高、冠径：2.5-3.0m 4、蓬径：2.8-3.0m 5、其他：全冠，树形优美 6、养护期：三级养护、一年 |  | 株 | 250
6 | 050102001004 | 栽植乔木 |  | 1、种类：乌桕 2、胸径：10-12cm 3、株高、冠径：2.5-3.0m 4、蓬径：2.8-3.0m 5、其他：全冠，树形优美 6、养护期：三级养护、一年 |  | 株 | 278
本页小计
【新点2013清单造价江苏版 V10.3.6】
分部分项工程和单价措施项目清单与计价表
工程名称：绿化工程 |  |  |  |  | 标段： |  |  |  |  | 第2页 共4页
序号 | 项目编码 | 项目名称 |  | 项目特征描述 |  | 计量 单位 | 工程量 | 金额（元）
[8 empty] | 综合单价 | 合价 |  | 其中
暂估价
7 | 050102001005 | 栽植乔木 |  | 1、种类：柿子 2、胸径：5cm 3、株高、冠径：1.5-2.0m 4、蓬径：1.2-1.5m 5、其他：全冠，树形优美 6、养护期：三级养护、一年 |  | 株 | 60
8 | 050102001006 | 栽植乔木 |  | 1、种类：石榴 2、胸径：5cm 3、株高、冠径：1.5-2.0m 4、蓬径：1.2-1.5m 5、其他：全冠，树形优美 6、养护期：三级养护、一年 |  | 株 | 65
9 | 050102001007 | 栽植乔木 |  | 1、种类：批把 2、胸径：5cm 3、株高、冠径：1.5-2.0m 4、蓬径：1.2-1.5m 5、其他：全冠，树形优美 6、养护期：三级养护、一年 |  | 株 | 57
10 | 050102001008 | 栽植乔木 |  | 1、种类：樱花 2、胸径：5cm 3、株高、冠径：1.5-2.0m 4、蓬径：1.2-1.5m 5、其他：全冠，树形优美 6、养护期：三级养护、一年 |  | 株 | 50
11 | 050102001009 | 栽植乔木 |  | 1、种类：垂丝海棠 2、胸径：5cm 3、株高、冠径：1.5-2.0m 4、蓬径：1.2-1.5m 5、其他：全冠，树形优美 6、养护期：三级养护、一年 |  | 株 | 68
12 | 050102001010 | 栽植乔木 |  | 1、种类：桂花 2、胸径：5cm 3、株高、冠径：1.2-1.8m 4、蓬径：1.2-1.5m 5、其他：全冠，树形优美 6、养护期：三级养护、一年 |  | 株 | 96
本页小计
【新点2013清单造价江苏版 V10.3.6】
分部分项工程和单价措施项目清单与计价表
工程名称：绿化工程 |  |  |  |  | 标段： |  |  |  |  | 第3页 共4页
序号 | 项目编码 | 项目名称 |  | 项目特征描述 |  | 计量 单位 | 工程量 | 金额（元）
[8 empty] | 综合单价 | 合价 |  | 其中
暂估价
13 | 050102002001 | 栽植灌木 |  | 1、种类：红叶石楠球 2、冠丛高：60-80cm 3、蓬径：60-80cm 4、其他：全冠、球形优美 5、养护期：三级养护，一年 |  | 株 | 234
14 | 050102002002 | 栽植灌木 |  | 1、种类：金叶女贞球 2、冠丛高：60-80cm 3、蓬径：60-80cm 4、其他：全冠、球形优美 5、养护期：三级养护，一年 |  | 株 | 105
15 | 050102002003 | 栽植灌木 |  | 1、种类：小叶黄杨球 2、冠丛高：60-80cm 3、蓬径：60-80cm 4、其他：全冠、球形优美 5、养护期：三级养护，一年 |  | 株 | 143
16 | 050102002004 | 栽植灌木 |  | 1、种类：冬青球 2、冠丛高：60-80cm 3、蓬径：60-80cm 4、其他：全冠、球形优美 5、养护期：三级养护，一年 |  | 株 | 106
17 | 050102002005 | 栽植灌木 |  | 1、种类：海桐球 2、冠丛高：60-80cm 3、蓬径：60-80cm 4、其他：全冠、球形优美 5、养护期：三级养护，一年 |  | 株 | 64
18 | 050102005001 | 栽植绿篱 |  | 1、种类：红叶石楠 2、篱高：30cm 3、单位面积株数：50株/㎡ 4、养护期：三级养护，一年 |  | m2 | 897
本页小计
【新点2013清单造价江苏版 V10.3.6】
分部分项工程和单价措施项目清单与计价表
工程名称：绿化工程 |  |  |  |  | 标段： |  |  |  |  | 第4页 共4页
序号 | 项目编码 | 项目名称 |  | 项目特征描述 |  | 计量 单位 | 工程量 | 金额（元）
[8 empty] | 综合单价 | 合价 |  | 其中
暂估价
19 | 050102005002 | 栽植绿篱 |  | 1、种类：黄杨 2、篱高：30cm 3、单位面积株数：50株/㎡ 4、养护期：三级养护，一年 |  | m2 | 1427
20 | 050102005003 | 栽植绿篱 |  | 1、种类：冬青 2、篱高：30cm 3、单位面积株数：50株/㎡ 4、养护期：三级养护，一年 |  | m2 | 900
21 | 050102009001 | 栽植水生植物 |  | 1、植物种类：水葱 2、单位面积株数：25株/m2 3、养护期：三级养护、一年 4、具体做法及要求详见图纸 |  | 丛 | 392
22 | 050102009002 | 栽植水生植物 |  | 1、植物种类：睡莲 2、单位面积株数：25株/m2 3、养护期：三级养护、一年 4、具体做法及要求详见图纸 |  | 盆 | 57
23 | 050301005001 | 石墙 |  | 1、规格尺寸：1*1.5*0.6m 2、其余详见图纸集设计说明 |  | 组 | 25
分部分项合计
本页小计
合 计
【新点2013清单造价江苏版 V10.3.6】

## 5.2 表-11 总价措施项目清单与计价表
总价措施项目清单与计价表
工程名称：绿化工程 | [5 empty] | 标段： |  |  |  |  | 第1页 共3页
序号 | 项目编码 | 项目名称 |  | 计算基础 | 费率（%） |  | 金额（元） |  | 调整 费率（%） | 调整后 金额（元） |  | 备注
1 | 050405001001 | 安全文明施工费
1.1 |  | 基本费 |  | 分部分项合计+单价措施项目合计-除税工程设备费 | 1.000
1.2 |  | 增加费 |  | 分部分项合计+单价措施项目合计-除税工程设备费
1.3 |  | 扬尘污染防治增加费 |  | 分部分项合计+单价措施项目合计-除税工程设备费 | 0.210
2 | 050405002001 | 夜间施工 |  | 分部分项合计+单价措施项目合计-除税工程设备费
3 | 050405003001 | 非夜间施工照明 |  | 分部分项合计+单价措施项目合计-除税工程设备费 | [7 empty] | 在计取非夜间施工照明费时，建筑工程、仿古工程、修缮土建部分仅地下室（地宫）部分可计取；单独装饰、安装工程、园林绿化工程、修缮安装部分仅特殊施工部位内施工项目可计取
4 | 050405004001 | 二次搬运 |  | 分部分项合计+单价措施项目合计-除税工程设备费
5 | 050405005001 | 冬雨季施工 |  | 分部分项合计+单价措施项目合计-除税工程设备费
【新点2013清单造价江苏版 V10.3.6】
编制人（造价人员）： | [7 empty] | 复核人（造价工程师）：
总价措施项目清单与计价表
工程名称：绿化工程 | [5 empty] | 标段： |  |  |  |  | 第2页 共3页
序号 | 项目编码 | 项目名称 |  | 计算基础 | 费率（%） |  | 金额（元） |  | 调整 费率（%） | 调整后 金额（元） |  | 备注
6 | 050405006001 | 反季节栽植影响措施 |  | 分部分项合计+单价措施项目合计-除税工程设备费
7 | 050405007001 | 地上、地下设施的临时保护设施 |  | 分部分项合计+单价措施项目合计-除税工程设备费
8 | 050405008001 | 已完工程及设备保护 |  | 分部分项合计+单价措施项目合计-除税工程设备费
9 | 050405009001 | 临时设施 |  | 分部分项合计+单价措施项目合计-除税工程设备费
10 | 050405010001 | 赶工措施 |  | 分部分项合计+单价措施项目合计-除税工程设备费
11 | 050405011001 | 工程按质论价 |  | 分部分项合计+单价措施项目合计-除税工程设备费
12 | 050405012001 | 建筑工人实名制费用 |  | 分部分项合计+单价措施项目合计-除税工程设备费 | [7 empty] | 建筑工人实名制设备由建筑工人工资专用账户开户银行提供的，建筑工人实名制费用按表中费率乘以0.5系数计取
13 | 050405091001 | 特殊条件下施工增加费 |  | 分部分项合计+单价措施项目合计-除税工程设备费
【新点2013清单造价江苏版 V10.3.6】
编制人（造价人员）： | [7 empty] | 复核人（造价工程师）：
总价措施项目清单与计价表
工程名称：绿化工程 | [5 empty] | 标段： |  |  |  |  | 第3页 共3页
序号 | 项目编码 | 项目名称 |  | 计算基础 | 费率（%） |  | 金额（元） |  | 调整 费率（%） | 调整后 金额（元） |  | 备注
14 | 050405015001 | 智慧工地费用 |  | 分部分项合计+单价措施项目合计-除税工程设备费 | [7 empty] | 现场安全隐患排查、人员信息动态管理、扬尘管控视频监控、高处作业防护预警、危大工程监测预警和集成平台等设备、软件和管理费用。
【新点2013清单造价江苏版 V10.3.6】
编制人（造价人员）： | [7 empty] | 复核人（造价工程师）：

## 5.3 表-11 总价措施项目清单与计价表(徐州)
总价措施项目清单与计价表
工程名称：绿化工程 | [5 empty] | 标段： |  |  |  |  | 第1页 共3页
序号 | 项目编码 | 项目名称 |  | 计算基础 | 费率（%） |  | 金额（元） |  | 调整 费率（%） | 调整后 金额（元） |  | 备注
1 | 050405001001 | 安全文明施工费
1.1 |  | 基本费 |  | 分部分项合计+单价措施项目合计-除税工程设备费 | 1.000
1.2 |  | 增加费 |  | 分部分项合计+单价措施项目合计-除税工程设备费
1.3 |  | 扬尘污染防治增加费 |  | 分部分项合计+单价措施项目合计-除税工程设备费 | 0.210
2 | 050405002001 | 夜间施工 |  | 分部分项合计+单价措施项目合计-除税工程设备费
3 | 050405003001 | 非夜间施工照明 |  | 分部分项合计+单价措施项目合计-除税工程设备费 | [7 empty] | 在计取非夜间施工照明费时，建筑工程、仿古工程、修缮土建部分仅地下室（地宫）部分可计取；单独装饰、安装工程、园林绿化工程、修缮安装部分仅特殊施工部位内施工项目可计取
4 | 050405004001 | 二次搬运 |  | 分部分项合计+单价措施项目合计-除税工程设备费
5 | 050405005001 | 冬雨季施工 |  | 分部分项合计+单价措施项目合计-除税工程设备费
【新点2013清单造价江苏版 V10.3.6】
编制人（造价人员）： | [7 empty] | 复核人（造价工程师）：
总价措施项目清单与计价表
工程名称：绿化工程 | [5 empty] | 标段： |  |  |  |  | 第2页 共3页
序号 | 项目编码 | 项目名称 |  | 计算基础 | 费率（%） |  | 金额（元） |  | 调整 费率（%） | 调整后 金额（元） |  | 备注
6 | 050405006001 | 反季节栽植影响措施 |  | 分部分项合计+单价措施项目合计-除税工程设备费
7 | 050405007001 | 地上、地下设施的临时保护设施 |  | 分部分项合计+单价措施项目合计-除税工程设备费
8 | 050405008001 | 已完工程及设备保护 |  | 分部分项合计+单价措施项目合计-除税工程设备费
9 | 050405009001 | 临时设施 |  | 分部分项合计+单价措施项目合计-除税工程设备费
10 | 050405010001 | 赶工措施 |  | 分部分项合计+单价措施项目合计-除税工程设备费
11 | 050405011001 | 工程按质论价 |  | 分部分项合计+单价措施项目合计-除税工程设备费
12 | 050405012001 | 建筑工人实名制费用 |  | 分部分项合计+单价措施项目合计-除税工程设备费 | [7 empty] | 建筑工人实名制设备由建筑工人工资专用账户开户银行提供的，建筑工人实名制费用按表中费率乘以0.5系数计取
13 | 050405091001 | 特殊条件下施工增加费 |  | 分部分项合计+单价措施项目合计-除税工程设备费
【新点2013清单造价江苏版 V10.3.6】
编制人（造价人员）： | [7 empty] | 复核人（造价工程师）：
总价措施项目清单与计价表
工程名称：绿化工程 | [5 empty] | 标段： |  |  |  |  | 第3页 共3页
序号 | 项目编码 | 项目名称 |  | 计算基础 | 费率（%） |  | 金额（元） |  | 调整 费率（%） | 调整后 金额（元） |  | 备注
14 | 050405015001 | 智慧工地费用 |  | 分部分项合计+单价措施项目合计-除税工程设备费 | [7 empty] | 现场安全隐患排查、人员信息动态管理、扬尘管控视频监控、高处作业防护预警、危大工程监测预警和集成平台等设备、软件和管理费用。
【新点2013清单造价江苏版 V10.3.6】
编制人（造价人员）： | [7 empty] | 复核人（造价工程师）：

## 5.4 表-12 其他项目清单与计价汇总表
其他项目清单与计价汇总表
工程名称：绿化工程 |  |  |  | 标段： |  |  | 第1页 共1页
序号 | 项目名称 |  | 金额(元) |  | 结算金额(元) | 备注
1 | 暂列金额
2 | 暂估价
2.1 | 材料暂估价
2.2 | 专业工程暂估价
3 | 计日工
4 | 总承包服务费
合 计
【新点2013清单造价江苏版 V10.3.6】

## 5.5 表-12-3 专业工程暂估价及结算价表
专业工程暂估价及结算价表
工程名称：绿化工程 |  |  |  |  | 标段： |  |  | 第1页 共1页
序号 | 工程名称 |  | 工程内容 | 暂估金额(元) |  | 结算金额(元) | 差额±(元) |  | 备注
合 计
【新点2013清单造价江苏版 V10.3.6】

## 5.6 表-13 规费、税金项目计价表
规费、税金项目计价表
工程名称：绿化工程 |  |  |  | 标段： |  |  |  | 第1页 共1页
序号 | 项目名称 |  | 计算基础 |  | 计算基数(元) |  | 计算费率(％) |  | 金额(元)
1 | 规费 |  | 环境保护税+社会保险费+住房公积金 |  |  |  | 100.000
1.1 | 社会保险费 |  | 分部分项工程费+措施项目费+其他项目费-除税工程设备费 |  |  |  | 3.300
1.2 | 住房公积金 |  | 分部分项工程费+措施项目费+其他项目费-除税工程设备费 |  |  |  | 0.550
1.3 | 环境保护税 |  | 分部分项工程费+措施项目费+其他项目费-除税工程设备费
2 | 税金 |  | 分部分项工程费+措施项目费+其他项目费+规费-除税甲供材料和甲供设备费/1.01 |  |  |  | 9.000
合 计
【新点2013清单造价江苏版 V10.3.6】
编制人（造价人员）： | [5 empty] | 复核人（造价工程师）：

## 6.1 表-08 分部分项工程和单价措施项目清单与计价表
分部分项工程和单价措施项目清单与计价表
工程名称：村内基底强化工程 |  |  |  |  | 标段： |  |  |  |  | 第1页 共14页
序号 | 项目编码 | 项目名称 |  | 项目特征描述 |  | 计量 单位 | 工程量 | 金额（元）
[8 empty] | 综合单价 | 合价 |  | 其中
暂估价
0101 村标
1 | 010101004001 | 挖基坑土方 |  | 1、土壤类别：三类土 2、挖土深度：1.5m以内 3、弃土运距：自行考虑 |  | m3 | 4.79
2 | 010103001001 | 回填方 |  | 1、人工夯实回填 |  | m3 | 4.79
3 | 010401001001 | 砖基础 |  | 1、砖品种、规格、强度等级：MU10非粘土型烧结普通砖 2、砂浆强度等级：M10水泥砂浆 3、双面防水砂浆抹面 |  | m3 | 0.37
4 | 010401004001 | 多孔砖墙 |  | 1、砖品种、规格、强度等级：MU10-KP1烧结多孔砖 2、砂浆强度等级、配合比：M10混合砂浆 |  | m3 | 0.88
5 | 010501001001 | 垫层 |  | 1、混凝土种类：非泵送商品混凝土 2、混凝土强度等级：C15 |  | m3 | 0.13
6 | 010501002001 | 带形基础 |  | 1、混凝土种类：非泵送商品混凝土 2、混凝土强度等级：C30 |  | m3 | 0.22
7 | 010503004001 | 圈梁 |  | 1、混凝土种类：非泵送商品混凝土 2、混凝土强度等级：C30 |  | m3 | 0.33
8 | 011201001001 | 墙面一般抹灰 |  | 1、20厚水泥砂浆抹面； 2、外墙涂料 |  | m2 | 10.05
9 | 011204003001 | 块料墙面 |  | 1、20厚水泥砂浆抹面； 2、青砖饰面 |  | m2 | 0.6
10 | 010514904001 | 压顶 |  | 1、青色仿古瓦压顶 2、详见图纸集设计说明 |  | m | 1.56
11 | 010804005001 | 不锈钢格栅 |  | 1、50*20*1.5厚方钢格栅 |  | m2 | 0.44
12 | 011508004001 | 金属字 |  | 1、不锈钢金属字‘ 2、“筛子村” |  | 个 | 3
13 | 010806001001 | 仿古窗 |  | 1、仿古窗 2、详见图纸集设计说明 |  | m2 | 0.49
分部小计
0101 村部美化修复
本页小计
【新点2013清单造价江苏版 V10.3.6】
分部分项工程和单价措施项目清单与计价表
工程名称：村内基底强化工程 |  |  |  |  | 标段： |  |  |  |  | 第2页 共14页
序号 | 项目编码 | 项目名称 |  | 项目特征描述 |  | 计量 单位 | 工程量 | 金额（元）
[8 empty] | 综合单价 | 合价 |  | 其中
暂估价
14 | 011406001001 | 抹灰面油漆 |  | 1、村部原有破损外墙面铲除修复； 2、腻子两遍； 2、乳胶漆两遍。 |  | m2 | 1600
15 | 010902001001 | 屋面卷材防水 |  | 1、原有防水层拆除； 2、重新铺设SBS卷材防水； |  | m2 | 480
16 | 011101005001 | 自流坪楼地面 |  | 1、环氧树脂地坪 2、村部篮球场 |  | m2 | 420
17 | 010403006001 | 宣传栏 |  | 1、成品宣传栏购买安装； 2、满足设计及建设单位要求。 |  | m | 25
18 | 040202011002 | 碎石 |  | 1、石料规格：碎石垫层 2、厚度：10cm |  | m | 50
19 | 010501002002 | 带形基础 |  | 1、混凝土种类：非泵送商品混凝土 2、混凝土强度等级：C20 |  | m | 50
20 | 010401001002 | 砖基础 |  | 1、砖品种、规格、强度等级：240*115*53mm 2、基础类型：围墙基础 3、砂浆强度等级：M10水泥砂浆 4、双面抹灰 |  | m | 50
21 | 010401003001 | 实心砖墙 |  | 1、砖品种、规格、强度等级：煤矸石烧结多孔砖 2、墙体类型：围墙 |  | m3 | 8.01
22 | 010401009001 | 实心砖柱 |  | 1、砖品种、规格、强度等级：240*115*53 2、柱类型：砖柱 3、砂浆强度等级、配合比：M10水泥砂浆 4、砖柱四面抹灰 |  | m3 | 6.88
23 | 01B001 | 铁艺围栏 |  | 1、铁艺围栏制作安装 2、具体规格参数详见现场 |  | m | 50
分部小计
0101 非机动车棚
本页小计
【新点2013清单造价江苏版 V10.3.6】
分部分项工程和单价措施项目清单与计价表
工程名称：村内基底强化工程 |  |  |  |  | 标段： |  |  |  |  | 第3页 共14页
序号 | 项目编码 | 项目名称 |  | 项目特征描述 |  | 计量 单位 | 工程量 | 金额（元）
[8 empty] | 综合单价 | 合价 |  | 其中
暂估价
24 | 010101002001 | 挖一般土方 |  | 1、人工开挖，挖三类土 2、土方运输距离自行考虑 3、具体做法详见图纸 |  | m3 | 40.2
25 | 010501001002 | 垫层 |  | 1、混凝土种类：非泵送商品混凝土 2、混凝土强度等级：C15 |  | m3 | 0.68
26 | 010501003001 | 独立基础 |  | 1、混凝土种类：非泵送商品混凝土 2、混凝土强度等级：C30 |  | m3 | 1.18
27 | 010502001001 | 矩形柱 |  | 1、混凝土种类：非泵送商品混凝土 2、混凝土强度等级：C30 |  | m3 | 1.46
28 | 010515001001 | 现浇构件钢筋 |  | 1、现浇构件钢筋 2、φ25以内 |  | t | 0.54
29 | 010516002001 | 预埋铁件 |  | 1、钢材种类：Q235B 2、规格：M24 3、铁件尺寸：L=700mm 4、具体做法详见图纸 |  | t | 0.091
30 | 010516002002 | 预埋铁件 |  | 1、300*400*12预埋钢板 2、具体做法详见图纸 |  | t | 0.107
31 | 010603003001 | 钢柱 |  | 1、柱类型：钢柱制作、运输安装吊装 2、钢材品种、规格：Q235B 3、单根柱质量：1吨内 4、涂装油漆：除锈Sa2级、钢结构专用环氧富锌底漆两道，涂层厚度60um，环氧云铁中闫漆一遍，钢构外表面霞化橡胶面漆(颜色色)，涂厚皮60um 5、具体做法详见图纸 |  | t | 0.242
本页小计
【新点2013清单造价江苏版 V10.3.6】
分部分项工程和单价措施项目清单与计价表
工程名称：村内基底强化工程 |  |  |  |  | 标段： |  |  |  |  | 第4页 共14页
序号 | 项目编码 | 项目名称 |  | 项目特征描述 |  | 计量 单位 | 工程量 | 金额（元）
[8 empty] | 综合单价 | 合价 |  | 其中
暂估价
32 | 010603003002 | 钢梁 |  | 1、梁类型：钢梁制作、运输安装吊装 2、钢材品种、规格：Q235B 3、单根柱质量：1吨内 4、涂装油漆：除锈Sa2级、钢结构专用环氧富锌底漆两道，涂层厚度60um，环氧云铁中闫漆一遍，钢构外表面霞化橡胶面漆(颜色色)，涂厚皮60um 5、具体做法详见图纸 |  | t | 0.149
33 | 010606001001 | 钢支撑、钢拉条 |  | 1、类型：钢檩条 2、钢材品种、规格：Q235B 3、具体做法详见图纸 |  | t | 0.392
34 | 010901005001 | 膜结构屋面 |  | 1、车棚屋面：8厚淡蓝色卡普隆板 2、具体做法详见图纸 |  | m2 | 52
分部小计
0101 垃圾分类亭
35 | 011503001001 | 垃圾分类亭 |  | 1、成品垃圾分类亭购买安装 2、烤漆栏杆 3、高度：1.2m 4、基层：10cm厚C30混凝土硬化 |  | 座 | 3
36 | 011503001002 | 垃圾分类亭修复 |  | 1、村内原有垃圾分类亭出新修复 2、烤漆栏杆出新 3、地面破损修 4、满足设计及业主要求 |  | 座 | 16
分部小计
0101 环境治理
37 | 010101006001 | 水体清淤 |  | 1、挖掘深度：2.0m以内； 2、投标人自行勘察现场，自主报价； 2、运距自行考虑。 |  | m3 | 4900
38 | 011609001001 | 护栏移位 |  | 1、原有道路护栏拆除； 2、重新安装主路两侧（原有护栏）； 3、符合建设单位及设计要求。 |  | m | 600
本页小计
【新点2013清单造价江苏版 V10.3.6】
分部分项工程和单价措施项目清单与计价表
工程名称：村内基底强化工程 |  |  |  |  | 标段： |  |  |  |  | 第5页 共14页
序号 | 项目编码 | 项目名称 |  | 项目特征描述 |  | 计量 单位 | 工程量 | 金额（元）
[8 empty] | 综合单价 | 合价 |  | 其中
暂估价
39 | 011609001002 | 路灯移位 |  | 1、原有道路路灯拆除； 2、新建路灯基础，重新安装路灯主路两侧； 3、符合建设单位及设计要求。 |  | 套 | 18
分部小计
0101 村内公厕出新修复出新
40 | 01B007 | 公厕清理、打扫、化粪池抽污 |  | 1、男女公厕清理、打扫、化粪池抽污； 2、冲洗，垃圾外运 |  | 项 | 1
41 | 010512008001 | 化粪池预制井盖 |  | 1、化粪池上切口，安装钢筋混凝土井盖 2、规格：预制砼井盖550*400*厚100mm |  | 块 | 1
42 | 01B008 | 水管上保温 |  | 水管上做防冻保温 |  | m | 6
43 | 030404034001 | 开关洞口安装盖板 |  | 1、名称：盖板 2、 安装方式：明装 |  | 个 | 2
44 | 030404035001 | 插座 |  | 1、名称：五孔插座 2、安装方式：暗装 |  | 个 | 6
45 | 010805007001 | 换纱门 |  | 1、换纱门 2、规格：2150*1000mm |  | 樘 | 2
46 | 010805007002 | 换纱窗 |  | 1、换纱窗 2、规格：1200*900mm |  | 樘 | 2
47 | 011406001003 | 外墙乳胶漆 |  | 1、油漆品种、刷漆遍数：涂料外墙2、外墙分格线为成品硅橡胶弹性封底涂料漆一道 |  | m2 | 70
48 | 050307009002 | 标志牌 |  | 1、卫生间男、女标志牌 2、规格：30*15cm，厚2cm 3、材质：PVC |  | 个 | 2
49 | 031004013001 | 更换大便槽水箱 |  | 1、更换大便槽水箱 2、规格：400*300*150mm 3、材质：塑料 4、含三角支架 |  | 套 | 2
50 | 031001006001 | 塑料管 |  | 1、安装部位：室内 2、介质：污水 3、材质、规格：PVC、DN50 4、连接形式：粘接连接 |  | m | 5
本页小计
【新点2013清单造价江苏版 V10.3.6】
分部分项工程和单价措施项目清单与计价表
工程名称：村内基底强化工程 |  |  |  |  | 标段： |  |  |  |  | 第6页 共14页
序号 | 项目编码 | 项目名称 |  | 项目特征描述 |  | 计量 单位 | 工程量 | 金额（元）
[8 empty] | 综合单价 | 合价 |  | 其中
暂估价
51 | 031001006002 | 塑料管 |  | 1、安装部位：室内 2、介质：污水 3、材质、规格：PVC、DN110 4、连接形式：粘接连接 |  | m | 5
52 | 031001006003 | 塑料管 |  | 1、安装部位：室内 2、介质：污水 3、材质、规格：PVC、DN200 4、连接形式：粘接连接 |  | m | 5
53 | 01B010 | 大便槽隔板安装 |  | 1、大便槽隔板安装 2、利用拆除的原隔板 |  | 块 | 8
54 | 030412001001 | 普通灯具 |  | 1、更换吸顶灯 |  | 套 | 2
55 | 011102003001 | 块料楼地面 |  | 1、原有地面清扫，整理； 2、地砖地面 |  | m2 | 40
56 | 010901001001 | 瓦屋面 |  | 1、清理整理原有瓦屋面； 2、更换修复破损破损瓦屋面； 3、复合设计及建设单位要求； |  | m2 | 50
57 | 011204003002 | 块料墙面 |  | 1、瓷砖墙面 2、符合设计及建设单位要求 |  | m2 | 80
58 | 01B011 | 公厕清理、打扫、化粪池抽污 |  | 1、男女公厕清理、打扫、化粪池抽污； 2、冲洗，垃圾外运 |  | 项 | 1
59 | 010512008002 | 化粪池预制井盖 |  | 1、化粪池上切口，安装钢筋混凝土井盖 2、规格：预制砼井盖550*400*厚100mm |  | 块 | 1
60 | 01B012 | 水管上保温 |  | 水管上做防冻保温 |  | m | 6
61 | 040203007004 | 水泥混凝土地面 |  | 1、 浇筑C25厚100mC30砼 |  | m2 | 40
62 | 030404034002 | 开关洞口安装盖板 |  | 1、名称：盖板 2、 安装方式：明装 |  | 个 | 2
63 | 030404035002 | 插座 |  | 1、名称：五孔插座 2、安装方式：暗装 |  | 个 | 15
64 | 010805007003 | 换纱门 |  | 1、换纱门 2、规格：2150*1000mm |  | 樘 | 2
65 | 010805007004 | 换纱窗 |  | 1、换纱窗 2、规格：1200*900mm |  | 樘 | 2
本页小计
【新点2013清单造价江苏版 V10.3.6】
分部分项工程和单价措施项目清单与计价表
工程名称：村内基底强化工程 |  |  |  |  | 标段： |  |  |  |  | 第7页 共14页
序号 | 项目编码 | 项目名称 |  | 项目特征描述 |  | 计量 单位 | 工程量 | 金额（元）
[8 empty] | 综合单价 | 合价 |  | 其中
暂估价
66 | 011406001004 | 外墙乳胶漆 |  | 1、油漆品种、刷漆遍数：涂料外墙2、外墙分格线为成品硅橡胶弹性封底涂料漆一道 |  | m2 | 84
67 | 050307009003 | 标志牌 |  | 1、卫生间男、女标志牌 2、规格：30*15cm，厚2cm 3、材质：PVC |  | 个 | 2
68 | 011406001005 | 抹灰面油漆 |  | 1、基层类型：抹灰面 2、腻子种类：白水泥腻子 3、刮腻子遍数：2遍 4、油漆品种、刷漆遍数：乳胶漆二遍 |  | m2 | 95.08
69 | 031004013002 | 更换大便槽水箱 |  | 1、更换大便槽水箱 2、规格：400*300*150mm 3、材质：塑料 4、含三角支架 |  | 套 | 2
70 | 031001006004 | 塑料管 |  | 1、安装部位：室内 2、介质：污水 3、材质、规格：PVC、DN50 4、连接形式：粘接连接 |  | m | 5
71 | 031001006005 | 塑料管 |  | 1、安装部位：室内 2、介质：污水 3、材质、规格：PVC、DN110 4、连接形式：粘接连接 |  | m | 5
72 | 031001006006 | 塑料管 |  | 1、安装部位：室内 2、介质：污水 3、材质、规格：PVC、DN200 4、连接形式：粘接连接 |  | m | 5
73 | 01B013 | 大便槽隔板安装 |  | 1、大便槽隔板安装 2、利用拆除的原隔板 |  | 块 | 8
74 | 030412001002 | 普通灯具 |  | 1、更换吸顶灯 |  | 套 | 2
75 | 011102003002 | 块料楼地面 |  | 1、原有地面清扫，整理； 2、地砖地面 |  | m2 | 40
本页小计
【新点2013清单造价江苏版 V10.3.6】
分部分项工程和单价措施项目清单与计价表
工程名称：村内基底强化工程 |  |  |  |  | 标段： |  |  |  |  | 第8页 共14页
序号 | 项目编码 | 项目名称 |  | 项目特征描述 |  | 计量 单位 | 工程量 | 金额（元）
[8 empty] | 综合单价 | 合价 |  | 其中
暂估价
76 | 010901001002 | 瓦屋面 |  | 1、清理整理原有瓦屋面； 2、更换修复破损破损瓦屋面； 3、复合设计及建设单位要求； |  | m2 | 48
77 | 011204003003 | 块料墙面 |  | 1、瓷砖墙面 2、符合设计及建设单位要求 |  | m2 | 80
78 | 01B014 | 成品拖把池购买安装 |  | 1、成品拖把池购买安装； 2、符合设计及建设单位要求。 |  | 个 | 2
79 | 01B015 | 成品洗手池购买安装 |  | 1、成品洗手池购买安装； 2、符合设计及建设单位要求。 |  | 个 | 2
80 | 01B016 | 公厕清理、打扫、化粪池抽污 |  | 1、男女公厕清理、打扫、化粪池抽污； 2、冲洗，垃圾外运 |  | 项 | 1
81 | 010512008003 | 化粪池预制井盖 |  | 1、化粪池上切口，安装钢筋混凝土井盖 2、规格：预制砼井盖550*400*厚100mm |  | 块 | 1
82 | 01B017 | 水管上保温 |  | 水管上做防冻保温 |  | m | 6
83 | 030404034003 | 开关洞口安装盖板 |  | 1、名称：盖板 2、 安装方式：明装 |  | 个 | 2
84 | 030404035003 | 插座 |  | 1、名称：五孔插座 2、安装方式：暗装 |  | 个 | 15
85 | 010805007005 | 换纱门 |  | 1、换纱门 2、规格：2150*1000mm |  | 樘 | 2
86 | 010805007006 | 换纱窗 |  | 1、换纱窗 2、规格：1200*900mm |  | 樘 | 2
87 | 011406001006 | 外墙乳胶漆 |  | 1、油漆品种、刷漆遍数：涂料外墙2、外墙分格线为成品硅橡胶弹性封底涂料漆一道 |  | m2 | 80
88 | 050307009004 | 标志牌 |  | 1、卫生间男、女标志牌 2、规格：30*15cm，厚2cm 3、材质：PVC |  | 个 | 2
本页小计
【新点2013清单造价江苏版 V10.3.6】
分部分项工程和单价措施项目清单与计价表
工程名称：村内基底强化工程 |  |  |  |  | 标段： |  |  |  |  | 第9页 共14页
序号 | 项目编码 | 项目名称 |  | 项目特征描述 |  | 计量 单位 | 工程量 | 金额（元）
[8 empty] | 综合单价 | 合价 |  | 其中
暂估价
89 | 011406001002 | 抹灰面油漆 |  | 1、基层类型：抹灰面 2、腻子种类：白水泥腻子 3、刮腻子遍数：2遍 4、油漆品种、刷漆遍数：乳胶漆二遍 |  | m2 | 40
90 | 031004013003 | 更换大便槽水箱 |  | 1、更换大便槽水箱 2、规格：400*300*150mm 3、材质：塑料 4、含三角支架 |  | 套 | 2
91 | 010901001003 | 瓦屋面 |  | 1、清理整理原有瓦屋面； 2、更换修复破损破损瓦屋面； 3、复合设计及建设单位要求； |  | m2 | 45
92 | 01B019 | 水龙头 |  | 1、成品水龙头购买安装 |  | 个 | 4
93 | 011102003003 | 块料楼地面 |  | 1、原有地面清扫，整理； 2、地砖地面 |  | m2 | 40
94 | 031001006007 | 塑料管 |  | 1、安装部位：室内 2、介质：污水 3、材质、规格：PVC、DN50 4、连接形式：粘接连接 |  | m | 5
95 | 031001006008 | 塑料管 |  | 1、安装部位：室内 2、介质：污水 3、材质、规格：PVC、DN110 4、连接形式：粘接连接 |  | m | 5
96 | 031001006009 | 塑料管 |  | 1、安装部位：室内 2、介质：污水 3、材质、规格：PVC、DN200 4、连接形式：粘接连接 |  | m | 5
97 | 01B018 | 大便槽隔板安装 |  | 1、大便槽隔板安装 2、利用拆除的原隔板 |  | 块 | 4
98 | 01B020 | 公厕清理、打扫、化粪池抽污 |  | 1、男女公厕清理、打扫、化粪池抽污； 2、冲洗，垃圾外运 |  | 项 | 1
本页小计
【新点2013清单造价江苏版 V10.3.6】
分部分项工程和单价措施项目清单与计价表
工程名称：村内基底强化工程 |  |  |  |  | 标段： |  |  |  |  | 第10页 共14页
序号 | 项目编码 | 项目名称 |  | 项目特征描述 |  | 计量 单位 | 工程量 | 金额（元）
[8 empty] | 综合单价 | 合价 |  | 其中
暂估价
99 | 010512008004 | 化粪池预制井盖 |  | 1、化粪池上切口，安装钢筋混凝土井盖 2、规格：预制砼井盖550*400*厚100mm |  | 块 | 1
100 | 040203007005 | 水泥混凝土地面 |  | 1、 浇筑C25厚100mC30砼 |  | m2 | 15
101 | 01B021 | 水管上保温 |  | 水管上做防冻保温 |  | m | 6
102 | 030404034004 | 开关洞口安装盖板 |  | 1、名称：盖板 2、 安装方式：明装 |  | 个 | 2
103 | 030404035004 | 插座 |  | 1、名称：五孔插座 2、安装方式：暗装 |  | 个 | 4
104 | 010805007007 | 换纱门 |  | 1、换纱门 2、规格：2150*1000mm |  | 樘 | 2
105 | 010805007008 | 换纱窗 |  | 1、换纱窗 2、规格：1200*900mm |  | 樘 | 2
106 | 011406001007 | 外墙乳胶漆 |  | 1、油漆品种、刷漆遍数：涂料外墙2、外墙分格线为成品硅橡胶弹性封底涂料漆一道 |  | m2 | 70
107 | 050307009005 | 标志牌 |  | 1、卫生间男、女标志牌 2、规格：30*15cm，厚2cm 3、材质：PVC |  | 个 | 2
108 | 011406001008 | 抹灰面油漆 |  | 1、基层类型：抹灰面 2、腻子种类：白水泥腻子 3、刮腻子遍数：2遍 4、油漆品种、刷漆遍数：乳胶漆二遍 |  | m2 | 10
109 | 031004013004 | 更换大便槽水箱 |  | 1、更换大便槽水箱 2、规格：400*300*150mm 3、材质：塑料 4、含三角支架 |  | 套 | 2
本页小计
【新点2013清单造价江苏版 V10.3.6】
分部分项工程和单价措施项目清单与计价表
工程名称：村内基底强化工程 |  |  |  |  | 标段： |  |  |  |  | 第11页 共14页
序号 | 项目编码 | 项目名称 |  | 项目特征描述 |  | 计量 单位 | 工程量 | 金额（元）
[8 empty] | 综合单价 | 合价 |  | 其中
暂估价
110 | 01B009 | 厕所蹲便改大便槽 |  | 1、拆除蹲便器5个/间，隔板4块/间，垃圾清理外运； 2、100厚C15砼垫层，宽0.9m，长3.9米/间 3、M10砂浆砖砌大便槽，厚240mm高0.6米，长3.9米/间，共2道，槽底离地面0.3米； 4、大便槽内外瓷砖粘贴 |  | 间 | 2
111 | 031001006010 | 塑料管 |  | 1、安装部位：室内 2、介质：污水 3、材质、规格：PVC、DN50 4、连接形式：粘接连接 |  | m | 5
112 | 031001006011 | 塑料管 |  | 1、安装部位：室内 2、介质：污水 3、材质、规格：PVC、DN110 4、连接形式：粘接连接 |  | m | 5
113 | 031001006012 | 塑料管 |  | 1、安装部位：室内 2、介质：污水 3、材质、规格：PVC、DN200 4、连接形式：粘接连接 |  | m | 5
114 | 01B022 | 大便槽隔板安装 |  | 1、大便槽隔板安装 2、利用拆除的原隔板 |  | 块 | 8
115 | 01B023 | 公厕清理、打扫、化粪池抽污 |  | 1、男女公厕清理、打扫、化粪池抽污； 2、冲洗，垃圾外运 |  | 项 | 1
116 | 010512008005 | 化粪池预制井盖 |  | 1、化粪池上切口，安装钢筋混凝土井盖 2、规格：预制砼井盖550*400*厚100mm |  | 块 | 1
117 | 040203007006 | 水泥混凝土地面 |  | 1、 浇筑C25厚100mC30砼 |  | m2 | 6
118 | 01B024 | 水管上保温 |  | 水管上做防冻保温 |  | m | 6
119 | 030404034005 | 开关洞口安装盖板 |  | 1、名称：盖板 2、 安装方式：明装 |  | 个 | 2
120 | 030404035005 | 插座 |  | 1、名称：五孔插座 2、安装方式：暗装 |  | 个 | 4
本页小计
【新点2013清单造价江苏版 V10.3.6】
分部分项工程和单价措施项目清单与计价表
工程名称：村内基底强化工程 |  |  |  |  | 标段： |  |  |  |  | 第12页 共14页
序号 | 项目编码 | 项目名称 |  | 项目特征描述 |  | 计量 单位 | 工程量 | 金额（元）
[8 empty] | 综合单价 | 合价 |  | 其中
暂估价
121 | 010805007009 | 换纱门 |  | 1、换纱门 2、规格：2150*1000mm |  | 樘 | 2
122 | 010805007010 | 换纱窗 |  | 1、换纱窗 2、规格：1200*900mm |  | 樘 | 2
123 | 011406001009 | 外墙乳胶漆 |  | 1、油漆品种、刷漆遍数：涂料外墙2、外墙分格线为成品硅橡胶弹性封底涂料漆一道 |  | m2 | 68
124 | 050307009006 | 标志牌 |  | 1、卫生间男、女标志牌 2、规格：30*15cm，厚2cm 3、材质：PVC |  | 个 | 2
125 | 011406001010 | 抹灰面油漆 |  | 1、基层类型：抹灰面 2、腻子种类：白水泥腻子 3、刮腻子遍数：2遍 4、油漆品种、刷漆遍数：乳胶漆二遍 |  | m2 | 20
126 | 031004013005 | 更换大便槽水箱 |  | 1、更换大便槽水箱 2、规格：400*300*150mm 3、材质：塑料 4、含三角支架 |  | 套 | 2
127 | 030412001003 | 普通灯具 |  | 1、更换吸顶灯 |  | 套 | 2
128 | 031001006013 | 塑料管 |  | 1、安装部位：室内 2、介质：污水 3、材质、规格：PVC、DN50 4、连接形式：粘接连接 |  | m | 5
129 | 031001006014 | 塑料管 |  | 1、安装部位：室内 2、介质：污水 3、材质、规格：PVC、DN110 4、连接形式：粘接连接 |  | m | 5
130 | 031001006015 | 塑料管 |  | 1、安装部位：室内 2、介质：污水 3、材质、规格：PVC、DN200 4、连接形式：粘接连接 |  | m | 5
131 | 01B026 | 大便槽隔板安装 |  | 1、大便槽隔板安装 2、利用拆除的原隔板 |  | 块 | 8
本页小计
【新点2013清单造价江苏版 V10.3.6】
分部分项工程和单价措施项目清单与计价表
工程名称：村内基底强化工程 |  |  |  |  | 标段： |  |  |  |  | 第13页 共14页
序号 | 项目编码 | 项目名称 |  | 项目特征描述 |  | 计量 单位 | 工程量 | 金额（元）
[8 empty] | 综合单价 | 合价 |  | 其中
暂估价
132 | 01B027 | 公厕清理、打扫、化粪池抽污 |  | 1、男女公厕清理、打扫、化粪池抽污； 2、冲洗，垃圾外运 |  | 项 | 1
133 | 010512008006 | 化粪池预制井盖 |  | 1、化粪池上切口，安装钢筋混凝土井盖 2、规格：预制砼井盖550*400*厚100mm |  | 块 | 1
134 | 040203007007 | 水泥混凝土地面 |  | 1、 浇筑C25厚100mC30砼 |  | m2 | 6
135 | 01B028 | 水管上保温 |  | 水管上做防冻保温 |  | m | 6
136 | 030404034006 | 开关洞口安装盖板 |  | 1、名称：盖板 2、 安装方式：明装 |  | 个 | 2
137 | 030404035006 | 插座 |  | 1、名称：五孔插座 2、安装方式：暗装 |  | 个 | 4
138 | 010805007011 | 换纱门 |  | 1、换纱门 2、规格：2150*1000mm |  | 樘 | 2
139 | 010805007012 | 换纱窗 |  | 1、换纱窗 2、规格：1200*900mm |  | 樘 | 2
140 | 011406001011 | 外墙乳胶漆 |  | 1、油漆品种、刷漆遍数：涂料外墙2、外墙分格线为成品硅橡胶弹性封底涂料漆一道 |  | m2 | 90
141 | 050307009007 | 标志牌 |  | 1、卫生间男、女标志牌 2、规格：30*15cm，厚2cm 3、材质：PVC |  | 个 | 2
142 | 011406001012 | 抹灰面油漆 |  | 1、基层类型：抹灰面 2、腻子种类：白水泥腻子 3、刮腻子遍数：2遍 4、油漆品种、刷漆遍数：乳胶漆二遍 |  | m2 | 40
143 | 031004013006 | 更换大便槽水箱 |  | 1、更换大便槽水箱 2、规格：400*300*150mm 3、材质：塑料 4、含三角支架 |  | 套 | 2
144 | 010901001004 | 瓦屋面 |  | 1、清理整理原有瓦屋面； 2、更换修复破损破损瓦屋面； 3、复合设计及建设单位要求； |  | m2 | 45
本页小计
【新点2013清单造价江苏版 V10.3.6】
分部分项工程和单价措施项目清单与计价表
工程名称：村内基底强化工程 |  |  |  |  | 标段： |  |  |  |  | 第14页 共14页
序号 | 项目编码 | 项目名称 |  | 项目特征描述 |  | 计量 单位 | 工程量 | 金额（元）
[8 empty] | 综合单价 | 合价 |  | 其中
暂估价
145 | 01B031 | 水龙头 |  | 1、成品水龙头购买安装 |  | 个 | 2
146 | 01B029 | 厕所蹲便改大便槽 |  | 1、拆除蹲便器5个/间，隔板4块/间，垃圾清理外运； 2、100厚C15砼垫层，宽0.9m，长3.9米/间 3、M10砂浆砖砌大便槽，厚240mm高0.6米，长3.9米/间，共2道，槽底离地面0.3米； 4、大便槽内外瓷砖粘贴 |  | 间 | 2
147 | 031001006016 | 塑料管 |  | 1、安装部位：室内 2、介质：污水 3、材质、规格：PVC、DN50 4、连接形式：粘接连接 |  | m | 5
148 | 031001006017 | 塑料管 |  | 1、安装部位：室内 2、介质：污水 3、材质、规格：PVC、DN110 4、连接形式：粘接连接 |  | m | 5
149 | 031001006018 | 塑料管 |  | 1、安装部位：室内 2、介质：污水 3、材质、规格：PVC、DN200 4、连接形式：粘接连接 |  | m | 5
150 | 01B030 | 大便槽隔板安装 |  | 1、大便槽隔板安装 2、利用拆除的原隔板 |  | 块 | 8
分部小计
分部分项合计
本页小计
合 计
【新点2013清单造价江苏版 V10.3.6】

## 6.2 表-11 总价措施项目清单与计价表
总价措施项目清单与计价表
工程名称：村内基底强化工程 | [5 empty] | 标段： |  |  |  |  | 第1页 共3页
序号 | 项目编码 | 项目名称 |  | 计算基础 | 费率（%） |  | 金额（元） |  | 调整 费率（%） | 调整后 金额（元） |  | 备注
1 | 011707001001 | 安全文明施工费
1.1 |  | 基本费 |  | 分部分项合计+单价措施项目合计-除税工程设备费 | 3.100
1.2 |  | 增加费 |  | 分部分项合计+单价措施项目合计-除税工程设备费
1.3 |  | 扬尘污染防治增加费 |  | 分部分项合计+单价措施项目合计-除税工程设备费 | 0.310
2 | 011707002001 | 夜间施工 |  | 分部分项合计+单价措施项目合计-除税工程设备费
3 | 011707003001 | 非夜间施工照明 |  | 分部分项合计+单价措施项目合计-除税工程设备费 | [7 empty] | 在计取非夜间施工照明费时，建筑工程、仿古工程、修缮土建部分仅地下室（地宫）部分可计取；单独装饰、安装工程、园林绿化工程、修缮安装部分仅特殊施工部位内施工项目可计取
4 | 011707004001 | 二次搬运 |  | 分部分项合计+单价措施项目合计-除税工程设备费
5 | 011707005001 | 冬雨季施工 |  | 分部分项合计+单价措施项目合计-除税工程设备费
【新点2013清单造价江苏版 V10.3.6】
编制人（造价人员）： | [7 empty] | 复核人（造价工程师）：
总价措施项目清单与计价表
工程名称：村内基底强化工程 | [5 empty] | 标段： |  |  |  |  | 第2页 共3页
序号 | 项目编码 | 项目名称 |  | 计算基础 | 费率（%） |  | 金额（元） |  | 调整 费率（%） | 调整后 金额（元） |  | 备注
6 | 011707006001 | 地上、地下设施、建筑物的临时保护设施 |  | 分部分项合计+单价措施项目合计-除税工程设备费
7 | 011707007001 | 已完工程及设备保护 |  | 分部分项合计+单价措施项目合计-除税工程设备费
8 | 011707008001 | 临时设施 |  | 分部分项合计+单价措施项目合计-除税工程设备费
9 | 011707009001 | 赶工措施 |  | 分部分项合计+单价措施项目合计-除税工程设备费
10 | 011707010001 | 工程按质论价 |  | 分部分项合计+单价措施项目合计-除税工程设备费
11 | 011707011001 | 住宅分户验收 |  | 分部分项合计+单价措施项目合计-除税工程设备费 | [7 empty] | 在计取住宅分户验收时，大型土石方工程、桩基工程和地下室部分不计入计费基础
12 | 011707012001 | 建筑工人实名制费用 |  | 分部分项合计+单价措施项目合计-除税工程设备费 | [7 empty] | 建筑工人实名制设备由建筑工人工资专用账户开户银行提供的，建筑工人实名制费用按表中费率乘以0.5系数计取
13 | 011707091001 | 特殊条件下施工增加费 |  | 分部分项合计+单价措施项目合计-除税工程设备费
【新点2013清单造价江苏版 V10.3.6】
编制人（造价人员）： | [7 empty] | 复核人（造价工程师）：
总价措施项目清单与计价表
工程名称：村内基底强化工程 | [5 empty] | 标段： |  |  |  |  | 第3页 共3页
序号 | 项目编码 | 项目名称 |  | 计算基础 | 费率（%） |  | 金额（元） |  | 调整 费率（%） | 调整后 金额（元） |  | 备注
14 | 011707015001 | 智慧工地费用 |  | 分部分项合计+单价措施项目合计-除税工程设备费 | [7 empty] | 现场安全隐患排查、人员信息动态管理、扬尘管控视频监控、高处作业防护预警、危大工程监测预警和集成平台等设备、软件和管理费用。
【新点2013清单造价江苏版 V10.3.6】
编制人（造价人员）： | [7 empty] | 复核人（造价工程师）：

## 6.3 表-11 总价措施项目清单与计价表(徐州)
总价措施项目清单与计价表
工程名称：村内基底强化工程 | [5 empty] | 标段： |  |  |  |  | 第1页 共3页
序号 | 项目编码 | 项目名称 |  | 计算基础 | 费率（%） |  | 金额（元） |  | 调整 费率（%） | 调整后 金额（元） |  | 备注
1 | 011707001001 | 安全文明施工费
1.1 |  | 基本费 |  | 分部分项合计+单价措施项目合计-除税工程设备费 | 3.100
1.2 |  | 增加费 |  | 分部分项合计+单价措施项目合计-除税工程设备费
1.3 |  | 扬尘污染防治增加费 |  | 分部分项合计+单价措施项目合计-除税工程设备费 | 0.310
2 | 011707002001 | 夜间施工 |  | 分部分项合计+单价措施项目合计-除税工程设备费
3 | 011707003001 | 非夜间施工照明 |  | 分部分项合计+单价措施项目合计-除税工程设备费 | [7 empty] | 在计取非夜间施工照明费时，建筑工程、仿古工程、修缮土建部分仅地下室（地宫）部分可计取；单独装饰、安装工程、园林绿化工程、修缮安装部分仅特殊施工部位内施工项目可计取
4 | 011707004001 | 二次搬运 |  | 分部分项合计+单价措施项目合计-除税工程设备费
5 | 011707005001 | 冬雨季施工 |  | 分部分项合计+单价措施项目合计-除税工程设备费
【新点2013清单造价江苏版 V10.3.6】
编制人（造价人员）： | [7 empty] | 复核人（造价工程师）：
总价措施项目清单与计价表
工程名称：村内基底强化工程 | [5 empty] | 标段： |  |  |  |  | 第2页 共3页
序号 | 项目编码 | 项目名称 |  | 计算基础 | 费率（%） |  | 金额（元） |  | 调整 费率（%） | 调整后 金额（元） |  | 备注
6 | 011707006001 | 地上、地下设施、建筑物的临时保护设施 |  | 分部分项合计+单价措施项目合计-除税工程设备费
7 | 011707007001 | 已完工程及设备保护 |  | 分部分项合计+单价措施项目合计-除税工程设备费
8 | 011707008001 | 临时设施 |  | 分部分项合计+单价措施项目合计-除税工程设备费
9 | 011707009001 | 赶工措施 |  | 分部分项合计+单价措施项目合计-除税工程设备费
10 | 011707010001 | 工程按质论价 |  | 分部分项合计+单价措施项目合计-除税工程设备费
11 | 011707011001 | 住宅分户验收 |  | 分部分项合计+单价措施项目合计-除税工程设备费 | [7 empty] | 在计取住宅分户验收时，大型土石方工程、桩基工程和地下室部分不计入计费基础
12 | 011707012001 | 建筑工人实名制费用 |  | 分部分项合计+单价措施项目合计-除税工程设备费 | [7 empty] | 建筑工人实名制设备由建筑工人工资专用账户开户银行提供的，建筑工人实名制费用按表中费率乘以0.5系数计取
13 | 011707091001 | 特殊条件下施工增加费 |  | 分部分项合计+单价措施项目合计-除税工程设备费
【新点2013清单造价江苏版 V10.3.6】
编制人（造价人员）： | [7 empty] | 复核人（造价工程师）：
总价措施项目清单与计价表
工程名称：村内基底强化工程 | [5 empty] | 标段： |  |  |  |  | 第3页 共3页
序号 | 项目编码 | 项目名称 |  | 计算基础 | 费率（%） |  | 金额（元） |  | 调整 费率（%） | 调整后 金额（元） |  | 备注
14 | 011707015001 | 智慧工地费用 |  | 分部分项合计+单价措施项目合计-除税工程设备费 | [7 empty] | 现场安全隐患排查、人员信息动态管理、扬尘管控视频监控、高处作业防护预警、危大工程监测预警和集成平台等设备、软件和管理费用。
【新点2013清单造价江苏版 V10.3.6】
编制人（造价人员）： | [7 empty] | 复核人（造价工程师）：

## 6.4 表-12 其他项目清单与计价汇总表
其他项目清单与计价汇总表
工程名称：村内基底强化工程 |  |  |  | 标段： |  |  | 第1页 共1页
序号 | 项目名称 |  | 金额(元) |  | 结算金额(元) | 备注
1 | 暂列金额
2 | 暂估价 |  | 250000.00
2.1 | 材料暂估价
2.2 | 专业工程暂估价 |  | 250000.00
3 | 计日工
4 | 总承包服务费
合 计 |  |  | 250000.00
【新点2013清单造价江苏版 V10.3.6】

## 6.5 表-12-3 专业工程暂估价及结算价表
专业工程暂估价及结算价表
工程名称：村内基底强化工程 |  |  |  |  | 标段： |  |  | 第1页 共1页
序号 | 工程名称 |  | 工程内容 | 暂估金额(元) |  | 结算金额(元) | 差额±(元) |  | 备注
1 | 新建简易栏水坝坡和栏水阀 |  | 新建简易栏水坝坡和栏水阀 | 100000.00
2 | 三线整治 |  | 电力、通信、广播电视等线路整治 | 70000.00
3 | 农村住房条件改善 |  | 农村住房条件改善 | 80000.00
合 计 |  |  |  | 250000.00
【新点2013清单造价江苏版 V10.3.6】

## 6.6 表-13 规费、税金项目计价表
规费、税金项目计价表
工程名称：村内基底强化工程 |  |  |  | 标段： |  |  |  | 第1页 共1页
序号 | 项目名称 |  | 计算基础 |  | 计算基数(元) |  | 计算费率(％) |  | 金额(元)
1 | 规费 |  | 环境保护税+社会保险费+住房公积金 |  |  |  | 100.000
1.1 | 社会保险费 |  | 分部分项工程费+措施项目费+其他项目费-除税工程设备费 |  |  |  | 3.200
1.2 | 住房公积金 |  | 分部分项工程费+措施项目费+其他项目费-除税工程设备费 |  |  |  | 0.530
1.3 | 环境保护税 |  | 分部分项工程费+措施项目费+其他项目费-除税工程设备费
2 | 税金 |  | 分部分项工程费+措施项目费+其他项目费+规费-除税甲供材料和甲供设备费/1.01 |  |  |  | 9.000
合 计
【新点2013清单造价江苏版 V10.3.6】
编制人（造价人员）： | [5 empty] | 复核人（造价工程师）：

## 7.1 表-08 分部分项工程和单价措施项目清单与计价表
分部分项工程和单价措施项目清单与计价表
工程名称：雨污水工程 |  |  |  |  | 标段： |  |  |  |  | 第1页 共3页
序号 | 项目编码 | 项目名称 |  | 项目特征描述 |  | 计量 单位 | 工程量 | 金额（元）
[8 empty] | 综合单价 | 合价 |  | 其中
暂估价
0405 雨水工程
1 | 010101003003 | 挖沟槽土方 |  | 1.土壤类别:综合考虑 2.机械挖土,人工配合 3.土方运输距离及堆放地点,投标企业自行考虑 |  | m3 | 1482.38
2 | 010103001003 | 回填方 |  | 1.密实度要求：压实系数不小于0.95 2.土质要求:粘土或粉质粘土 3.夯填（碾压）:分层夯实 4.回填土方 5.土方来源及运输,投标企业自行考虑 |  | m3 | 1276.76
3 | 040103002003 | 余方弃置 |  | 1、沟槽土方余方弃置 2、运距自行考虑 |  | m3 | 126.4
4 | 041001001002 | 拆除路面 |  | 1、材质：混凝土路面 2、厚度：16cm 3、建筑垃圾外运 4、运距自行考虑 |  | m2 | 432.8
5 | 040202011002 | 碎石 |  | 1、石料规格：碎石垫层 2、厚度：10cm |  | m2 | 432.8
6 | 040203007001 | 水泥混凝土 |  | 1、混凝土强度等级：非泵送商品混凝土C30 2、厚度：16cm |  | m2 | 432.8
7 | 040103001004 | 回填方 |  | 1、砂回填基础，其余详见图纸及设计说明 |  | m3 | 79.22
8 | 040501004008 | 塑料管DN200 |  | 雨水连接管 1.垫层、基础材质及厚度:360°砂石基础另计 2.材质及规格:HDPE双壁波纹管（国标）DN150 3.连接形式:弹性密封橡胶圈连接承插式接口，详见苏S01-2012-93 4.其余详见《给水排水图集》S01-2012 |  | m | 174
本页小计
【新点2013清单造价江苏版 V10.3.6】
分部分项工程和单价措施项目清单与计价表
工程名称：雨污水工程 |  |  |  |  | 标段： |  |  |  |  | 第2页 共3页
序号 | 项目编码 | 项目名称 |  | 项目特征描述 |  | 计量 单位 | 工程量 | 金额（元）
[8 empty] | 综合单价 | 合价 |  | 其中
暂估价
9 | 040501004009 | 塑料管DN300 |  | 雨水管 1.垫层、基础材质及厚度:360°砂石基础另计 2.材质及规格:HDPE双壁波纹管（国标）DN300 3.连接形式:弹性密封橡胶圈连接承插式接口，详见苏S01-2012-93 4.管道检验及试验要求:管道闭水试验 5.其余详见《给水排水图集》S01-2012 |  | m | 595
10 | 040501004015 | 塑料管DN400 |  | 雨水管 1.垫层、基础材质及厚度:360°砂石基础另计 2.材质及规格:HDPE双壁波纹管（国标）DN400 3.连接形式:弹性密封橡胶圈连接承插式接口，详见苏S01-2012-93 4.管道检验及试验要求:管道闭水试验 5.其余详见《给水排水图集》S01-2012 |  | m | 492
11 | 040501004011 | 塑料管DN500 |  | 雨水管 1.垫层、基础材质及厚度:360°砂石基础另计 2.材质及规格:HDPE双壁波纹管（国标）DN500 3.连接形式:弹性密封橡胶圈连接承插式接口，详见苏S01-2012-93 4.管道检验及试验要求:管道闭水试验 5.其余详见《给水排水图集》S01-2012 |  | m | 115
本页小计
【新点2013清单造价江苏版 V10.3.6】
分部分项工程和单价措施项目清单与计价表
工程名称：雨污水工程 |  |  |  |  | 标段： |  |  |  |  | 第3页 共3页
序号 | 项目编码 | 项目名称 |  | 项目特征描述 |  | 计量 单位 | 工程量 | 金额（元）
[8 empty] | 综合单价 | 合价 |  | 其中
暂估价
12 | 040504002003 | 成品塑料检查井Φ700 |  | 雨水检查井重型井盖 1、成品塑料检查井筒Φ630安装； 2、增设防坠网 3、具体做法见图纸 4、井盖参照井盖防护网质量标准执行《Q/1621HJG001-2012》 |  | 座 | 43
13 | 040504002004 | 成品塑料检查井Φ1000 |  | 雨水检查井 轻型井盖 1、成品预制混凝土检查井Φ1000 2、增设防坠网 3、具体做法见图纸 4、井盖参照井盖防护网质量标准执行《Q/1621HJG001-2012》 |  | 座 | 10
14 | 040504009001 | 雨水口 |  | 1.雨水箅子及圈口材质、型号、规格：单痹雨水口 2.具体做法见苏S01-2012-222 |  | 座 | 58
分部小计
分部分项合计
本页小计
合 计
【新点2013清单造价江苏版 V10.3.6】

## 7.2 表-11 总价措施项目清单与计价表
总价措施项目清单与计价表
工程名称：雨污水工程 | [5 empty] | 标段： |  |  |  |  | 第1页 共2页
序号 | 项目编码 | 项目名称 |  | 计算基础 | 费率（%） |  | 金额（元） |  | 调整 费率（%） | 调整后 金额（元） |  | 备注
1 | 041109001001 | 安全文明施工费
1.1 |  | 基本费 |  | 分部分项合计+单价措施项目合计-除税工程设备费 | 1.500
1.2 |  | 增加费 |  | 分部分项合计+单价措施项目合计-除税工程设备费
1.3 |  | 扬尘污染防治增加费 |  | 分部分项合计+单价措施项目合计-除税工程设备费 | 0.310
2 | 041109002001 | 夜间施工 |  | 分部分项合计+单价措施项目合计-除税工程设备费
3 | 041109003001 | 二次搬运 |  | 分部分项合计+单价措施项目合计-除税工程设备费
4 | 041109004001 | 冬雨季施工 |  | 分部分项合计+单价措施项目合计-除税工程设备费
5 | 041109005001 | 行车、行人干扰 |  | 分部分项合计+单价措施项目合计-除税工程设备费
6 | 041109006001 | 地上、地下设施、建筑物的临时保护设施 |  | 分部分项合计+单价措施项目合计-除税工程设备费
7 | 041109007001 | 已完工程及设备保护 |  | 分部分项合计+单价措施项目合计-除税工程设备费
8 | 041109008001 | 临时设施 |  | 分部分项合计+单价措施项目合计-除税工程设备费
【新点2013清单造价江苏版 V10.3.6】
编制人（造价人员）： | [7 empty] | 复核人（造价工程师）：
总价措施项目清单与计价表
工程名称：雨污水工程 | [5 empty] | 标段： |  |  |  |  | 第2页 共2页
序号 | 项目编码 | 项目名称 |  | 计算基础 | 费率（%） |  | 金额（元） |  | 调整 费率（%） | 调整后 金额（元） |  | 备注
9 | 041109009001 | 赶工措施 |  | 分部分项合计+单价措施项目合计-除税工程设备费
10 | 041109010001 | 工程按质论价 |  | 分部分项合计+单价措施项目合计-除税工程设备费
11 | 041109011001 | 建筑工人实名制费用 |  | 分部分项合计+单价措施项目合计-除税工程设备费 | [7 empty] | 建筑工人实名制设备由建筑工人工资专用账户开户银行提供的，建筑工人实名制费用按表中费率乘以0.5系数计取
12 | 041109091001 | 特殊条件下施工增加费 |  | 分部分项合计+单价措施项目合计-除税工程设备费
13 | 041109015001 | 智慧工地费用 |  | 分部分项合计+单价措施项目合计-除税工程设备费 | [7 empty] | 现场安全隐患排查、人员信息动态管理、扬尘管控视频监控、高处作业防护预警、危大工程监测预警和集成平台等设备、软件和管理费用。
【新点2013清单造价江苏版 V10.3.6】
编制人（造价人员）： | [7 empty] | 复核人（造价工程师）：

## 7.3 表-11 总价措施项目清单与计价表(徐州)
总价措施项目清单与计价表
工程名称：雨污水工程 | [5 empty] | 标段： |  |  |  |  | 第1页 共2页
序号 | 项目编码 | 项目名称 |  | 计算基础 | 费率（%） |  | 金额（元） |  | 调整 费率（%） | 调整后 金额（元） |  | 备注
1 | 041109001001 | 安全文明施工费
1.1 |  | 基本费 |  | 分部分项合计+单价措施项目合计-除税工程设备费 | 1.500
1.2 |  | 增加费 |  | 分部分项合计+单价措施项目合计-除税工程设备费
1.3 |  | 扬尘污染防治增加费 |  | 分部分项合计+单价措施项目合计-除税工程设备费 | 0.310
2 | 041109002001 | 夜间施工 |  | 分部分项合计+单价措施项目合计-除税工程设备费
3 | 041109003001 | 二次搬运 |  | 分部分项合计+单价措施项目合计-除税工程设备费
4 | 041109004001 | 冬雨季施工 |  | 分部分项合计+单价措施项目合计-除税工程设备费
5 | 041109005001 | 行车、行人干扰 |  | 分部分项合计+单价措施项目合计-除税工程设备费
6 | 041109006001 | 地上、地下设施、建筑物的临时保护设施 |  | 分部分项合计+单价措施项目合计-除税工程设备费
7 | 041109007001 | 已完工程及设备保护 |  | 分部分项合计+单价措施项目合计-除税工程设备费
8 | 041109008001 | 临时设施 |  | 分部分项合计+单价措施项目合计-除税工程设备费
【新点2013清单造价江苏版 V10.3.6】
编制人（造价人员）： | [7 empty] | 复核人（造价工程师）：
总价措施项目清单与计价表
工程名称：雨污水工程 | [5 empty] | 标段： |  |  |  |  | 第2页 共2页
序号 | 项目编码 | 项目名称 |  | 计算基础 | 费率（%） |  | 金额（元） |  | 调整 费率（%） | 调整后 金额（元） |  | 备注
9 | 041109009001 | 赶工措施 |  | 分部分项合计+单价措施项目合计-除税工程设备费
10 | 041109010001 | 工程按质论价 |  | 分部分项合计+单价措施项目合计-除税工程设备费
11 | 041109011001 | 建筑工人实名制费用 |  | 分部分项合计+单价措施项目合计-除税工程设备费 | [7 empty] | 建筑工人实名制设备由建筑工人工资专用账户开户银行提供的，建筑工人实名制费用按表中费率乘以0.5系数计取
12 | 041109091001 | 特殊条件下施工增加费 |  | 分部分项合计+单价措施项目合计-除税工程设备费
13 | 041109015001 | 智慧工地费用 |  | 分部分项合计+单价措施项目合计-除税工程设备费 | [7 empty] | 现场安全隐患排查、人员信息动态管理、扬尘管控视频监控、高处作业防护预警、危大工程监测预警和集成平台等设备、软件和管理费用。
【新点2013清单造价江苏版 V10.3.6】
编制人（造价人员）： | [7 empty] | 复核人（造价工程师）：

## 7.4 表-12 其他项目清单与计价汇总表
其他项目清单与计价汇总表
工程名称：雨污水工程 |  |  |  | 标段： |  |  | 第1页 共1页
序号 | 项目名称 |  | 金额(元) |  | 结算金额(元) | 备注
1 | 暂列金额
2 | 暂估价 |  | 100000.00
2.1 | 材料暂估价
2.2 | 专业工程暂估价 |  | 100000.00
3 | 计日工
4 | 总承包服务费
合 计 |  |  | 100000.00
【新点2013清单造价江苏版 V10.3.6】

## 7.5 表-12-3 专业工程暂估价及结算价表
专业工程暂估价及结算价表
工程名称：雨污水工程 |  |  |  |  | 标段： |  |  | 第1页 共1页
序号 | 工程名称 |  | 工程内容 | 暂估金额(元) |  | 结算金额(元) | 差额±(元) |  | 备注
1 | 污水整改 |  | 整改村内污水管网 | 100000.00
合 计 |  |  |  | 100000.00
【新点2013清单造价江苏版 V10.3.6】

## 7.6 表-13 规费、税金项目计价表
规费、税金项目计价表
工程名称：雨污水工程 |  |  |  | 标段： |  |  |  | 第1页 共1页
序号 | 项目名称 |  | 计算基础 |  | 计算基数(元) |  | 计算费率(％) |  | 金额(元)
1 | 规费 |  | 环境保护税+社会保险费+住房公积金 |  |  |  | 100.000
1.1 | 社会保险费 |  | 分部分项工程费+措施项目费+其他项目费-除税工程设备费 |  |  |  | 2.000
1.2 | 住房公积金 |  | 分部分项工程费+措施项目费+其他项目费-除税工程设备费 |  |  |  | 0.340
1.3 | 环境保护税 |  | 分部分项工程费+措施项目费+其他项目费-除税工程设备费
2 | 税金 |  | 分部分项工程费+措施项目费+其他项目费+规费-除税甲供材料和甲供设备费/1.01 |  |  |  | 9.000
合 计
【新点2013清单造价江苏版 V10.3.6】
编制人（造价人员）： | [5 empty] | 复核人（造价工程师）：