## 1.1 封面
湖滨新区2025年骆马湖搬迁群众生产生活困难扶持项目 |  |  | 工程
招标工程量清单
招 标 人：
（单位盖章）
造价咨询人：
（单位盖章）
2025年05月06日

## 1.2 扉页
| 湖滨新区2025年骆马湖搬迁群众生产生活困难扶持项目 | [6 empty] | 工程
招标工程量清单
招 标 人： |  |  |  | 造价咨询人：
|  | （单位盖章） |  |  |  |  | （单位盖章）
法定代表人 或其授权人： |  |  |  | 法定代表人 或其授权人：
|  | （签字或盖章） |  |  |  | （签字或盖章）
编 制 人： |  |  |  | 复 核 人：
| （造价人员签字盖专用章） |  |  |  | （造价人员签字盖专用章）
编 制 时 间： | 2025年05月06日 |  |  | 复 核 时 间： | 2025年05月06日

## 1.3 建设项目招标汇总表
建设项目招标汇总表
工程名称：湖滨新区2025年骆马湖搬迁群众生产生活困难扶持项目
序号 | 单项工程名称 | 金额（元）
1 | 湖滨新区2025年骆马湖搬迁群众生产生活困难扶持项目

## 3.1 表1-2建筑工程分类分项工程量清单
建筑工程分类分项工程量清单
合同编号：001
工程名称：湖滨新区2025年骆马湖搬迁群众生产生活困难扶持项目
序号 | 项目编码 | 项目名称 | 计量单位 | 工程数量 | 主要技术 条款编码 | 备注
1 | 500201 | 水利建筑工程 |  | 1
1.1 | 5001 | 曹瓦村自来水管网改造工程 |  | 1
1.1.1 | 500102 | 黄墩水乡路供水管道 |  | 1
1.1.1.1 | 500101002002 | 一般土方开挖 | m3 | 108
1.1.1.2 | 500103001002 | 回填压实 | m3 | 92
1.1.1.3 | 500114001005 | 道路破除及恢复 1、20厚C30混凝土路面恢复 2、15cm厚级配碎石垫层 3、原道路拆除建筑垃圾外运 | m2 | 20
1.1.2 | 500103 | 华景新城管网 |  | 1
1.1.2.1 | 500101002003 | 一般土方开挖 | m3 | 113
1.1.2.2 | 500103001003 | 回填压实 | m3 | 96.1
1.1.2.3 | 500114001007 | 道路破除及恢复 1、20厚C30混凝土路面恢复 2、15cm厚级配碎石垫层 3、原道路拆除建筑垃圾外运 | m2 | 18
1.1.2.4 | 500114001006 | 道路破除及恢复 1、12厚C30混凝土路面恢复 2、10cm厚级配碎石垫层 3、原道路拆除建筑垃圾外运 | m2 | 60
1.2 | 5001 | 马桥村自来水管网改造工程 |  | 1
1.2.1 | 500102 | 马桥村新庄管网改造 |  | 1
1.2.1.1 | 500101002005 | 一般土方开挖 | m3 | 1414
1.2.1.2 | 500103001005 | 回填压实 | m3 | 1202
1.2.1.3 | 500114001010 | 道路破除及恢复 1、20厚C30混凝土路面恢复 2、15cm厚级配碎石垫层 3、原道路拆除建筑垃圾外运 | m2 | 63
1.2.1.4 | 500114001011 | 道路破除及恢复 1、12厚C30混凝土路面恢复 2、10cm厚级配碎石垫层 3、原道路拆除建筑垃圾外运 | m2 | 15
1.2.2 | 500102 | 马桥刘口闸北管网改造 |  | 1
1.2.2.1 | 500101002006 | 一般土方开挖 | m3 | 412
1.2.2.2 | 500103001006 | 回填压实 | m3 | 350
1.2.2.3 | 500114001012 | 道路破除及恢复 1、20厚C30混凝土路面恢复 2、15cm厚级配碎石垫层 3、原道路拆除建筑垃圾外运 | m2 | 20
1.2.2.4 | 500114001013 | 道路破除及恢复 1、12厚C30混凝土路面恢复 2、10cm厚级配碎石垫层 3、原道路拆除建筑垃圾外运 | m2 | 20
1.2.3 | 500102 | 马桥村刘庄管网改造 |  | 1
1.2.3.1 | 500101002004 | 一般土方开挖 | m3 | 979
1.2.3.2 | 500103001004 | 回填压实 | m3 | 832
1.2.3.3 | 500114001008 | 道路破除及恢复 1、20厚C30混凝土路面恢复 2、15cm厚级配碎石垫层 3、原道路拆除建筑垃圾外运 | m2 | 35
1.3 | 5001 | 尚营村自来水管网改造工程 |  | 1
1.3.1 | 500102 | 尚营村王一、王二组管网改造 |  | 1
1.3.1.1 | 500101002007 | 一般土方开挖 | m3 | 1411
1.3.1.2 | 500103001007 | 回填压实 | m3 | 1199
1.3.1.3 | 500114001014 | 道路破除及恢复 1、20厚C30混凝土路面恢复 2、15cm厚级配碎石垫层 3、原道路拆除建筑垃圾外运 | m2 | 35
1.3.1.4 | 500114001015 | 道路破除及恢复 1、12厚C30混凝土路面恢复 2、10cm厚级配碎石垫层 3、原道路拆除建筑垃圾外运 | m2 | 50
1.4 | 5001 | 英庄村自来水管网改造工程 |  | 1
1.4.1 | 500102 | 英庄小区管网改造 |  | 1
1.4.1.1 | 500101002008 | 一般土方开挖 | m3 | 966
1.4.1.2 | 500103001008 | 回填压实 | m3 | 821
1.4.1.3 | 500114001016 | 道路破除及恢复 1、20厚C30混凝土路面恢复 2、15cm厚级配碎石垫层 3、原道路拆除建筑垃圾外运 | m2 | 15
1.4.1.4 | 500114001017 | 道路破除及恢复 1、12厚C30混凝土路面恢复 2、10cm厚级配碎石垫层 3、原道路拆除建筑垃圾外运 | m2 | 457
1.5 | 5001 | 魏场村自来水管网改造工程 |  | 1
1.5.1 | 500102 | 魏场小区管网改造 |  | 1
1.5.1.1 | 500101002009 | 一般土方开挖 | m3 | 420
1.5.1.2 | 500103001009 | 回填压实 | m3 | 357
1.5.1.3 | 500114001018 | 道路破除及恢复 1、20厚C30混凝土路面恢复 2、15cm厚级配碎石垫层 3、原道路拆除建筑垃圾外运 | m2 | 10
1.5.1.4 | 500114001019 | 道路破除及恢复 1、12厚C30混凝土路面恢复 2、10cm厚级配碎石垫层 3、原道路拆除建筑垃圾外运 | m2 | 279
1.5.2 | 500102 | 魏场一二组管网改造 |  | 1
1.5.2.1 | 500101002010 | 一般土方开挖 | m3 | 576
1.5.2.2 | 500103001010 | 回填压实 | m3 | 490
1.5.2.3 | 500114001020 | 道路破除及恢复 1、20厚C30混凝土路面恢复 2、15cm厚级配碎石垫层 3、原道路拆除建筑垃圾外运 | m2 | 50
1.5.2.4 | 500114001021 | 道路破除及恢复 1、12厚C30混凝土路面恢复 2、10cm厚级配碎石垫层 3、原道路拆除建筑垃圾外运 | m2 | 150
1.6 | 5001 | 柳湖村自来水管网改造工程 |  | 1
1.6.1 | 500102 | 柳湖小区管网改造 |  | 1
1.6.1.1 | 500101002011 | 一般土方开挖 | m3 | 160
1.6.1.2 | 500103001011 | 回填压实 | m3 | 136
1.6.1.3 | 500114001023 | 道路破除及恢复 1、12厚C30混凝土路面恢复 2、10cm厚级配碎石垫层 3、原道路拆除建筑垃圾外运 | m2 | 40
1.7 | 5001 | 闫集村自来水管网改造工程 |  | 1
1.7.1 | 500102 | 闫集小区管网改造 |  | 1
1.7.1.1 | 500101002012 | 一般土方开挖 | m3 | 384
1.7.1.2 | 500103001012 | 回填压实 | m3 | 326
1.7.1.3 | 500114001025 | 道路破除及恢复 1、20厚C30混凝土路面恢复 2、15cm厚级配碎石垫层 3、原道路拆除建筑垃圾外运 | m2 | 10
1.7.1.4 | 500114001024 | 道路破除及恢复 1、12厚C30混凝土路面恢复 2、10cm厚级配碎石垫层 3、原道路拆除建筑垃圾外运 | m2 | 200
1.8 | 5001 | 袁甸村自来水管网改造工程 |  | 1
1.8.1 | 500102 | 袁甸村7组管网改造 |  | 1
1.8.1.1 | 500101002013 | 一般土方开挖 | m3 | 240
1.8.1.2 | 500103001013 | 回填压实 | m3 | 204
1.8.1.3 | 500114001026 | 道路破除及恢复 1、20厚C30混凝土路面恢复 2、15cm厚级配碎石垫层 3、原道路拆除建筑垃圾外运 | m2 | 8
1.8.1.4 | 500114001027 | 道路破除及恢复 1、12厚C30混凝土路面恢复 2、10cm厚级配碎石垫层 3、原道路拆除建筑垃圾外运 | m2 | 138
1.9 | 5001 | 七堡村自来水管网改造工程 |  | 1
1.9.1 | 500102 | 七堡村部北管网改造 |  | 1
1.9.1.1 | 500101002014 | 一般土方开挖 | m3 | 160
1.9.1.2 | 500103001014 | 回填压实 | m3 | 136
1.10 | 5001 | 刘庄村道路 |  | 1
1.10.1 | 500102 | 刘庄村二组道路 |  | 1
1.10.1.1 | 500101002015 | 一般土方开挖 | m3 | 594
1.10.1.2 | 500103001015 | 回填压实 | m3 | 3000
1.10.1.3 | 500114001002 | 路基碾压：压实度不小于0.93 | m2 | 3300
1.10.1.4 | 500114001003 | 20cm厚12%石灰土土基层（压实度≥93%） | m2 | 3331
1.10.1.5 | 500114001028 | 18cm厚C30混凝土路面，含养护，模板、路面刻槽及路面伸缩缝设置等 | m2 | 3031
1.10.2 | 500102 | 刘庄村二组道路D800*6m沟涵 |  | 1
1.10.2.1 | 500101002016 | 一般土方开挖 | m3 | 127.7
1.10.2.2 | 500103001016 | 回填压实 | m3 | 102.1
1.10.2.3 | 500109001002 | C25混凝土挡墙，含模板制作安装拆除等 | m3 | 20.3
1.10.2.4 | 500109001003 | C25混凝土底板，含模板制作安装拆除等 | m3 | 5.7
1.10.2.5 | 500109001001 | C25混凝土涵管基础，含模板制作安装拆除等 | m3 | 1
1.10.2.6 | 500109011001 | D800 Ⅱ级混凝土承插管安装，含接口处理 | m | 6
1.10.2.7 | 500109011002 | 钢筋混凝土仿木栏杆，详见设计图纸 | m | 10
1.10.3 | 500102 | 刘庄村二组道路D1000*6m沟涵 |  | 1
1.10.3.1 | 500101002017 | 一般土方开挖 | m3 | 124.6
1.10.3.2 | 500103001017 | 回填压实 | m3 | 87.2
1.10.3.3 | 500109001004 | C25混凝土挡墙，含模板制作安装拆除等 | m3 | 20.5
1.10.3.4 | 500109001005 | C25混凝土底板，含模板制作安装拆除等 | m3 | 11.3
1.10.3.5 | 500109001006 | C25混凝土涵管基础，含模板制作安装拆除等 | m3 | 0.7
1.10.3.6 | 500109011003 | D1000 Ⅱ级混凝土承插管安装，含接口处理 | m | 6
1.10.3.7 | 500109011004 | 钢筋混凝土仿木栏杆，详见设计图纸 | m | 12
1.11 | 5001 | 闫集村道路工程 |  | 1
1.11.1 | 500102 | 闫集村道路 |  | 1
1.11.1.1 | 500101002018 | 一般土方开挖 | m3 | 616
1.11.1.2 | 500103001018 | 回填压实 | m3 | 177
1.11.1.3 | 500114001029 | 路基碾压：压实度不小于0.93 | m2 | 3422
1.11.1.4 | 500114001030 | 18cm厚级配碎石基层（压实度≥0.96） | m2 | 3442
1.11.1.5 | 500114001031 | 18cm厚C30混凝土路面，含养护，模板、路面刻槽及路面伸缩缝设置等 | m2 | 3245
1.12 | 5001 | 曹甸村道路工程 |  | 1
1.12.1 | 500102 | 曹甸村七组道路1 |  | 1
1.12.1.1 | 500101002019 | 一般土方开挖 | m3 | 460.4
1.12.1.2 | 500103001019 | 回填压实 | m3 | 232.5
1.12.1.3 | 500114001032 | 路基碾压：压实度不小于0.93 | m2 | 2558
1.12.1.4 | 500114001033 | 20cm厚12%石灰土土基层（压实度≥93%） | m2 | 2558
1.12.1.5 | 500114001034 | 18cm厚C30混凝土路面，含养护，模板、路面刻槽及路面伸缩缝设置等 | m2 | 2325
1.12.2 | 500102 | 曹甸村七组道路2 |  | 1
1.12.2.1 | 500101002020 | 一般土方开挖 | m3 | 102.6
1.12.2.2 | 500103001020 | 回填压实 | m3 | 45
1.12.2.3 | 500114001035 | 路基碾压：压实度不小于0.93 | m2 | 570
1.12.2.4 | 500114001036 | 20cm厚12%石灰土土基层（压实度≥93%） | m2 | 570
1.12.2.5 | 500114001037 | 18cm厚C30混凝土路面，含养护，模板、路面刻槽及路面伸缩缝设置等 | m2 | 525
1.13 | 5001 | 周庄村委会道路工程 |  | 1
1.13.1 | 500102 | 周庄村委会道路 |  | 1
1.13.1.1 | 500101002021 | 一般土方开挖 | m3 | 185.8
1.13.1.2 | 500103001021 | 回填压实 | m3 | 53.4
1.13.1.3 | 500114001038 | 路基碾压：压实度不小于0.91 | m2 | 1513
1.13.1.4 | 500114001041 | 20cm厚12%石灰土土基层（压实度≥95%） | m2 | 1513
1.13.1.5 | 500114001039 | 18cm厚5%水泥稳定碎石基层（压实度≥97%） | m2 | 1477.4
1.13.1.6 | 500114001040 | 20cm厚C30混凝土路面，含养护，模板、路面刻槽及路面伸缩缝设置等 | m2 | 1424
1.13.1.7 | 500109011006 | 道路栏杆，大理石栏杆立柱 | 根 | 140
1.13.1.8 | 500109011005 | 道路栏杆铁链 | m | 423
1.14 | 5001 | 安圩居委会道路工程 |  | 1
1.14.1 | 500102 | 安圩居委会道路 |  | 1
1.14.1.1 | 500101002022 | 一般土方开挖 | m3 | 196
1.14.1.2 | 500103001022 | 回填压实 | m3 | 99
1.14.1.3 | 500114001042 | 路基碾压：压实度不小于0.91 | m2 | 1089
1.14.1.4 | 500114001043 | 20cm厚12%石灰土土基层（压实度≥95%） | m2 | 1089
1.14.1.5 | 500114001045 | 20cm厚C30混凝土路面，含养护，模板、路面刻槽及路面伸缩缝设置等 | m2 | 990
1.15 | 5001 | 周庄一级站 |  | 1
1.15.1 | 500102 | 周庄一级站（500HW-6s） |  | 1
1.15.1.1 | 500114001047 | 不锈钢栏杆更换 | m | 31
1.15.1.2 | 500114001048 | 大门出新 1、铲除原有漆面，底层涂装环氧富锌防锈漆，面层涂装聚氨酯面漆 | 项 | 1
1.15.1.3 | 500114001049 | 窗户更换（2*1.5m） 1、窗户采用90系列断桥铝合金窗框6+9A+6mm钢化Low-E透明中空玻璃 2、含纱窗及不锈钢防盗窗等 | 樘 | 4
1.15.1.4 | 500114001050 | 泵房屋顶拆建（含女儿墙、圈梁及框架梁），按建筑面积报价 1、拆除原有屋顶 2、浇筑圈梁及框架梁后浇筑上人屋面 3、浇筑女儿墙及安装铝合金防护栏杆 4、其他详见施工图纸 | m2 | 81
1.15.1.5 | 500114001051 | 室内制度牌，KT材质含银边 | 个 | 6
1.15.1.6 | 500114001052 | 室外警示牌及泵站标识牌 1、警示标牌参照GB2894-2008表22-1 2、泵站标识采用大理石材质，详见图纸说明 | 块 | 2
1.15.1.7 | 500114001053 | 内墙铲除粉刷 1、内墙涂料饰面 2、3mm厚耐水腻子分遍找平 3、8mm厚DP M5砂浆(1:1:6水泥石灰膏砂浆)或粉刷石膏砂浆打底抹平 4、界面处理剂一道 5、铲除原有墙面，建筑垃圾外运、脚手架等综合考虑 | m2 | 202.5
1.15.1.8 | 500114001054 | 外墙铲除粉刷 1、外墙涂料饰面 2、6mm厚1:2水泥砂浆粉面，水刷带出小麻面 3、12mm厚1:3 水泥砂浆打底刷 4、界面处理剂一道 5、铲除原有墙面，建筑垃圾外运、脚手架等综合考虑 | m2 | 202.5
1.15.1.9 | 500114001055 | 拦污浮筒设施（含拦污网、配重及穿绳整套设备） 1、拦污网涉水深度1m 2、锚固墩投标人综合考虑报价，详见设计图纸 | m | 50

## 3.2 表1-3设备采购和安装工程分类分项工程量清单
设备采购和安装工程分类分项工程量清单
合同编号：001
工程名称：湖滨新区2025年骆马湖搬迁群众生产生活困难扶持项目
序号 | 项目编码 | 项目名称 | 计量 单位 | 工程 数量 | 主要技术 条款编码 | 备注
1 | 500201 | 水利建筑工程 |  | 1
1.1 | 5001 | 曹瓦村自来水管网改造工程 |  | 1
1.1.1 | 500101 | 曹瓦村17组管道 |  | 1
1.1.1.1 | 500201034001 | 拖拉管 1、管径：dn90P 2、管道材质:PE100级 1.6MPa 3、管道连接方式：热熔 4、管道消毒冲洗、试压综合考虑 5、回拖完成后按设计及规范要求需要注浆加固的投标综合考虑 | m | 120
1.1.2 | 500102 | 黄墩水乡路供水管道 |  | 1
1.1.2.1 | 500201034002 | 给水管埋地敷设 1、管径：dn63 2、管道材质:PE100级 1.6MPa 3、管道连接方式：热熔 4、管道冲洗、压力试验、管件等综合考虑 | m | 170
1.1.2.2 | 500201034162 | DN50闸阀安装（含伸缩节等配件），安装节点详见图纸设计 | 个 | 1
1.1.2.3 | 500201034163 | 600*600矩形阀门井，其他要求详见设计图纸 | 座 | 1
1.1.2.4 | 500201034164 | 与现有管道对接点处理（dn110） | 个 | 1
1.1.3 | 500103 | 华景新城管网 |  | 1
1.1.3.1 | 500201034003 | 给水管埋地敷设 1、管径：dn160 2、管道材质:PE100级 1.6MPa 3、管道连接方式：热熔 4、管道冲洗、压力试验、管件等综合考虑 | m | 100
1.1.3.2 | 500201034004 | 拖拉管 1、管径：dn160P 2、管道材质:PE100级 1.6MPa 3、管道连接方式：热熔 4、管道消毒冲洗、试压综合考虑 5、回拖完成后按设计及规范要求需要注浆加固的投标综合考虑 | m | 300
1.1.3.3 | 500201034006 | DN150铸铁闸阀安装（含伸缩节等配件），安装节点详见图纸设计 | 个 | 1
1.1.3.4 | 500201034007 | DN100排泥阀安装（含伸缩节等配件），安装节点详见图纸设计 | 个 | 1
1.1.3.5 | 500201034008 | DN50排气阀安装（含伸缩节等配件），安装节点详见图纸设计 | 个 | 1
1.1.3.6 | 500201034009 | 砖砌圆形阀门井（直筒式）井内径1.2m，其他要求详见设计图纸 | 座 | 1
1.1.3.7 | 500201034010 | 砖砌圆形阀门井（直筒式）井内径1m，其他要求详见设计图纸 | 座 | 1
1.1.3.8 | 500201034011 | 砖砌圆形排气阀井（直筒式）井内径1.2m，其他要求详见设计图纸 | 座 | 1
1.1.3.9 | 500201034005 | 钢筋混凝土排泥湿井，井内径0.8m，其他要求详见设计图纸 | 座 | 1
1.1.3.10 | 500201034165 | 与现有管道对接点处理（dn200） | 个 | 1
1.2 | 5001 | 马桥村自来水管网改造工程 |  | 1
1.2.1 | 500102 | 马桥村新庄管网改造 |  | 1
1.2.1.1 | 500201034026 | 给水管埋地敷设 1、管径：dn110 2、管道材质:PE100级 1.6MPa 3、管道连接方式：热熔 4、管道冲洗、压力试验、管件等综合考虑 | m | 1520
1.2.1.2 | 500201034027 | 拖拉管 1、管径：dn110P 2、管道材质:PE100级 1.6MPa 3、管道连接方式：热熔 4、管道消毒冲洗、试压综合考虑 5、回拖完成后按设计及规范要求需要注浆加固的投标综合考虑 | m | 80
1.2.1.3 | 500201034028 | 给水管埋地敷设 1、管径：dn63 2、管道材质:PE100级 1.6MPa 3、管道连接方式：热熔 4、管道冲洗、压力试验、管件等综合考虑 | m | 130
1.2.1.4 | 500201034029 | 给水管钢管敷设（附桥安装） 1、管径：φ114*4.5 2、管道材质:钢管 3、管道连接方式：详见图纸 4、管道冲洗、压力试验、管件防腐、保温及管道支架、镇墩等综合考虑 | m | 25
1.2.1.5 | 500201034030 | DN100闸阀安装（含伸缩节等配件），安装节点详见图纸设计 | 个 | 1
1.2.1.6 | 500201034031 | DN50闸阀安装（含伸缩节等配件），安装节点详见图纸设计 | 个 | 1
1.2.1.7 | 500201034032 | DN50排气阀安装（含伸缩节等配件），安装节点详见图纸设计 | 个 | 2
1.2.1.8 | 500201034033 | DN65排泥阀安装（含伸缩节等配件），安装节点详见图纸设计 | 个 | 2
1.2.1.9 | 500201034034 | 砖砌圆形阀门井（直筒式）井内径1.2m，其他要求详见设计图纸 | 座 | 2
1.2.1.10 | 500201034035 | 砖砌圆形阀门井（直筒式）井内径1m，其他要求详见设计图纸 | 座 | 3
1.2.1.11 | 500201034036 | 钢筋混凝土排泥湿井，井内径0.8m，其他要求详见设计图纸 | 座 | 2
1.2.1.12 | 500201034037 | 600*600矩形阀门井，其他要求详见设计图纸 | 座 | 1
1.2.1.13 | 500201034039 | 与现有管道对接点处理（dn160） | 个 | 1
1.2.2 | 500102 | 马桥刘口闸北管网改造 |  | 1
1.2.2.1 | 500201034042 | 给水管埋地敷设 1、管径：dn63 2、管道材质:PE100级 1.6MPa 3、管道连接方式：热熔 4、管道冲洗、压力试验、管件等综合考虑 | m | 300
1.2.2.2 | 500201034043 | 给水管埋地敷设 1、管径：dn32 2、管道材质:PE100级 1.6MPa 3、管道连接方式：热熔 4、管道冲洗、压力试验、管件等综合考虑 | m | 215
1.2.2.3 | 500201034044 | 给水管埋地敷设 1、管径：dn20 2、管道材质:PE100级 1.6MPa 3、管道连接方式：热熔 4、管道冲洗、压力试验、管件等综合考虑 | m | 100
1.2.2.4 | 500201034045 | DN50闸阀安装（含伸缩节等配件），安装节点详见图纸设计 | 个 | 1
1.2.2.5 | 500201034047 | 600*600矩形阀门井，其他要求详见设计图纸 | 座 | 1
1.2.2.6 | 500201034048 | 入户水表组更换，DN15机械水表，树脂水表井含保温沙等，其他要求详见设计图纸 | 套 | 20
1.2.2.7 | 500201034049 | 与现有管道对接点处理（dn90） | 个 | 1
1.2.3 | 500102 | 马桥村刘庄管网改造 |  | 1
1.2.3.1 | 500201034040 | 给水管埋地敷设 1、管径：dn90 2、管道材质:PE100级 1.6MPa 3、管道连接方式：热熔 4、管道冲洗、压力试验、管件等综合考虑 | m | 950
1.2.3.2 | 500201034050 | 拖拉管 1、管径：dn90P 2、管道材质:PE100级 1.6MPa 3、管道连接方式：热熔 4、管道消毒冲洗、试压综合考虑 5、回拖完成后按设计及规范要求需要注浆加固的投标综合考虑 | m | 300
1.2.3.3 | 500201034051 | DN80闸阀安装（含伸缩节等配件），安装节点详见图纸设计 | 个 | 2
1.2.3.4 | 500201034052 | DN65排泥阀安装（含伸缩节等配件），安装节点详见图纸设计 | 个 | 2
1.2.3.5 | 500201034018 | DN50排气阀安装（含伸缩节等配件），安装节点详见图纸设计 | 个 | 2
1.2.3.6 | 500201034054 | 砖砌圆形阀门井（直筒式）井内径1m，其他要求详见设计图纸 | 座 | 4
1.2.3.7 | 500201034053 | 砖砌圆形阀门井（直筒式）井内径1.2m，其他要求详见设计图纸 | 座 | 2
1.2.3.8 | 500201034023 | 钢筋混凝土排泥湿井，井内径0.8m，其他要求详见设计图纸 | 座 | 2
1.2.3.9 | 500201034024 | 与现有管道对接点处理（dn110） | 个 | 1
1.3 | 5001 | 尚营村自来水管网改造工程 |  | 1
1.3.1 | 500102 | 尚营村王一、王二组管网改造 |  | 1
1.3.1.1 | 500201034055 | 给水管埋地敷设 1、管径：dn90 2、管道材质:PE100级 1.6MPa 3、管道连接方式：热熔 4、管道冲洗、压力试验、管件等综合考虑 | m | 1370
1.3.1.2 | 500201034056 | 拖拉管 1、管径：dn90P 2、管道材质:PE100级 1.6MPa 3、管道连接方式：热熔 4、管道消毒冲洗、试压综合考虑 5、回拖完成后按设计及规范要求需要注浆加固的投标综合考虑 | m | 80
1.3.1.3 | 500201034064 | 给水管钢管敷设（附桥安装） 1、管径：φ89*3.5 2、管道材质:钢管 3、管道连接方式：详见图纸 4、管道冲洗、压力试验、管件防腐、保温及管道支架、镇墩等综合考虑 | m | 30
1.3.1.4 | 500201034057 | DN80闸阀安装（含伸缩节等配件），安装节点详见图纸设计 | 个 | 1
1.3.1.5 | 500201034058 | DN65排泥阀安装（含伸缩节等配件），安装节点详见图纸设计 | 个 | 2
1.3.1.6 | 500201034059 | DN50排气阀安装（含伸缩节等配件），安装节点详见图纸设计 | 个 | 2
1.3.1.7 | 500201034060 | 砖砌圆形阀门井（直筒式）井内径1m，其他要求详见设计图纸 | 座 | 3
1.3.1.8 | 500201034061 | 砖砌圆形阀门井（直筒式）井内径1.2m，其他要求详见设计图纸 | 座 | 2
1.3.1.9 | 500201034062 | 钢筋混凝土排泥湿井，井内径0.8m，其他要求详见设计图纸 | 座 | 2
1.3.1.10 | 500201034063 | 与现有管道对接点处理（dn90） | 个 | 1
1.4 | 5001 | 英庄村自来水管网改造工程 |  | 1
1.4.1 | 500102 | 英庄小区管网改造 |  | 1
1.4.1.1 | 500201034067 | 给水管埋地敷设 1、管径：dn110 2、管道材质:PE100级 1.6MPa 3、管道连接方式：热熔 4、管道冲洗、压力试验、管件等综合考虑 | m | 250
1.4.1.2 | 500201034069 | 给水管埋地敷设 1、管径：dn63 2、管道材质:PE100级 1.6MPa 3、管道连接方式：热熔 4、管道冲洗、压力试验、管件等综合考虑 | m | 914
1.4.1.3 | 500201034066 | 给水管埋地敷设 1、管径：dn20 2、管道材质:PE100级 1.6MPa 3、管道连接方式：热熔 4、管道冲洗、压力试验、管件等综合考虑 | m | 208
1.4.1.4 | 500201034070 | 给水管钢管敷设（附桥安装） 1、管径：φ114*4.5 2、管道材质:钢管 3、管道连接方式：详见图纸 4、管道冲洗、压力试验、管件防腐、保温及管道支架、镇墩等综合考虑 | m | 12
1.4.1.5 | 500201034071 | DN100闸阀安装（含伸缩节等配件），安装节点详见图纸设计 | 个 | 1
1.4.1.6 | 500201034072 | DN50闸阀安装（含伸缩节等配件），安装节点详见图纸设计 | 个 | 9
1.4.1.7 | 500201034074 | DN65排泥阀安装（含伸缩节等配件），安装节点详见图纸设计 | 个 | 1
1.4.1.8 | 500201034076 | 砖砌圆形阀门井（直筒式）井内径1m，其他要求详见设计图纸 | 座 | 2
1.4.1.9 | 500201034077 | 钢筋混凝土排泥湿井，井内径0.8m，其他要求详见设计图纸 | 座 | 1
1.4.1.10 | 500201034078 | 600*600矩形阀门井，其他要求详见设计图纸 | 座 | 9
1.4.1.11 | 500201034079 | 与现有管道对接点处理（dn110） | 个 | 1
1.5 | 5001 | 魏场村自来水管网改造工程 |  | 1
1.5.1 | 500102 | 魏场小区管网改造 |  | 1
1.5.1.1 | 500201034088 | 给水管埋地敷设 1、管径：dn90 2、管道材质:PE100级 1.6MPa 3、管道连接方式：热熔 4、管道冲洗、压力试验、管件等综合考虑 | m | 60
1.5.1.2 | 500201034080 | 给水管埋地敷设 1、管径：dn63 2、管道材质:PE100级 1.6MPa 3、管道连接方式：热熔 4、管道冲洗、压力试验、管件等综合考虑 | m | 465
1.5.1.3 | 500201034082 | 给水管埋地敷设 1、管径：dn20 2、管道材质:PE100级 1.6MPa 3、管道连接方式：热熔 4、管道冲洗、压力试验、管件等综合考虑 | m | 100
1.5.1.4 | 500201034083 | DN50闸阀安装（含伸缩节等配件），安装节点详见图纸设计 | 个 | 3
1.5.1.5 | 500201034085 | 600*600矩形阀门井，其他要求详见设计图纸 | 座 | 3
1.5.1.6 | 500201034086 | 入户水表组更换，DN15机械水表，树脂水表井含保温沙等，其他要求详见设计图纸 | 套 | 50
1.5.1.7 | 500201034087 | 与现有管道对接点处理（dn90） | 个 | 1
1.5.2 | 500102 | 魏场一二组管网改造 |  | 1
1.5.2.1 | 500201034090 | 给水管埋地敷设 1、管径：dn63 2、管道材质:PE100级 1.6MPa 3、管道连接方式：热熔 4、管道冲洗、压力试验、管件等综合考虑 | m | 370
1.5.2.2 | 500201034096 | 给水管埋地敷设 1、管径：dn50 2、管道材质:PE100级 1.6MPa 3、管道连接方式：热熔 4、管道冲洗、压力试验、管件等综合考虑 | m | 150
1.5.2.3 | 500201034089 | 给水管埋地敷设 1、管径：dn32 2、管道材质:PE100级 1.6MPa 3、管道连接方式：热熔 4、管道冲洗、压力试验、管件等综合考虑 | m | 200
1.5.2.4 | 500201034091 | 给水管埋地敷设 1、管径：dn20 2、管道材质:PE100级 1.6MPa 3、管道连接方式：热熔 4、管道冲洗、压力试验、管件等综合考虑 | m | 350
1.5.2.5 | 500201034097 | 给水管钢管敷设（附桥安装） 1、管径：φ57*3.5 2、管道材质:钢管 3、管道连接方式：详见图纸 4、管道冲洗、压力试验、管件防腐、保温及管道支架、镇墩等综合考虑 | m | 15
1.5.2.6 | 500201034098 | DN50闸阀安装（含伸缩节等配件），安装节点详见图纸设计 | 个 | 1
1.5.2.7 | 500201034092 | DN40闸阀安装（含伸缩节等配件），安装节点详见图纸设计 | 个 | 3
1.5.2.8 | 500201034093 | 600*600矩形阀门井，其他要求详见设计图纸 | 座 | 4
1.5.2.9 | 500201034094 | 入户水表组更换，DN15机械水表，树脂水表井含保温沙等，其他要求详见设计图纸 | 套 | 35
1.5.2.10 | 500201034095 | 与现有管道对接点处理（dn63） | 个 | 1
1.6 | 5001 | 柳湖村自来水管网改造工程 |  | 1
1.6.1 | 500102 | 柳湖小区管网改造 |  | 1
1.6.1.1 | 500201034099 | 给水管埋地敷设 1、管径：dn63 2、管道材质:PE100级 1.6MPa 3、管道连接方式：热熔 4、管道冲洗、压力试验、管件等综合考虑 | m | 200
1.6.1.2 | 500201034104 | DN50闸阀安装（含伸缩节等配件），安装节点详见图纸设计 | 个 | 1
1.6.1.3 | 500201034106 | 600*600矩形阀门井，其他要求详见设计图纸 | 座 | 1
1.6.1.4 | 500201034107 | 入户水表组更换，DN15机械水表，树脂水表井含保温沙等，其他要求详见设计图纸 | 套 | 25
1.6.1.5 | 500201034108 | 与现有管道对接点处理（dn110） | 个 | 1
1.7 | 5001 | 闫集村自来水管网改造工程 |  | 1
1.7.1 | 500102 | 闫集小区管网改造 |  | 1
1.7.1.1 | 500201034114 | 给水管埋地敷设 1、管径：dn90 2、管道材质:PE100级 1.6MPa 3、管道连接方式：热熔 4、管道冲洗、压力试验、管件等综合考虑 | m | 180
1.7.1.2 | 500201034115 | 拖拉管 1、管径：dn90P 2、管道材质:PE100级 1.6MPa 3、管道连接方式：热熔 4、管道消毒冲洗、试压综合考虑 5、回拖完成后按设计及规范要求需要注浆加固的投标综合考虑 | m | 300
1.7.1.3 | 500201034116 | 给水管埋地敷设 1、管径：dn50 2、管道材质:PE100级 1.6MPa 3、管道连接方式：热熔 4、管道冲洗、压力试验、管件等综合考虑 | m | 300
1.7.1.4 | 500201034118 | 给水管埋地敷设 1、管径：dn20 2、管道材质:PE100级 1.6MPa 3、管道连接方式：热熔 4、管道冲洗、压力试验、管件等综合考虑 | m | 80
1.7.1.5 | 500201034120 | DN50排气阀安装（含伸缩节等配件），安装节点详见图纸设计 | 个 | 1
1.7.1.6 | 500201034119 | DN65排泥阀安装（含伸缩节等配件），安装节点详见图纸设计 | 个 | 1
1.7.1.7 | 500201034121 | DN40闸阀安装（含伸缩节等配件），安装节点详见图纸设计 | 个 | 5
1.7.1.8 | 500201034124 | 砖砌圆形阀门井（直筒式）井内径1.2m，其他要求详见设计图纸 | 座 | 1
1.7.1.9 | 500201034122 | 砖砌圆形阀门井（直筒式）井内径1m，其他要求详见设计图纸 | 座 | 1
1.7.1.10 | 500201034123 | 钢筋混凝土排泥湿井，井内径0.8m，其他要求详见设计图纸 | 座 | 1
1.7.1.11 | 500201034111 | 600*600矩形阀门井，其他要求详见设计图纸 | 座 | 5
1.7.1.12 | 500201034113 | 与现有管道对接点处理（dn110） | 个 | 1
1.8 | 5001 | 袁甸村自来水管网改造工程 |  | 1
1.8.1 | 500102 | 袁甸村7组管网改造 |  | 1
1.8.1.1 | 500201034127 | 给水管埋地敷设 1、管径：dn50 2、管道材质:PE100级 1.6MPa 3、管道连接方式：热熔 4、管道冲洗、压力试验、管件等综合考虑 | m | 400
1.8.1.2 | 500201034128 | 给水管埋地敷设 1、管径：dn20 2、管道材质:PE100级 1.6MPa 3、管道连接方式：热熔 4、管道冲洗、压力试验、管件等综合考虑 | m | 48
1.8.1.3 | 500201034131 | DN40闸阀安装（含伸缩节等配件），安装节点详见图纸设计 | 个 | 1
1.8.1.4 | 500201034135 | 600*600矩形阀门井，其他要求详见设计图纸 | 座 | 1
1.8.1.5 | 500201034136 | 与现有管道对接点处理（dn50） | 个 | 1
1.9 | 5001 | 七堡村自来水管网改造工程 |  | 1
1.9.1 | 500102 | 七堡村部北管网改造 |  | 1
1.9.1.1 | 500201034137 | 给水管埋地敷设 1、管径：dn90 2、管道材质:PE100级 1.6MPa 3、管道连接方式：热熔 4、管道冲洗、压力试验、管件等综合考虑 | m | 200
1.9.1.2 | 500201034148 | 与现有管道对接点处理（dn90） | 个 | 2
2 |  | 水利安装工程 |  | 1
2.1 | 5002 | 周庄一级站 |  | 1
2.1.1 | 500201 | 周庄一级站（500HW-6s） |  | 1
2.1.1.1 | 500201002002 | 500HW-6s水泵及配套电机出新防腐 1、捡查泵体应无破损、铭牌完好、外观整洁、油漆完好 2、补充润滑油 3、检查盘根密封情况，若有漏水应增加或更换石棉绳填料 4、联轴器的联接螺栓和橡胶垫若有损坏应予更换 5、检查泵轴是否弯曲或损坏，同时严格检查联轴器、法兰盘和泵轴中心线是否同心 | 套 | 3
2.1.1.2 | 500201002001 | SZ4-3kw水环式真空泵购置安装 | 台 | 1
2.1.1.3 | 500201018002 | 电缆安装及敷设，YJV22-2（3*185+1*120）低压电缆 | m | 20
2.1.1.4 | 500201018003 | 电缆安装及敷设，YJV-3*150低压电缆 | m | 40
2.1.1.5 | 500201018004 | 电缆安装及敷设，YJV-5*6 | m | 50
2.1.1.6 | 500201018001 | 电缆安装及敷设，YJV-3*6 | m | 20
2.1.1.7 | 500201024001 | 800*600*2200 GGD进线柜（含柜内所有元器件）详见图纸设计 | 套 | 1
2.1.1.8 | 500201024002 | 1000*600*2200 GGD电机控制柜（含柜内所有元器件）详见图纸设计 | 套 | 2
2.1.1.9 | 500201024003 | 800*600*2200 GGD无功补偿柜（含柜内所有元器件）详见图纸设计 | 套 | 1
2.1.1.10 | 500201010001 | 3t电动葫芦更换 | 台 | 1
2.1.1.11 | 500201020001 | 接地装置安装 | t | 0.2
2.1.1.12 | 500201034149 | MFX-8灭火器 | 个 | 4
2.1.1.13 | 500201034150 | 预埋铁件制作及安装（基础10#槽钢及直径10圆钢含锚固螺栓） | t | 0.05
2.1.1.14 | 500201034151 | 10mm绝缘垫 | m2 | 6
2.1.1.15 | 500201034153 | 绝缘工具（绝缘手套、绝缘靴、绝缘棒等） | 套 | 1
2.1.1.16 | 500201034154 | 制度牌、电路图等图牌 | 项 | 1
2.1.1.17 | 500201034155 | 电缆桥架XQJ（镀锌）含支架 | m | 5
2.1.1.18 | 500201034156 | 照明系统（包含灯具、插座、线路穿管、开关、等电位等所有内容） | 项 | 1
2.1.1.19 | 500201034157 | DN50UPVC管 | m | 70
2.1.1.20 | 500201034158 | DN120UPVC管 | m | 60
2.1.1.21 | 500201034159 | φ150镀锌钢管 | m | 30
2.1.1.22 | 500201034160 | 室内外电缆沟 | m | 20
2.1.1.23 | 500201034161 | 联合试运转费 | 项 | 1
2.1.1.24 | 500201034166 | 移交供水企业作图费用，GIS图与供水企业协调上图 | 项 | 1

## 3.3 表1-4措施项目清单
措施项目清单
工程名称：湖滨新区2025年骆马湖搬迁群众生产生活困难扶持项目
序号 | 项目名称 | 备注
1 | 环境保护措施
2 | 安全文明措施（不低50000元）
3 | 临时工程
4 | 交通工程
5 | 保险费（需提供发票结算）
6 | 施工企业进退场费
7 | 大型施工设备安拆费

## 3.4 表1-5其他项目清单
其他项目清单
合同编号：001
工程名称：湖滨新区2025年骆马湖搬迁群众生产生活困难扶持项目
序号 | 项目名称 | 备注
1 | 预留金