## 1.1扉-1 招标工程量清单扉页
| 1#2#楼穿越综合管线及室外排水 |  |  | 工程
招标工程量清单
招 标 人： |  |  | 造价咨询人：
|  | （单位盖章） |  | （单位资质专用章）
法定代表人 或其授权人： |  |  | 法定代表人 或其授权人：
|  | （签字或盖章） |  | （签字或盖章）
编 制 人： |  |  | 复 核 人：
|  | （造价人员签字盖专用章） |  | （造价工程师签字盖专用章）
编制时间： |  | 2025年03月24日 | 复核时间： | 2025年03月24日
扉-1

## 2.1封-1 招标工程量清单封面(单项工程)
| 1#2#楼穿越综合管线及室外排水 |  | 工程
招标工程量清单
招 标 人：
（单位盖章）
造价咨询人：
（单位盖章）
2025年03月24日
封-1

## 3.1封-1 招标工程量清单封面(单位工程)
| 1#2#楼穿越综合管线及室外排水 |  | 工程
招标工程量清单
招 标 人：
（单位盖章）
造价咨询人：
（单位盖章）
2025年03月24日
封-1

## 3.2扉-1 招标工程量清单扉页(单位工程)
| 1#2#楼穿越综合管线及室外排水 |  |  | 工程
招标工程量清单
招 标 人： |  |  | 造价咨询人：
|  | （单位盖章） |  | （单位资质专用章）
法定代表人 或其授权人： |  |  | 法定代表人 或其授权人：
|  | （签字或盖章） |  | （签字或盖章）
编 制 人： |  |  | 复 核 人：
|  | （造价人员签字盖专用章） |  | （造价工程师签字盖专用章）
编制时间： |  | 2025年03月24日 | 复核时间： | 2025年03月24日
扉-1

## 3.3表-08 分部分项工程和单价措施项目清单与计价表
分部分项工程和单价措施项目清单与计价表
工程名称：1#2#楼穿越综合管线及室外排水 |  |  |  | 标段： |  |  | 第1页 共15页
序 号 | 项目编码 | 项目名称 | 项目特征描述 |  | 计量 单位 | 工程量 | 金 额(元)
[7 empty] | 综合单价 | 合价 | 其中
暂估价
|  | C.1 空调供回水系统 |  |  |  | 1
1 | 030801001001 | 低压碳钢管 | 1.材质:无缝钢管 2.规格:DN300 3.连接形式、焊接方法:电焊连接，氩焊打底 4.压力试验、吹扫与清洗设计要求:水压试验、水冲洗符合规范要求 5.备注:除锈、刷防锈漆二遍 |  | m | 260
2 | 030807003001 | 低压法兰阀门 | 1.名称:法兰涡轮蝶阀 2.材质:碳钢 3.型号、规格:DN300 4.连接形式:法兰连接 |  | 个 | 4
3 | 030807003002 | 低压法兰阀门 | 1.名称:法兰Y型过滤器 2.材质:碳钢 3.型号、规格:DN300 4.连接形式:法兰连接 |  | 个 | 1
4 | 030810002001 | 低压碳钢焊接法兰 | 1.材质:碳钢 2.型号、规格:DN300 3.连接形式:焊接 |  | 副 | 6
5 | 030804001001 | 低压碳钢管件 | 1.名称:无缝冲压弯头 2.规格:DN300 3.连接方式:焊接 |  | 个 | 22
6 | 030804001002 | 低压碳钢管件 | 1.名称:无缝冲压三通 2.规格:DN300*300 3.连接方式:焊接 |  | 个 | 10
7 | 030804001003 | 低压碳钢管件 | 1.名称:无缝冲压大小头 2.规格:DN300*250 3.连接方式:焊接 |  | 个 | 2
|  | C.2 冷凝水系统 |  |  |  | 1
8 | 031001005002 | 无缝钢管 | 1.安装部位:室外 2.介质:冷凝水 3.材质、规格:无缝钢管 DN100 4.连接形式:电焊连接，氩焊打底 5.压力试验及吹、洗设计要求:水压试验、水冲洗符合规范要求 6.备注:除锈、刷防锈漆二遍、含管件，具体要求详见图纸 |  | m | 77.78
9 | 031003003001 | 焊接法兰阀门 | 1.类型:法兰涡轮蝶阀 2.材质:碳钢 3.规格、压力等级:DN125 4.连接形式:法兰连接 |  | 个 | 2
10 | 031002001002 | 管道支架 | 1.材质:型钢 2.管架形式:滑动支架、固定支架 |  | 套 | 14
|  | C.3 喷淋系统 |  |  |  | 1
本页小计
合 计
未来软件编制 | [6 empty] | 2025年10月21日
表-08
分部分项工程和单价措施项目清单与计价表
工程名称：1#2#楼穿越综合管线及室外排水 |  |  |  | 标段： |  |  | 第2页 共15页
序 号 | 项目编码 | 项目名称 | 项目特征描述 |  | 计量 单位 | 工程量 | 金 额(元)
[7 empty] | 综合单价 | 合价 | 其中
暂估价
11 | 031001001002 | 镀锌钢管 | 1.安装部位:室外 2.介质:喷淋水 3.规格、压力等级:加厚镀锌钢管 DN150 4.连接形式:卡箍连接 5.压力试验及吹、洗设计要求:水压试验、水冲洗符合规范要求 6.备注:含管件，具体要求详见图纸 7.其他:除锈、刷防锈漆二遍、色环标识 |  | m | 440
12 | 031003003002 | 焊接法兰阀门 | 1.类型:法兰涡轮蝶阀 2.材质:碳钢 3.规格、压力等级:DN150 4.连接形式:法兰连接 |  | 个 | 8
13 | 030109001001 | 离心式泵 | 1.名称:喷淋泵拆除 |  | 台 | 2
14 | 030109001002 | 离心式泵 | 1.名称:喷淋泵换新 2.规格:Q=50L/s，H=130m，N=120kW 3.单机试运转要求:含电机检查接线、配套附件安装等 |  | 台 | 2
|  | C.4 消防系统 |  |  |  | 1
15 | 031001001001 | 镀锌钢管 | 1.安装部位:室外 2.介质:消防水 3.规格、压力等级:加厚镀锌钢管 DN150 4.连接形式:卡箍连接 5.压力试验及吹、洗设计要求:水压试验、水冲洗符合规范要求 6.备注:含管件，具体要求详见图纸 |  | m | 700
16 | 031001001003 | 镀锌钢管 | 1.安装部位:室外 2.介质:消防水 3.规格、压力等级:加厚镀锌钢管 DN100 4.连接形式:卡箍连接 5.压力试验及吹、洗设计要求:水压试验、水冲洗符合规范要求 6.备注:含管件，具体要求详见图纸 |  | m | 90
17 | 031003003003 | 焊接法兰阀门 | 1.类型:法兰涡轮蝶阀 2.材质:碳钢 3.规格、压力等级:DN150 4.连接形式:法兰连接 |  | 个 | 12
18 | 031003003010 | 焊接法兰阀门 | 1.类型:法兰涡轮蝶阀 2.材质:碳钢 3.规格、压力等级:DN100 4.连接形式:法兰连接 |  | 个 | 7
|  | C.5 热水供回水系统 |  |  |  | 1
本页小计
合 计
未来软件编制 | [6 empty] | 2025年10月21日
表-08
分部分项工程和单价措施项目清单与计价表
工程名称：1#2#楼穿越综合管线及室外排水 |  |  |  | 标段： |  |  | 第3页 共15页
序 号 | 项目编码 | 项目名称 | 项目特征描述 |  | 计量 单位 | 工程量 | 金 额(元)
[7 empty] | 综合单价 | 合价 | 其中
暂估价
19 | 030801006003 | 低压不锈钢管 | 1.安装部位:室外 2.介质:热水供回水 3.材质、规格:304不锈钢管 DN100 4.连接形式:氩弧焊接 5.压力试验及吹、洗设计要求:水压试验、消毒冲洗符合规范要求 6.备注:具体要求详见图纸 |  | m | 119.26
20 | 030801006004 | 低压不锈钢管 | 1.安装部位:室外 2.介质:热水供回水 3.材质、规格:304不锈钢管 DN80 4.连接形式:氩弧焊接 5.压力试验及吹、洗设计要求:水压试验、消毒冲洗符合规范要求 6.备注:具体要求详见图纸 |  | m | 210
21 | 030801006005 | 低压不锈钢管 | 1.安装部位:室外 2.介质:热水供回水 3.材质、规格:304不锈钢管 DN40 4.连接形式:氩弧焊接 5.压力试验及吹、洗设计要求:水压试验、消毒冲洗符合规范要求 6.备注:具体要求详见图纸 |  | m | 210
22 | 030807003003 | 低压法兰阀门 | 1.名称:304不锈钢法兰球阀 2.材质:304不锈钢 3.型号、规格:DN80 4.连接形式:法兰连接 |  | 个 | 3
23 | 030807003004 | 低压法兰阀门 | 1.名称:304不锈钢法兰球阀 2.材质:304不锈钢 3.型号、规格:DN40 4.连接形式:法兰连接 |  | 个 | 3
24 | 030810004001 | 低压不锈钢法兰 | 1.材质:不锈钢法兰 2.型号、规格:DN80 |  | 副 | 3
25 | 030810004002 | 低压不锈钢法兰 | 1.材质:不锈钢法兰 2.型号、规格:DN40 |  | 副 | 3
26 | 030804003004 | 低压不锈钢管件 | 1.材质:不锈钢弯头 2.规格:DN80 |  | 个 | 44
27 | 030804003005 | 低压不锈钢管件 | 1.材质:不锈钢弯头 2.规格:DN40 |  | 个 | 44
28 | 030804003006 | 低压不锈钢管件 | 1.材质:异钢转换接头 2.规格:DN80 |  | 个 | 3
29 | 030804003007 | 低压不锈钢管件 | 1.材质:异钢转换接头 2.规格:DN40 |  | 个 | 3
|  | C.6 市政给水系统 |  |  |  | 1
本页小计
合 计
未来软件编制 | [6 empty] | 2025年10月21日
表-08
分部分项工程和单价措施项目清单与计价表
工程名称：1#2#楼穿越综合管线及室外排水 |  |  |  | 标段： |  |  | 第4页 共15页
序 号 | 项目编码 | 项目名称 | 项目特征描述 |  | 计量 单位 | 工程量 | 金 额(元)
[7 empty] | 综合单价 | 合价 | 其中
暂估价
30 | 031001003001 | 不锈钢管 | 1.安装部位:室外 2.介质:市政给水 3.规格、压力等级:不锈钢管-DN150 4.连接形式:卡箍连接 5.压力试验及吹、洗设计要求:水压试验、水冲洗符合规范要求 6.备注:含管件，具体要求详见图纸 |  | m | 155.19
31 | 031001003002 | 不锈钢管 | 1.安装部位:室外 2.介质:市政给水 3.规格、压力等级:不锈钢管-DN100 4.连接形式:卡箍连接 5.压力试验及吹、洗设计要求:水压试验、水冲洗符合规范要求 6.备注:含管件，具体要求详见图纸 |  | m | 300
32 | 031001003003 | 不锈钢管 | 1.安装部位:室外 2.介质:市政给水 3.规格、压力等级:不锈钢管-DN40 4.连接形式:卡箍连接 5.压力试验及吹、洗设计要求:水压试验、水冲洗符合规范要求 6.备注:含管件，具体要求详见图纸 |  | m | 23.73
33 | 031003003004 | 焊接法兰阀门 | 1.类型:不锈钢法兰涡轮球阀 2.材质:304不锈钢 3.规格、压力等级:DN150 4.连接形式:法兰连接 |  | 个 | 2
34 | 031003003005 | 焊接法兰阀门 | 1.类型:不锈钢法兰涡轮球阀 2.材质:304不锈钢 3.规格、压力等级:DN100 4.连接形式:法兰连接 |  | 个 | 6
35 | 031003003006 | 焊接法兰阀门 | 1.类型:不锈钢法兰闸阀 2.材质:304不锈钢 3.规格、压力等级:DN100 4.连接形式:法兰连接 |  | 个 | 2
36 | 030901011003 | 室外消火栓 | 1.安装方式:地上式 2.型号、规格:DN100 |  | 套 | 3
37 | 030901012001 | 消防水泵接合器 | 1.名称:室内消火栓水泵接合器 2.型号、规格:SQS150-C |  | 套 | 3
38 | 030901012002 | 消防水泵接合器 | 1.名称:室内喷淋水泵接合器 2.型号、规格:SQS150-C |  | 套 | 3
|  | C.7 自来水系统 |  |  |  | 1
本页小计
合 计
未来软件编制 | [6 empty] | 2025年10月21日
表-08
分部分项工程和单价措施项目清单与计价表
工程名称：1#2#楼穿越综合管线及室外排水 |  |  |  | 标段： |  |  | 第5页 共15页
序 号 | 项目编码 | 项目名称 | 项目特征描述 |  | 计量 单位 | 工程量 | 金 额(元)
[7 empty] | 综合单价 | 合价 | 其中
暂估价
39 | 031001003006 | 不锈钢管 | 1.安装部位:室外 2.介质:自来水 3.规格、压力等级:不锈钢管-DN65 4.连接形式:卡箍连接 5.压力试验及吹、洗设计要求:水压试验、水冲洗符合规范要求 6.备注:含管件，具体要求详见图纸 |  | m | 151.12
40 | 031003003007 | 焊接法兰阀门 | 1.类型:不锈钢法兰球阀 2.材质:304不锈钢 3.规格、压力等级:DN65 |  | 个 | 2
|  | C.8 压力排水 |  |  |  | 1
41 | 031001001004 | 镀锌钢管 | 1.安装部位:室内 2.介质:废水 3.规格、压力等级:加厚镀锌钢管 DN150 4.连接形式:卡箍连接 5.压力试验及吹、洗设计要求:水压试验、水冲洗符合规范要求 6.备注:含管件，具体要求详见图纸 |  | m | 20
42 | 031001001006 | 镀锌钢管 | 1.安装部位:室内 2.介质:废水 3.规格、压力等级:加厚镀锌钢管 DN50 4.连接形式:卡箍连接 5.压力试验及吹、洗设计要求:水压试验、水冲洗符合规范要求 6.备注:含管件，具体要求详见图纸 |  | m | 99.8
43 | 031003003008 | 焊接法兰阀门 | 1.类型:法兰涡轮球阀 2.材质:碳钢 3.规格、压力等级:DN150 4.连接形式:法兰连接 |  | 个 | 2
44 | 031003003009 | 焊接法兰阀门 | 1.类型:法兰止回阀 2.材质:碳钢 3.规格、压力等级:DN150 4.连接形式:法兰连接 |  | 个 | 1
45 | 031003001001 | 螺纹阀门 | 1.类型:球阀 2.材质:碳钢 3.规格、压力等级:DN50 4.连接形式:螺纹连接 |  | 个 | 6
46 | 031003001002 | 螺纹阀门 | 1.类型:止回阀 2.材质:碳钢 3.规格、压力等级:DN50 4.连接形式:螺纹连接 |  | 个 | 3
47 | 030109011002 | 潜水泵 | 1.名称:提升泵 2.规格:功率3.2KW,扬程33.8m,流量6.5l/s 3.单机试运转要求:含控制箱、配套浮球阀、电机检查接线 |  | 台 | 8
本页小计
合 计
未来软件编制 | [6 empty] | 2025年10月21日
表-08
分部分项工程和单价措施项目清单与计价表
工程名称：1#2#楼穿越综合管线及室外排水 |  |  |  | 标段： |  |  | 第6页 共15页
序 号 | 项目编码 | 项目名称 | 项目特征描述 |  | 计量 单位 | 工程量 | 金 额(元)
[7 empty] | 综合单价 | 合价 | 其中
暂估价
48 | 030411001001 | 配管 | 1.名称:潜污泵电缆配管 2.材质:镀锌钢管 3.规格:N32 |  | m | 86
49 | 030408001005 | 电力电缆 | 1.名称:潜污泵电缆 2.规格:ZRYJV－4*2.5 3.材质:铜芯 4.敷设方式、部位:管内穿线 |  | m | 93
50 | 030408007002 | 控制电缆头 | 1.名称:控制电缆头 2.规格:4*2.5 |  | 个 | 8
51 | 080902006001 | 液位计 | 1.名称:液位控制器 |  | 个 | 4
|  | C.9 蒸汽系统 |  |  |  | 1
52 | 030801001002 | 低压碳钢管 | 1.安装部位:室外 2.介质:蒸汽 3.材质、规格:无缝钢管 DN125 4.连接形式:电焊连接，氩焊打底 5.压力试验及吹、洗设计要求:水压试验、泄露性试验、水冲洗符合规范要求 6.备注:除锈、刷防锈漆二遍、具体要求详见图纸 |  | m | 99.68
53 | 030807003005 | 低压法兰阀门 | 1.名称:法兰涡轮蝶阀 2.材质:碳钢 3.型号、规格:DN125 4.连接形式:法兰连接 |  | 个 | 2
54 | 030810002002 | 低压碳钢焊接法兰 | 1.材质:碳钢 2.型号、规格:DN125 3.连接形式:焊接 |  | 副 | 2
55 | 030804001004 | 低压碳钢管件 | 1.名称:无缝冲压弯头 2.规格:DN125 3.连接方式:焊接 |  | 个 | 17
56 | 030804001005 | 低压碳钢管件 | 1.名称:无缝冲压三通 2.规格:DN125 3.连接方式:焊接 |  | 个 | 2
57 | 031002001003 | 管道支架 | 1.材质:型钢 2.管架形式:滑动支架、固定支架 |  | 套 | 14
|  | C.10 医用气体管道系统 |  |  |  | 1
本页小计
合 计
未来软件编制 | [6 empty] | 2025年10月21日
表-08
分部分项工程和单价措施项目清单与计价表
工程名称：1#2#楼穿越综合管线及室外排水 |  |  |  | 标段： |  |  | 第7页 共15页
序 号 | 项目编码 | 项目名称 | 项目特征描述 |  | 计量 单位 | 工程量 | 金 额(元)
[7 empty] | 综合单价 | 合价 | 其中
暂估价
58 | 030801006002 | 低压不锈钢管 | 1.材质:不锈钢管道 2.规格:DN50 3.焊接方法:氩弧焊连接 4.压力试验、吹扫与清洗设计要求:强度实验：采用无油压缩空气或氮气试压，试验压力：管道设计压力的1.15倍，实验时间：10min，管道无泄漏，外观无变形为合格； 气密性实验：采用无油压缩空气或氮气试压，试验压力：0.8Mpa，实验时间：24小时，泄漏率低 于0.2%-0.5%为合格。 5.脱脂设计要求:安装前清洗内部并进行脱脂处理,用无油压缩空气或氮气吹除干净,封堵两端备用,禁止存放在油污场所。 6.备注:接地符合设计要求，具体要求详见图纸 |  | m | 462
59 | 030801014001 | 低压铜及铜合金管 | 1.材质:铜管 2.规格:DN50 3.焊接方法:氧乙炔焊 4.压力试验、吹扫与清洗设计要求:强度实验：采用无油压缩空气或氮气试压，试验压力：管道设计压力的1.15倍，实验时间：10min，管道无泄漏，外观无变形为合格； 气密性实验：采用无油压缩空气或氮气试压，试验压力：0.8Mpa，实验时间：24小时，泄漏率低 于0.2%-0.5%为合格。 5.脱脂设计要求:安装前清洗内部并进行脱脂处理,用无油压缩空气或氮气吹除干净,封堵两端备用,禁止存放在油污场所。 6.备注:接地符合设计要求，具体要求详见图纸 |  | m | 231
60 | 030807003006 | 低压法兰阀门 | 1.名称:304不锈钢法兰球阀 2.材质:304不锈钢 3.型号、规格:DN50 4.连接形式:法兰连接 |  | 个 | 4
61 | 030807003007 | 低压法兰阀门 | 1.名称:氧气专用铜球阀 2.材质:铜质 3.型号、规格:DN50 4.连接形式:法兰连接 |  | 个 | 2
62 | 030810004003 | 低压不锈钢法兰 | 1.材质:304不锈钢 2.型号、规格:DN50 3.连接形式:焊接 |  | 副 | 6
63 | 030810003001 | 低压铜及铜合金法兰 | 1.材质:铜质 2.型号、规格:DN50 3.连接形式:焊接 |  | 副 | 2
本页小计
合 计
未来软件编制 | [6 empty] | 2025年10月21日
表-08
分部分项工程和单价措施项目清单与计价表
工程名称：1#2#楼穿越综合管线及室外排水 |  |  |  | 标段： |  |  | 第8页 共15页
序 号 | 项目编码 | 项目名称 | 项目特征描述 |  | 计量 单位 | 工程量 | 金 额(元)
[7 empty] | 综合单价 | 合价 | 其中
暂估价
64 | 030804003001 | 低压不锈钢管件 | 1.材质:不锈钢弯头 2.规格:DN50 3.焊接方法:氩弧焊连接 |  | 个 | 42
65 | 030804003003 | 低压不锈钢管件 | 1.材质:不锈钢接头 2.规格:DN50 3.焊接方法:氩弧焊连接 |  | 个 | 36
66 | 030804003002 | 低压不锈钢管件 | 1.材质:不锈钢正三通 2.规格:DN50*DN50*DN50 3.焊接方法:氩弧焊连接 |  | 个 | 2
67 | 030804010001 | 低压铜及铜合金管件 | 1.材质:铜质弯头 2.规格:DN50 3.焊接方法:氧乙炔焊 |  | 个 | 21
68 | 030804010002 | 低压铜及铜合金管件 | 1.材质:铜质接头 2.规格:DN50 3.焊接方法:氧乙炔焊 |  | 个 | 18
69 | 030804010003 | 低压铜及铜合金管件 | 1.材质:铜质正三通 2.规格:DN50*DN50*DN50 3.焊接方法:氧乙炔焊 |  | 个 | 1
|  | C.11 管道支架 |  |  |  | 1
70 | 031002001001 | 管道支架 | 1.材质:型钢 2.备注:除轻锈、两遍防锈漆、两遍调和漆 |  | kg | 23544
71 | 010501006001 | 设备基础 | 1.混凝土种类:现浇混凝土 2.混凝土强度等级:C30 3.备注:含钢筋以及预埋件 |  | m3 | 79
|  | C.12 刷油、防腐蚀、绝热工程 |  |  |  | 1
72 | 031208002001 | 管道绝热 | 1.绝热材料品种:橡塑保温棉 2.绝热厚度:50mm 3.管道外径:φ133mm-φ325mm |  | m3 | 16.04
73 | 031208002007 | 管道绝热 | 1.绝热材料品种:高温岩棉保温管 2.绝热厚度:50mm 3.管道外径:φ57mm-φ133mm |  | m3 | 5
74 | 031208002003 | 管道绝热 | 1.绝热材料品种:橡塑保温棉 2.绝热厚度:40mm 3.管道外径:φ133mm-φ325mm |  | m3 | 22.03
75 | 031208002004 | 管道绝热 | 1.绝热材料品种:橡塑保温棉 2.绝热厚度:40mm 3.管道外径:φ57mm-φ133mm |  | m3 | 10.2
76 | 031208002005 | 管道绝热 | 1.绝热材料品种:橡塑保温棉 2.绝热厚度:30mm 3.管道外径:φ57mm-φ133mm |  | m3 | 1.41
77 | 031208002006 | 管道绝热 | 1.绝热材料品种:橡塑保温棉 2.绝热厚度:30mm 3.管道外径:φ57mm以内 |  | m3 | 4.47
78 | 031208003001 | 通风管道绝热 | 1.绝热材料品种:橡塑保温棉 2.绝热厚度:30mm |  | m3 | 1.48
本页小计
合 计
未来软件编制 | [6 empty] | 2025年10月21日
表-08
分部分项工程和单价措施项目清单与计价表
工程名称：1#2#楼穿越综合管线及室外排水 |  |  |  | 标段： |  |  | 第9页 共15页
序 号 | 项目编码 | 项目名称 | 项目特征描述 |  | 计量 单位 | 工程量 | 金 额(元)
[7 empty] | 综合单价 | 合价 | 其中
暂估价
79 | 031208004001 | 阀门绝热 | 1.绝热材料:橡塑保温棉 2.绝热厚度:50 |  | m3 | 10
80 | 031208007001 | 防潮层、保护层 | 1.材料:铝板 2.厚度:0.5mm 3.层数:1层 |  | m2 | 1815.12
|  | C.13 电气设备安装工程 |  |  |  | 1
81 | 030411003001 | 桥架 | 1.名称:桥架 2.规格:1000*200mm 3.接地方式:跨地连接符合规范要求 |  | m | 89.34
82 | 030411003002 | 桥架 | 1.名称:桥架 2.规格:200*100mm 3.接地方式:跨地连接符合规范要求 |  | m | 55.77
83 | 030411003003 | 桥架 | 1.名称:桥架 2.规格:300*100mm 3.接地方式:跨地连接符合规范要求 |  | m | 100.52
84 | 030411003004 | 桥架 | 1.名称:桥架 2.规格:450*150mm 3.接地方式:跨地连接符合规范要求 |  | m | 87.54
85 | 030411003005 | 桥架 | 1.名称:桥架 2.规格:600*150mm 3.接地方式:跨地连接符合规范要求 |  | m | 82.25
86 | 030411001002 | 电缆保护管 | 1.名称:电缆保护管 2.材质:热镀锌钢管 3.规格:DN100 4.配置形式:埋地敷设 |  | m | 200
87 | 030411001003 | 电缆保护管 | 1.名称:电缆保护管 2.材质:热镀锌钢管 3.规格:DN150 4.配置形式:埋地敷设 |  | m | 200
88 | 030408001001 | 电力电缆 | 1.名称:电力电缆 2.规格:YJV-4*120+1*70mm2 3.材质:铜芯 4.敷设方式、部位:桥架内敷设 5.电压等级（kV）:1KV 6.备注:具体要求详见图纸 |  | m | 320
89 | 030408001002 | 电力电缆 | 1.名称:电力电缆 2.规格:YJV-4*150+1*70mm2 3.材质:铜芯 4.敷设方式、部位:桥架内敷设 5.电压等级（kV）:1KV 6.备注:具体要求详见图纸 |  | m | 640
本页小计
合 计
未来软件编制 | [6 empty] | 2025年10月21日
表-08
分部分项工程和单价措施项目清单与计价表
工程名称：1#2#楼穿越综合管线及室外排水 |  |  |  | 标段： |  |  | 第10页 共15页
序 号 | 项目编码 | 项目名称 | 项目特征描述 |  | 计量 单位 | 工程量 | 金 额(元)
[7 empty] | 综合单价 | 合价 | 其中
暂估价
90 | 030408001013 | 电力电缆 | 1.名称:电力电缆拆除安装（主材利旧） 2.规格:YJV-4*150+1*70mm2 3.材质:铜芯 4.敷设方式、部位:桥架内敷设 5.电压等级（kV）:1KV 6.备注:具体要求详见图纸 |  | m | 930
91 | 030408001011 | 电力电缆 | 1.名称:电力电缆拆除安装（主材利旧） 2.规格:YJV-4*120+1*35mm2 3.材质:铜芯 4.敷设方式、部位:桥架内敷设 5.电压等级（kV）:1KV 6.备注:具体要求详见图纸 |  | m | 320
92 | 030408001010 | 电力电缆 | 1.名称:电力电缆拆除安装（主材利旧） 2.规格:YJV-4*185+1*95mm2 3.材质:铜芯 4.敷设方式、部位:桥架内敷设 5.电压等级（kV）:1KV 6.备注:具体要求详见图纸 |  | m | 640
93 | 030408001012 | 电力电缆 | 1.名称:电力电缆拆除安装（主材利旧） 2.规格:YJV-4*50+1*25mm2 3.材质:铜芯 4.敷设方式、部位:桥架内敷设 5.电压等级（kV）:1KV 6.备注:具体要求详见图纸 |  | m | 250
94 | 030408002001 | 控制电缆 | 1.名称:RVV消防联动控制电缆 2.规格:ZR-RVV18*1.5 3.材质:铜芯 |  | m | 850
95 | 030408006001 | 电力电缆头 | 1.名称:热缩式电缆头 2.材质、类型:YJV-4*120+1*35mm2 3.电压等级（kV）:1KV |  | 个 | 2
96 | 030408006005 | 电力电缆头 | 1.名称:热缩式电缆头 2.材质、类型:YJV-4*120+1*70mm2 3.电压等级（kV）:1KV |  | 个 | 2
97 | 030408006002 | 电力电缆头 | 1.名称:热缩式电缆头 2.材质、类型:YJV-4*150+1*70mm2 3.电压等级（kV）:1KV |  | 个 | 10
98 | 030408006003 | 电力电缆头 | 1.名称:热缩式电缆头 2.材质、类型:YJV-4*185+1*95mm2 3.电压等级（kV）:1KV |  | 个 | 4
99 | 030408006004 | 电力电缆头 | 1.名称:热缩式电缆头 2.材质、类型:YJV-4*50*1*25mm2 3.电压等级（kV）:1KV |  | 个 | 2
100 | 030408007001 | 控制电缆头 | 1.名称:控制电缆头 |  | 个 | 2
101 | 030414002001 | 送配电装置系统 | 1.名称:送配电装置系统调试 2.电压等级（kV）:1kv以下 |  | 系统 | 8
本页小计
合 计
未来软件编制 | [6 empty] | 2025年10月21日
表-08
分部分项工程和单价措施项目清单与计价表
工程名称：1#2#楼穿越综合管线及室外排水 |  |  |  | 标段： |  |  | 第11页 共15页
序 号 | 项目编码 | 项目名称 | 项目特征描述 |  | 计量 单位 | 工程量 | 金 额(元)
[7 empty] | 综合单价 | 合价 | 其中
暂估价
|  | C.14 钢套管制作安装 |  |  |  | 1
102 | 030817008001 | 套管制作安装 | 1.类型:钢套管制作安装 2.材质:碳钢 3.规格:DN250*600 4.填料材质:符合规范要求 |  | 个 | 8
103 | 030817008002 | 套管制作安装 | 1.类型:钢套管制作安装 2.材质:碳钢 3.规格:DN500*600 4.填料材质:符合规范要求 |  | 个 | 4
104 | 030817008003 | 套管制作安装 | 1.类型:钢套管制作安装 2.材质:碳钢 3.规格:DN200*600 4.填料材质:符合规范要求 |  | 个 | 10
105 | 030817008004 | 套管制作安装 | 1.类型:钢套管制作安装 2.材质:碳钢 3.规格:DN150*600 4.填料材质:符合规范要求 |  | 个 | 6
106 | 031002003002 | 套管 | 1.名称、类型:防水套管 2.规格:DN80 3.工作内容:先建筑封堵，再做放水、防火封堵 |  | 个 | 1
107 | 011615001003 | 开孔（打洞） | 1.部位:室外 2.打洞部位材质:混凝土 3.洞尺寸:7000mm*600mm |  | 个 | 2
108 | 011615001004 | 开孔（打洞） | 1.部位:室外 2.打洞部位材质:混凝土 3.洞尺寸:7500mm*600mm |  | 个 | 1
|  | C.15 管沟及化粪池 |  |  |  | 1
109 | 010101003002 | 挖土方 | 1.土壤类别:自行勘察综合考虑 2.挖土深度:自行勘察综合考虑 |  | m3 | 500
110 | 010103001002 | 回填方 | 1.密实度要求:夯实回填 2.填方材料品种:原土回填 |  | m3 | 200
111 | 010103001003 | 回填方 | 1.密实度要求:夯实回填 2.填方材料品种:购土回填 3.包括但不限于土源费等 |  | m3 | 200
112 | 010103002002 | 余方弃置 | 1.废弃料品种:废料品种综合考虑 2.运距:自行勘察综合考虑 3.包括但不限于挖、运、内倒、弃、保洁、消纳等一切费用 |  | m3 | 300
113 | 010501001003 | 砂石垫层 | 1.名称:砂石垫层 |  | m3 | 13.71
114 | 010501002003 | 混凝土基础 | 1.混凝土种类:现浇混凝土 2.混凝土强度等级:C20 |  | m3 | 27.41
115 | 010504001001 | 管沟 | 1.混凝土种类:现浇混凝土 2.混凝土强度等级:C30 |  | m3 | 77.43
116 | 010515001003 | 现浇构件钢筋 | 1.钢筋种类、规格:≤12，三级钢 |  | t | 2.202
本页小计
合 计
未来软件编制 | [6 empty] | 2025年10月21日
表-08
分部分项工程和单价措施项目清单与计价表
工程名称：1#2#楼穿越综合管线及室外排水 |  |  |  | 标段： |  |  | 第12页 共15页
序 号 | 项目编码 | 项目名称 | 项目特征描述 |  | 计量 单位 | 工程量 | 金 额(元)
[7 empty] | 综合单价 | 合价 | 其中
暂估价
117 | 010501002002 | 混凝土包封 | 1.混凝土种类:商品混凝土 2.混凝土强度等级:C20 |  | m3 | 48
118 | 010404001001 | 砂石垫层 | 1.垫层材料种类、配合比、厚度:砂石垫层 |  | m3 | 32
119 | 010501001002 | 混凝土垫层 | 1.混凝土种类:商品混凝土 2.混凝土强度等级:C20 |  | m3 | 37
120 | 010507006003 | 成品化粪池安装 | 1.规格参数：GYS-5 有效容积不小于12吨 |  | 座 | 1
121 | 030109011003 | 潜水泵 | 1.名称:提升泵 2.型号:JYWQ50-9-1200-1.1 3.规格:Q=8.5T/h，H=9m，N=1.1KW 4.单机试运转要求:含控制箱、配套浮球阀、电机检查接线 |  | 台 | 2
122 | 010507006001 | 排水井（dn100） | 1.材质：混凝土排井（dn100） 2.净尺寸：2150*1100*2000，埋深详见图纸以及图集规范要求 3.垫层:100厚C15砼垫层 4.井壁，地板均采用C25混凝土，抗渗等级为S6 5.含C25预制混凝土井盖 6.含模板以及钢筋等费用 7.具体做法详见图集05s502 |  | 座 | 2
123 | 010507006002 | 污水井（dn200） | 1.材质：混凝土污水井（dn200） 2.净尺寸：2750*1300*2000，埋深详见图纸以及图集规范要求 3.垫层:100厚C15砼垫层 4.井壁，地板均采用C25混凝土，抗渗等级为S6 5.含C25预制混凝土井盖 6.含模板以及钢筋等费用 7.具体做法详见图集05s502 |  | 座 | 3
124 | 041001001001 | 拆除透水混凝土路面 | 1.材质：拆除透水混凝土路面（具体位置甲方指定） 2.含面层以及结构层、基层拆除 3.厚度：投标人自行勘察现场后综合考虑，结算时不因厚度不同而调整综合单价 4.请投标人根据设计图纸并结合现场实际情况自行考虑切缝费用，不得破坏相邻路面，否则损坏之处由投标人负责修补 5.含装车，垃圾外运，请投标人自行勘查现场，运距、弃置费、保洁消纳费等全部由投标人自行考虑 6.其余详见图纸 |  | m2 | 290
本页小计
合 计
未来软件编制 | [6 empty] | 2025年10月21日
表-08
分部分项工程和单价措施项目清单与计价表
工程名称：1#2#楼穿越综合管线及室外排水 |  |  |  | 标段： |  |  | 第13页 共15页
序 号 | 项目编码 | 项目名称 | 项目特征描述 |  | 计量 单位 | 工程量 | 金 额(元)
[7 empty] | 综合单价 | 合价 | 其中
暂估价
125 | 010507002001 | 混凝土路面 | 1.部位：混凝土路面恢复 2.厚度：投标人自行勘察现场后综合考虑，结算时不因厚度不同而调整综合单价 3.请投标人根据设计图纸并结合现场实际情况自行考虑切缝费用，不得破坏相邻路面，损坏之处由投标人负责修补 |  | m2 | 290
126 | 010515001002 | 现浇构件钢筋 | 部位;用于道路 1.钢筋种类、规格:三级钢Φ≤12 |  | t | 4.12
|  | C.16 雨污水系统 |  |  |  | 1
127 | 031001006006 | 塑料管 | 1.安装部位:室外 2.介质:雨污水 3.材质、规格:加厚PVC DN200 4.连接形式:粘接 5.压力试验及吹、洗设计要求:通球试验符合规范要求 6.备注:含管件，具体要求详见图纸 |  | m | 347
128 | 031001006010 | 塑料管 | 1.安装部位:室外 2.介质:雨污水 3.材质、规格:加厚PVC DN100 4.连接形式:粘接 5.压力试验及吹、洗设计要求:通球试验符合规范要求 6.备注:含管件，具体要求详见图纸 |  | m | 70
129 | 031001006011 | 塑料管 | 1.安装部位:室外 2.介质:雨污水 3.材质、规格:加厚PVC DN75 4.连接形式:粘接 5.压力试验及吹、洗设计要求:通球试验符合规范要求 6.备注:含管件，具体要求详见图纸 |  | m | 19
130 | 031001005003 | 铸铁管 | 1.安装部位:室外 2.介质:雨污水 3.材质、规格:DN300 4.连接形式:胶圈接口 5.压力试验及吹、洗设计要求:通球试验符合规范要求 6.备注:含管件，具体要求详见图纸 |  | m | 100
|  | C.17 室外管道、桥架拆除 |  |  |  | 1
131 | 031001001007 | 镀锌钢管 | 1.名称:室外镀锌管道拆除 2.规格、压力等级:DN150 3.备注:含管件以及附属阀门等拆除，拆除后堆放至甲方指定区域 |  | m | 549
本页小计
合 计
未来软件编制 | [6 empty] | 2025年10月21日
表-08
分部分项工程和单价措施项目清单与计价表
工程名称：1#2#楼穿越综合管线及室外排水 |  |  |  | 标段： |  |  | 第14页 共15页
序 号 | 项目编码 | 项目名称 | 项目特征描述 |  | 计量 单位 | 工程量 | 金 额(元)
[7 empty] | 综合单价 | 合价 | 其中
暂估价
132 | 031001002001 | 钢管 | 1.名称:室外无缝钢管管道拆除 2.规格、压力等级:DN100 3.备注:含管件以及附属阀门等拆除，拆除后堆放至甲方指定区域 |  | m | 274.5
133 | 031001002002 | 钢管 | 1.名称:室外无缝钢管管道拆除 2.规格、压力等级:DN250 3.备注:含管件以及附属阀门等拆除，拆除后堆放至甲方指定区域 |  | m | 544
134 | 031001002003 | 钢管 | 1.名称:室外不锈钢管管道拆除 2.规格、压力等级:DN80 3.备注:含管件以及附属阀门等拆除，拆除后堆放至甲方指定区域 |  | m | 274.5
135 | 031001002004 | 钢管 | 1.名称:室外不锈钢管管道拆除 2.规格、压力等级:DN65 3.备注:含管件以及附属阀门等拆除，拆除后堆放至甲方指定区域 |  | m | 248.5
136 | 031001002005 | 钢管 | 1.名称:室外不锈钢管管道拆除 2.规格、压力等级:DN50 3.备注:含管件以及附属阀门等拆除，拆除后堆放至甲方指定区域 |  | m | 1098
137 | 031001002006 | 钢管 | 1.名称:室外不锈钢管管道拆除 2.规格、压力等级:DN40 3.备注:含管件以及附属阀门等拆除，拆除后堆放至甲方指定区域 |  | m | 274.5
138 | 030411003006 | 桥架 | 1.名称:桥架拆除 2.规格:800*200 3.拆除后堆放至甲方指定区域 |  | m | 280
139 | 030411003007 | 桥架 | 1.名称:桥架拆除 2.规格:500*200 3.拆除后堆放至甲方指定区域 |  | m | 20
140 | 030411003008 | 桥架 | 1.名称:桥架拆除 2.规格:200*150 3.拆除后堆放至甲方指定区域 |  | m | 30
141 | 030408001008 | 电力电缆 | 1.名称:电力电缆拆除 2.规格:YJV-4*120+1*70mm2 3.材质:铜芯 4.敷设方式、部位:桥架内敷设 5.电压等级（kV）:1KV 6.备注:含电缆头等拆除，拆除后堆放至甲方指定区域 |  | m | 320
142 | 030408001009 | 电力电缆 | 1.名称:电力电缆拆除 2.规格:YJV-4*150+1*70mm2 3.材质:铜芯 4.敷设方式、部位:桥架内敷设 5.电压等级（kV）:1KV 6.备注:含电缆头等拆除，拆除后堆放至甲方指定区域 |  | m | 640
143 | 031002001005 | 管道支架 | 1.名称:支架拆除 2.备注:含支架、配件、基础等拆除，拆除后堆放至甲方指定区域 |  | kg | 4395.76
本页小计
合 计
未来软件编制 | [6 empty] | 2025年10月21日
表-08
分部分项工程和单价措施项目清单与计价表
工程名称：1#2#楼穿越综合管线及室外排水 |  |  |  | 标段： |  |  | 第15页 共15页
序 号 | 项目编码 | 项目名称 | 项目特征描述 |  | 计量 单位 | 工程量 | 金 额(元)
[7 empty] | 综合单价 | 合价 | 其中
暂估价
144 | 031208002008 | 管道绝热 | 1.绝热材料品种:橡塑保温棉拆除 2.绝热厚度:综合考虑 3.备注:堆放至甲方指定区域 |  | m3 | 63.22
145 | 031208007002 | 防潮层、保护层 | 1.材料:铝板拆除 2.厚度:0.5mm 3.层数:1层 4.备注:堆放至甲方指定区域 |  | m2 | 2007.66
分部分项合计
146 | 041106001001 | 大型机械设备进出场及安拆 | 1.请投标人根据施工组织设计自行考虑报价 |  | 项 | 1
147 | 031301017001 | 脚手架搭拆 | 脚手架搭拆 |  | 项 | 1
148 | 011702001002 | 基础模板 | 1.模板制作安装拆除 2.类型综合考虑 |  | m2 | 159.33
149 | 011702001003 | 垫层模板 | 1.模板制作安装拆除 2.类型综合考虑 |  | m2 | 37
150 | 011702001004 | 管沟模板 | 1.模板制作安装拆除 2.类型综合考虑 |  | m2 | 264.81
单价措施合计
本页小计
合 计
未来软件编制 | [6 empty] | 2025年10月21日
表-08

## 3.4表-11 总价措施项目清单与计价表
总价措施项目清单与计价表
工程名称：1#2#楼穿越综合管线及室外排水 |  |  |  |  | 标段： |  |  | 第1页 共3页
序号 | 项目编码 | 项 目 名 称 | 计算基础 |  | 费率(%) | 金额(元) | 调整 费率(%) |  | 调整后 金额(元) | 备注
1 | 031302001001 | 安全文明施工
1.1 | 1.1 | 基本费 | 分部分项清单合价+单价措施清单合价-分部分项除税工程设备费-单价措施除税工程设备费 |  | 1.5 |  |  |  |  | 不取费时将“费率”置0；
1.2 | 1.2 | 增加费 | 分部分项清单合价+单价措施清单合价-分部分项除税工程设备费-单价措施除税工程设备费 |  | 0 |  |  |  |  | 1星0.3%/2星0.33%/3星0.36%
1.3 | 1.3 | 扬尘污染防治增加费 | 分部分项清单合价+单价措施清单合价-分部分项除税工程设备费-单价措施除税工程设备费 |  | 0.21
2 | 031302002001 | 夜间施工 | 分部分项清单合价+单价措施清单合价-分部分项除税工程设备费-单价措施除税工程设备费 | [6 empty] | 0～0.1%
3 | 031302003001 | 非夜间施工照明 | 分部分项清单合价+单价措施清单合价-分部分项除税工程设备费-单价措施除税工程设备费 | [6 empty] | 0.30%
4 | 031302004001 | 二次搬运 | 分部分项清单合价+单价措施清单合价-分部分项除税工程设备费-单价措施除税工程设备费
编制人（造价人员）： |  |  |  | 复核人（造价工程师）：
未来软件编制 |  |  |  | 2025年10月21日
表-11
总价措施项目清单与计价表
工程名称：1#2#楼穿越综合管线及室外排水 |  |  |  |  | 标段： |  |  | 第2页 共3页
序号 | 项目编码 | 项 目 名 称 | 计算基础 |  | 费率(%) | 金额(元) | 调整 费率(%) |  | 调整后 金额(元) | 备注
5 | 031302005001 | 冬雨季施工 | 分部分项清单合价+单价措施清单合价-分部分项除税工程设备费-单价措施除税工程设备费 | [6 empty] | 0.05～0.1%
6 | 031302006001 | 已完成工程及设备保护 | 分部分项清单合价+单价措施清单合价-分部分项除税工程设备费-单价措施除税工程设备费 | [6 empty] | 0～0.05%
7 | 031302008001 | 临时设施 | 分部分项清单合价+单价措施清单合价-分部分项除税工程设备费-单价措施除税工程设备费 | [6 empty] | 0.6～1.6%
8 | 031302009001 | 赶工措施 | 分部分项清单合价+单价措施清单合价-分部分项除税工程设备费-单价措施除税工程设备费 | [6 empty] | 0.5～2.1%
9 | 031302010001 | 工程按质论价 | 分部分项清单合价+单价措施清单合价-分部分项除税工程设备费-单价措施除税工程设备费 |  | 0 |  |  |  |  | 市优0.8%/省优1.1%/国优专业1.2%/国优1.3%
10 | 031302011001 | 住宅分户验收 | 分部分项清单合价+单价措施清单合价-分部分项除税工程设备费-单价措施除税工程设备费 | [6 empty] | 0.10%
编制人（造价人员）： |  |  |  | 复核人（造价工程师）：
未来软件编制 |  |  |  | 2025年10月21日
表-11
总价措施项目清单与计价表
工程名称：1#2#楼穿越综合管线及室外排水 |  |  |  |  | 标段： |  |  | 第3页 共3页
序号 | 项目编码 | 项 目 名 称 | 计算基础 |  | 费率(%) | 金额(元) | 调整 费率(%) |  | 调整后 金额(元) | 备注
11 | 031302012001 | 建筑工人实名制费用 | 分部分项清单合价+单价措施清单合价-分部分项除税工程设备费-单价措施除税工程设备费 | [6 empty] | 0.03%
12 | 031302015001 | 智慧工地费用 | 分部分项清单合价+单价措施清单合价-分部分项除税工程设备费-单价措施除税工程设备费 | [6 empty] | 0.04～0.08%
合 计
编制人（造价人员）： |  |  |  | 复核人（造价工程师）：
未来软件编制 |  |  |  | 2025年10月21日
表-11

## 3.5表-12 其他项目清单与计价汇总表
其他项目清单与计价汇总表
工程名称：1#2#楼穿越综合管线及室外排水 |  | 标段： |  | 第1页 共1页
序号 | 项 目 名 称 | 金额(元) | 结算金额(元) |  | 备注
1 | 暂列金额 | 154742.61 |  |  | 明细详见表-12-1
2 | 暂估价 | 0.00
2.1 | 材料(工程设备)暂估价 | — |  |  | 明细详见表-12-2
2.2 | 专业工程暂估价 | 0.00 |  |  | 明细详见表-12-3
3 | 计日工 |  |  |  | 明细详见表-12-4
4 | 总承包服务费 |  |  |  | 明细详见表-12-5
合 计 |  |  |  |  | —
未来软件编制 |  |  |  | 2025年10月21日
表-12

## 3.6表-12-1 暂列金额明细表
暂列金额明细表
工程名称：1#2#楼穿越综合管线及室外排水 |  | 标段： |  | 第1页 共1页
序号 | 项 目 名 称 | 计量单位 | 暂定金额(元) |  | 备注
1 | 暂列金额 | 元 | 154742.61
合 计 |  |  | 154742.61 |  | —
未来软件编制 |  |  |  | 2025年10月21日
表-12-1

## 3.7表-13 规费、税金项目计价表
规费、税金项目计价表
工程名称：1#2#楼穿越综合管线及室外排水 |  |  |  | 标段： |  |  | 第1页 共1页
序号 | 项 目 名 称 | 计算基础 |  |  | 计算基数(元) | 计算费率(%) |  | 金额(元)
1 | 规费 | 分部分项工程费+措施项目费+其他项目费-除税工程设备费 |  |  |  | 100
1.1 | 社会保险费 |  |  |  |  | 2.4
1.2 | 住房公积金 |  |  |  |  | 0.42
1.3 | 环境保护税 |  |  |  |  | 0.1
2 | 税金 | 分部分项工程费+措施项目费+其他项目费+规费-(除税甲供材料费+除税甲供设备费)/1.01 |  |  |  | 9
合 计
编制人（造价人员）： |  |  | 复核人（造价工程师）：
未来软件编制 |  |  | 2025年10月21日
表-13