## Sheet1
亭湖区智慧安防村居建设项目预算表
序号 | 项目 | 总金额（元） | 备注
1 | 前端设备
2 | 链路及用电费用 |  | 本项为固定价格，各投标人在本项报价时均暂按照不超过110万元予以报价，其中电费按实凭供电公司发票按年结算。
3 | 后端设备
4 | 运维及施工费用
合计

## Sheet2
亭湖区智慧安防村居建设项目预算清单
序号 | 项目名称 | 名称 | 技术参数 | 数量 | 单位 | 单价 | 总价 | 备注
1 | 前端设备 | 双拼网络球型摄像机 | 1、摄像机内置不少于3个镜头，全景内置2个镜头，光圈不小于F1.0，具有不小于1/1.8靶面尺寸，内置不少于4颗补光灯；细节内置1个镜头，具备不小于1/1.8靶面尺寸，内置不少于10颗红外补光灯及1颗白光灯。 2、细节通道内置镜头，支持不小于25倍光学变倍，镜头最大焦距不小于150mm。全景通道可输出两个镜头无缝拼接的全景图像，拼接偏差像素不大于4个像素，全景画面水平视场角不小于190°，垂直视场角不小于80°。全景通道可进行垂直旋转，旋转范围不低于12°可调。红外距离不小于200米。支持水平旋转范围360°连续旋转，垂直旋转范围-20°（不高于）~90°（不低于）。内置不少于2个GPU芯片。 ★3、全景路视频图像分辨率不小于3632 × 1632，细节路视频图像分辨率不小于2560x1440。全景通道和细节通道镜头支持最低照度可达彩色0.0002 lx，黑白0.0001 lx。支持同时检测监控场景内出现的不少于30张人脸，并可进行抓拍。 4、在设备上方进行喷水操作，水流方向和水平方向夹角不小于40°时，设备视窗应无水流直接接触。 5、支持GB35114 A级安全加密。 6、防护等级不低于IP67。 7、含支架。 | 38 | 只
2 |  | 双镜头结构化枪型摄像机 | 1、双通道均采用不低于400万像素1/1.8英寸CMOS图像传感器，内置GPU芯片；镜头均支持电动变焦(不低于8-32mm)。 ★2、设备内置补光灯，两通道的补光灯都支持分区补光,每颗补光灯可以独立控制,可对画面至少6个不同区域补光强度进行手动控制。 ★3、双通道均支持云台旋转，通道1:水平旋转范围:优于-13°~13°，垂直旋转范围:优于-5°~30°。通道2:水平旋转范围:优于0°~355°，垂直旋转范围:优于-5°~30°；设备具有重瞳人脸自适应设置选项,开启后可根据环境照度自动调节优化画面中人脸区域的亮度；支持内置水平仪,可检测设备是否水平状态；（提供公安部有效检测报告复印件加盖投标人公章）。 4、细节视频图像和全景视频图像可同时对人、机动车、非机动车进行智能监控，支持机动车、非机动车、人脸、人员等目标的抓拍和属性识别。 5、支持GB35114 A级安全加密。 6、防护等级不低于IP67。 7、含支架。 | 90 | 台
3 |  | 400万枪 | 1、支持GB35114 A级安全加密； 2、最小照度: 0.005Lux @(F1.2,AGC ON) ,0 Lux with IR； 3、镜头: 定焦4mm, 水平视场角83.7°[6mm(51.8°),8mm(29.7°),12mm(24.6°)可选]； 4、宽动态范围: 120dB； 5、视频压缩标准: H.265/H.264/ MJPEG； 6、最大图像尺寸: 2560 x 1440； 7、通讯接口: 1个RJ45 10M / 100M 自适应以太网口； 8、电源输出: 支持两线式DC12V 100mA电源输出,用于给拾音器供电； 9、电源供应: DC12V±25% ； 10、红外照射距离: 最远可达50米； 11、防护等级: 不低于IP67。 12、含支架。 | 90 | 台
4 |  | 电源线 | 国标，RVV3×2.5mm²。 | 5500 | 米
5 |  | 电源线 | 国标，RVV3×1.0mm²。 | 2670 | 米
6 |  | 六类网线 | 国标，室外，HSSYP-6 4x2x0.57。 | 6070 | 米
7 |  | 单模光缆-4芯 | 4芯单模，含熔纤、配套辅材等。 | 600 | 米
8 |  | 普通机箱（含交换机） | 1、箱体材料和工艺：采用Q235B优质冷轧钢板，板材厚度≥1.0mm，箱体尺寸：宽度45cm×高度50cm×深度20cm（前端设备较多的路口应配主控箱1只，箱体尺寸：宽度45cm×高度60cm×深度55cm），箱体颜色为灰色：按采购人确认，箱体标识：“亭湖公安”字样“智慧安防村居”，顶部造型：尖顶，机箱安装方式：立杆抱箍固定，线缆进线方式：套管下穿，电源配置：单相自动重合闸保护器（10A），三眼万能插座3个，内置托板1块、风扇、防尘网等。 2、光纤传输通讯单元为千兆自适应快速以太网光纤收发器，拥有4个10/100/1000Base-TX自适应以太网 RJ45 接口连接网络摄像机，设备需为全新未使用；该光纤传输通讯单元设计符合以太网标准，性能稳定可靠。 3、订货前需将样品送至采购人确认，机箱上需喷绘或粘贴运维二维码，箱内辅材自行根据项目需要，综合考虑网络电源二合一防雷器。 4、RJ45接口网络防雷器。 5、要求采用串联式结构设计，具有多级保护功能。 6、信号部分要求采用电子开关接地方式，能有效消除因共地而对传输信号产生的各种干扰。 7、220V 20A防雷模块。 8、NPE型的防雷模块，适用于不同电网制式，保护更全面。 9、高雷电通流能力，ns级相应速度。 10、网络接口防雷模块接口数量≥4个。 11、防盐雾：盐雾测试时间≥96小时；表面无黄斑，且不生锈。 12、设备工作温度范围-55℃～+85℃；外壳防护等级符合IP65的等级要求。 13、锁体通过智能钥匙供电，无内置电源；电子锁应能将启闭状态信息上传至APP； 平台具备记录开锁人、开锁时间、闭锁时间等信息，一旦出问题可以溯源。 | 149 | 台
9 |  | 结构化相机安装组件 | 与主杆配套，热镀锌喷塑。长度（0.5m-3米）及安装高度根据现场环境调整，需符合架设杆件所属部门的相关要求。 | 75 | 套
10 |  | L型6.5米杆 | 根据现场实际情况适配横臂长度，详见“杆件大样图”，含地笼、接地等所有配套辅材。 | 118 | 套
11 |  | 管道沟通 | 按《公安交通管理外场设备基础施工通用要求》实施，含管材。 | 4680 | 米 |  |  |  | 0
12 |  | 顶管 | 按《公安交通管理外场设备基础施工通用要求》实施，含管材。 | 100 | 米 |  |  |  | 0
13 |  | 手井 | 500*500*500，含手井框、盖，印有亭湖公安标识，含手井开挖、砌筑等费用。 | 218 | 套
14 | 链路及用电费用 | 光纤租赁 | 1、要根据现场情况提供带宽较高的网络传输带宽，下限不得低于百兆。同时必须满足视频画面流畅不卡顿，为公安专用专线，可用于招标人后期其他项目及任何需求使用，出现安全问题中标人承担。 2、所有专线统一汇聚至亭湖公安分局核心机房，免费提供接入侧及核心交换机侧光模块、尾纤、尾缆等辅材，采购人只负责提供机柜、电源。 3、因链路数量较多，需采用合理且安全的组网方式，采购方核心侧需采用万兆物理链路双路由，光缆需要分两个方向进入核心机房，核心机房交换机只提供两个万兆汇聚光口，且此汇聚光口光模块由本项目提供，所提供的链路接入及传输设备需为全新未使用。 4、租赁期为五年，一次性报价。 ★5、本项目链路必须全部采用二层或裸纤方式，根据实际情况可做微调（不允许超过5%)，需要采购方同意，提供承诺函并加盖投标人公章（格式自拟）。 6、每根线路报价每年不得高于1000元人民币。 | 143 | 条
15 |  | 供电开户（电费) | 本期项目监控设备402台、传输设备804台（包含新建点位及运维点位）按照相关要求予以开户，电费使用包含并不限于本项目，各投标人在本项报价时均暂按照40万元予以报价，最终按实凭供电公司发票按年结算，如有剩余部分电费在最后一次付款中扣除，超出40万元的电费按政府相关采购流程依规采购。 | 1 | 项
16 | 后端设备 | 视频存储 | 1、硬件需求：非OEM；单设备配置≥64位多核处理器，≥16GB内存，内存支持扩展，≥900TB企业级监控存储容量，内置SSD固态硬盘和IoT企业级监控硬盘,7200转硬盘。≥2个千兆网口，≥2个万兆网口，1个VGA接口，2个USB3.0接口。应能可对视音频、智能数据（智能行为分析录像）流进行混合直存，节省存储服务器，平台服务器宕机时，存储业务正常，1230Mbps接入带宽，VRAID2.0，网络协议：RTSP/ONVIF/PSIA/SIP、GB/T28181。 ★2、投标时提供运维服务期原厂维保和介质保留服务承诺函并加盖投标人公章（格式自拟）。 3、存储对接声明：投标人需充分调研采购方现有监控平台环境，品牌不受限制，但需保证与已有监控平台的无缝对接，具有向上兼容性，无感知对接。若因对接问题产生的授权、异构服务器、流媒体服务器等一切费用，由中标方自行承担。 4、存储对接方案：存储必须下挂在平台下方，采购方不接受存储服务器直连前端设备后通过国标对接方式推送视频联网平台。 ★5、其他说明：存储搭建所需要的所有辅材由中标方提供，包括但不限于网线、光纤、光模块，其中光模块需适配分局指定的接入交换机。 | 1 | 套
17 |  | 图片存储 | ①、硬件配置 1、本次配置节点数满足实际需求； ★2、每节点配置2颗国产化ARM架构CPU，单颗处理器≥48核、主频≥2.6Ghz； 3、本项目总可用容量≥1.2PB； 4、每节点配置≥4个千兆网口，≥4个10GE网口（含光模块）； 5、每节点配置≥256GB内存。 ②、软件及其他要求 1、国产知名品牌，所投产品拥有完全的自主知识产权； 2、配置相应容量的分布式存储软件； 3、具备大规模横向扩展能力，单集群规模最大可扩展至≥4096节点； 4、全对称分布式架构，无独立元数据节点，性能、容量随节点数增加而线性增加，新增性能不低于单节点性能基线80%*新增节点个数，扩容过程中对业务无影响； ★5、为保证国产化演进，所投存储架构支持X86和ARM架构部署在一个集群中，提供具有CNAS或CMA资质的第三方软件测评机构出具的软件测试报告证明材料并加盖投标人公章； 6、提供安装和交付实施服务； ★7、自行配置存储所需的同品牌前后端交换机、光模块及配套辅材线缆； 8、分局现有虚拟化平台能够对接使用； 9、配置三年维保服务； 10、三年硬盘不返还； ★11、投标人需充分调研前期设备配置，品牌不受限制，但需保证与采购方现有图片云存储无缝对接，具有向上兼容性，投标时提供无缝对接承诺函并加盖投标人公章（格式自拟）。 | 1 | 套
18 |  | 服务器 | 1、不少于2颗16核CPU。 2、内存不小于256GB。 3、硬盘不低于以下规格：2*480GB SSD+2*960GB SSD。 4、2个万兆口，带光模块包含交换机侧，带配套辅材。 ★5、支持专业内存加固套件，增强主板与内存的接触，防止内存松动和接触不良，提升产品稳定性，提供专利证书和第三方检测机构出具的对该类装置在振动、冲击、跌落等项目下的测试报告，并加盖投标人公章。 | 1 | 台
19 |  | 安全前置网关（35114C） | 1.配置千兆电口≥5个； 2.视频并发转发≥8路，每路分辨率不低于1920x1080，帧率不小于25帧/s，且每路视频图像正常显示； ★3.支持配置每路接入对象的视频流、图片流信息上传，视频流从专网端向接入平台转发符合GB 35114-2017中相关要求，视频片段、图像及相关信息从专网端向接入平台转发符合GA/T 1400.4的相关规定； 4.身份认证：支持设备身份认证，具有基于支持数字证书的双向身份认证功能；支持用户身份认证，用户从互联网/专网访问安全联网设备均应基于数字证书进行用户身份认证； 5.网络访问控制：支持基于IP/MAC地址的访问控制，只允许IP/MAC地址白名单的对象接入；支持基于IP地址的访问控制，只允许IP地址白名单的对象访问；支持基于端口的访问控制，只允许指定端口的访问； 6.应用协议识别与控制：支持识别并控制应用协议，只允许通过SIP、RTP、RTSP、HTTP、HTTPS等进行信令与视频图像信息交换的业务必要的协议类型，拒绝SSH、Telnet、FTP、SMB等非业务必要的协议类型访问； 7.数据签名：支持对视频流进行签名，签名的格式和流程符合GB 35114-2017中附录C.5的规定；支持对对视频片段、图像及相关信息进行签名； 8.数据加密：支持对视频流进行加密，加密的格式和流程符合GB 35114-2017中附录C.6的规定；支持对视频片段、图像及相关信息进行签名； 9.产品厂商为《GA_T 1781公共安全社会视频资源安全联网设备技术要求》规范的起草单位和署名单位，提供证明材料并加盖投标人公章； ★10.上述功能点需逐一提供公安部安全与警用电子产品质量检测中心出具的检测报告复印件并加盖投标人公章； ★11.该设备需要能够接入盐城市公安局视频图像安全联网平台，提供承诺函并加盖投标人公章（格式自拟）。 | 10 | 套
20 |  | 视图库中心节点服务器 | ①、硬件要求： 1、CPU ：2颗24核2.2GHz X86架构CPU； 2、内存：不小于512GB DDR4； 3、硬盘：优于240G M.2*1（系统）+480G SSD*1 + 960G SSD*6 + 4T 7.2K SATA*6(RAID10)； 4、热插拔：支持； 5、RAID：硬盘组RAID10(4T*6)； 6、外部接口：万兆光口（2个）+ 千兆电口（2个）；USB4个接口；VGA1个；最大支持10个PCIE扩展，含2个专用； 7、电源模块：800W 1+1 冗余电源。 ②、其他说明： ★1、投标人需充分调研本项目中视图库与服务器间的兼容性，品牌不受限制，但需保证能够安装部署所采购的视图库软件。若因对接问题产生的授权、异构服务器、流媒体服务器等一切费用，由中标方自行承担，提供承诺函并加盖投标人公章（格式自拟）； ★2、搭建所需要的所有辅材由中标方提供，包括但不限于网线、光纤、光模块，其中光模块需适配分局指定的接入交换机； ★3、为保证数据安全，投标方需提供国家信息中心针对本项目提供的 3 年数据恢复服务，以保障数据恢复的安全性，提供国家信息中心出具的项目授权书及数据恢复售后服务承诺书并加盖投标人公章。 | 1 | 套
21 |  | 视图库感知大数据处理平台 | ①、软件功能要求： 1、支持数据实时写入到ElasticSearch，写入速度不低于30MB/s； 2、支持队列管理和作业管理，包括队列的添加、删除、修改，作业的提交、监控、管理、调度等操作； 3、支持统一元数据管理，数据接入与数据处理结果被元数据中心统一管理，并由元数据中心统一维护数据关联； 4、平台提供集中鉴权管理服务，通过鉴权中心展示租户相关资源信息。用户可以按需使用租户中资源，同时对资源进行权限管理分配； 5、支持通过SQL等配置数据采集服务，消费数据入库，支持配置多个采集服务； 6、支持分布式SQL查询，包括全文检索、精确查询、模糊查询； 7、支持存储功能组件：Hadoop(分布式文件系统HDFS)、分布式协调Zookeeper、NoSQL数据库Hbase、提供消息订阅Kafka、全文检索ElasticSearch、列示存储Kudu、高性能Key-value数据库Redis、时序数据库STARTSDB、图数据库Janusgraph、时空数据库STRACK、日志收集LOGGER、元信息管理atlas； 8、支持计算功能组件：Hadoop(资源调度Yarn)、流计算Flink、内存计算框架Spark、数仓工具HIVE、SQL语义查询分析系统Impala、SQL执行引擎Kyuubi、分布式SQL查询引擎Presto、Hadoop UI系统HUE、SQL分析平台OneSQL、工作流Oozie； ★9、提供大数据平台软件软件著作权扫描件复印件并加盖投标人公章。 ②、视图库对接声明： 投标人需充分调研采购方现有监控平台环境，品牌不受限制，但需保证与已有监控平台的无缝对接，具有向上兼容性，无感知对接。若因对接问题产生的授权、异构服务器、流媒体服务器等一切费用，由中标方自行承担。 ③、其他说明： ★1、投标人需充分调研本项目中服务器与视图库间的兼容性，品牌不受限制，但需保证能够安装部署所采购的视图库软件。若因对接问题产生的授权、异构服务器、流媒体服务器等一切费用，由中标方自行承担，提供承诺函并加盖投标人公章（格式自拟）。 | 1 | 套
22 |  | 视图库1400传输平台 | 1、系统支持不同数据源数据，通过各个数据流中的主键字段，进行等值关联合并，输出到同一个目标源中。 2、系统支持接入Oracle、MySQL、PostgreSQL、SQLServer、StarRocks、MariaDB、ClickHouse、Impala等数据源的数据。 3、系统支持将数据分发到非关系型数据库（Cassandra、Elasticsearch、Hbase、HDFS、Kudu、MaxCompute、MongoDB、Redis）。 4、系统通过Flink-CDC（数据变更捕获）模式读取Oracle、MySQL、SQLServer、MongoDB 、PostgreSQL 等关系型数据库的存量历史数据和增量变更数据。 5、系统按数字、日期等业务字段进行数据增量字段的配置，可实现断点续传，指定偏移量进行数据增量抽取。 6、系统查看配置任务的运行状态，初步判断任务运行情况以及性能情况；查看任务的所有执行记录，包含各时间点执行的情况；针对输入、处理、输出每一个节点提供数据量报表、执行日志、性能日志、执行记录等信息。 7、系统支持跨数据库类型的整库数据迁移，来源数据库包括Oracle、MySQL、SQLServer、PostgreSQL，目标数据库包括Oracle、MySQL、PostgreSQL、Kudu、Hive；查看整库迁移的执行进度以及任务数、运行中任务数、等待中任务数、停止任务数、异常任务数和每个任务执行情况。 8、系统以画布式推拽模式和向导模式进行数据集成任务开发，任务主要由输入插件、处理插件和输出插件组成，实现数据接入、数据处理和数据分发，展示数据输入输出流向。 9、视图库接口协议应符合GA/T1400.4中的规定。 10、支持多个下级视图库的联网接入。 11、支持联网接入多个上级视图库。 12、单条大图数据550KB，服务器数据处理性能，千兆网络环境下120张/秒，万兆网络环境下1000张/秒。 ★13、本次建设的视图库平台必须考虑与采购方现有视频网视图库平台关系，投标人所投视图库平台须与采购方现有视频网视图库平台无缝对接，满足实际使用需求,对接过程中产生的其他费用由投标人自行承担，提供承诺函并加盖投标人公章（格式自拟）。 | 1 | 套
23 | 运维及施工费用 | 老旧点位运维 | 除了本项目涉及的村居点位外，需对采购人提供的亭湖区2020年部分项目，共计92处点位开展维保服务并供应相关辅材（含五年光纤链路及开户施工取电费用，电费纳入该项目统一结算），中标人负责完开户、接电工作，接电工作主要包括现场接电及在接电过程中涉及的所有费用（含挂表、管道、线缆、架杆等），采购人不另付因协调接电产生的任何费用。为现有已过保的92处点位（详见清单附件）提供运维服务，保障前端点位正常运转，除摄像机主设备外的辅材维修更换，服务期限按投标时承诺运营服务期，包括但不限于以下服务内容： 1、定期巡检：保障前端在线率，满足采购人运维要求，考核要求按合同执行； 2、故障定位：对于离线点位及时定位故障根因，提出问题整改意见； 3、电源故障恢复：由于电源问题引起的设备离线，及时协调整改； 4、网络故障协调：由于运营商网络原因引起的设备离线，推动运营商及时整改，定期跟踪和汇报，并做好现场配合； 5、故障修复：对于人为破坏、管线老化等原因造成的设备离线，及时修复，并做好现场恢复和周边沟通 6、现场配合：公安在更换故障设备时，做好现场协调和配合； 7、本项目中所有主要设备均需要按照采购人要求粘贴二维码，材质需采购人审核通过。 | 1 | 项
24 |  | 施工费 | 含道路立杆点位涉及的所有施工内容，包括但不限于土方开挖、回填、垃圾外运、安全防护、路面(绿化)破坏及恢复、顶管、布管一切费用。 | 1 | 项
25 |  | 调试费 | 所有监控、服务器、存储等硬件设备必须为设备原厂人员调试。 | 1 | 项
26 |  | 巡检服务配套设备 | 为保障前端点位在线率，故障及时处理需配备通勤电动自行车符合GB17761-2018标准的电动自行车2辆（全新），含车辆保险(商业险)、维修、维护等一切使用费用。车辆管理权在采购人，并承诺该车辆只为该项目服务，服务期按投标时承诺的运维服务期，从项目验收合格之日起。 | 1 | 项
小计：
合计：