## 1.1 表-03 单项工程招标控制价表
单项工程招标控制价表
工程名称：南通市公安局办公大楼设备设施更新及部分用房整改-空调更新系统（含部分用房整改）项目 |  |  | 第1页 共1页
序号 | 单位工程名称 | 金额(元) | 其中：(元)
|  |  | 暂估价 | 安全文明 施工费 | 规费
1 | 拆除工程 |  | 0
2 | 部分用房整改工程 |  | 0
3 | 部分用房整改安装工程 |  | 500000
4 | 空调系统工程 |  | 0
合 计 |  |  | 500000
【清单大师计价软件江苏版V9.59】

## 2.1 表-08 分部分项工程和单价措施项目清单与计价表
分部分项工程和单价措施项目清单与计价表
工程名称：拆除工程 |  |  |  |  | 标段： | 第1页 共6页
序号 | 项目编码 | 项目名称 | 项目特征描述 | 计量 单位 | 工程量 | 金额（元）
[6 empty] | 综合单价 | 合价 | 其中
暂估价
部分用房1整改
1 | 011602001001 | 混凝土构件拆除 | 1、拆除原混凝土墙 | m3 | 4.38
2 | 011601001001 | 开门洞 | 1、原建筑墙开门洞 2、洞口上方采用10#槽钢作梁，两端支撑点加10#槽钢支柱，焊固成门字形，柱下脚落实预埋加固件 3、施工时做好安全保护措施，确保原墙体结构不被破坏 | 个 | 12
3 | 011605001001 | 平面块料拆除 | 1、原地砖面层及基层拆除 | m2 | 465.83
4 | 011606001001 | 楼地面龙骨及饰面拆除 | 1、原地面地板及龙骨拆除 2、地板保护性拆除，堆放至业主指定位置 | m2 | 106.85
5 | 011605001002 | 平面块料拆除 | 1、门槛石基层及面层拆除 | m2 | 6.48
6 | 011606003001 | 天棚面龙骨及饰面拆除 | 1、600*600抗菌板天棚面层拆除 2、面层保护性拆除，堆放至业主指定位置 | m2 | 122.62
7 | 011606003002 | 天棚面龙骨及饰面拆除 | 1、石膏板吊顶基层及面层拆除 | m2 | 584.53
8 | 011606002001 | 墙柱面龙骨及饰面拆除 | 1、吸音板、木饰面等墙面基层龙骨及面层拆除 | m2 | 35.6
9 | 011606002002 | 墙柱面龙骨及饰面拆除 | 1、轻钢龙骨隔墙基层及面层拆除 | m2 | 283.5
10 | 011610001001 | 木门窗拆除 | 1、拆除木门、门套及线条 2、木门保护性拆除，堆放至业主指定位置 | 樘 | 27
11 | 011614002001 | 柜体拆除 | 1、拆除柜体 | 个 | 25
本页小计
【清单大师计价软件江苏版V9.59】
分部分项工程和单价措施项目清单与计价表
工程名称：拆除工程 |  |  |  |  | 标段： | 第2页 共6页
序号 | 项目编码 | 项目名称 | 项目特征描述 | 计量 单位 | 工程量 | 金额（元）
[6 empty] | 综合单价 | 合价 | 其中
暂估价
12 | 010103002001 | 零星工程及垃圾清运 | 1、拆除范围内现场办公家具、设备、材料等其他未施工部位成品保护 2、施工过程中现场做好业主指定部位清洁 3、乳胶漆墙面空鼓、起皮部位铲除、找补（满足后续喷刷涂料） 4、中间玻璃隔断拆除 5、拆除范围内的管线、开关、灯具等拆除、移位、恢复 6、拆除部位零星修补，找平满足后续施工条件 7、垃圾外运，含拆除垃圾及现场遗留杂物 8、运距自行考虑 9、若有物品业主需要保留，运至业主指定位置，由业主自行处置 10、一次性包死，结算不做调整 | 项 | 1
13 | 010101001001 | 其他平衡调整项 | 1、完成图纸及招标文件内容，所产生的涉及拆除其他费用，包括清单漏项、缺项、数量差异等内容，一次性包干，所有拆除费用结算不做调整 2、投标单位根据图纸及现场实际情况拆除（确保满足装修要求），复核工程量清单，如认为清单有偏差可在此项自行考虑综合平衡调整，自主报价 | 项 | 1
分部小计
部分用房2整改
14 | 011602001002 | 混凝土构件拆除 | 1、拆除原混凝土墙 | m3 | 6.63
本页小计
【清单大师计价软件江苏版V9.59】
分部分项工程和单价措施项目清单与计价表
工程名称：拆除工程 |  |  |  |  | 标段： | 第3页 共6页
序号 | 项目编码 | 项目名称 | 项目特征描述 | 计量 单位 | 工程量 | 金额（元）
[6 empty] | 综合单价 | 合价 | 其中
暂估价
15 | 011601001002 | 开门洞 | 1、原建筑墙开门洞 2、洞口上方采用10#槽钢作梁，两端支撑点加10#槽钢支柱，焊固成门字形，柱下脚落实预埋加固件 3、施工时做好安全保护措施，确保原墙体结构不被破坏 | 个 | 24
16 | 011605001003 | 平面块料拆除 | 1、门槛石基层及面层拆除 | m2 | 7.2
17 | 011605001004 | 平面块料拆除 | 1、原地砖面层及基层拆除 | m2 | 182.84
18 | 011606001002 | 楼地面龙骨及饰面拆除 | 1、原地面地板及龙骨拆除 2、地板保护性拆除，堆放至业主指定位置 | m2 | 306.34
19 | 011606001003 | 地毯拆除 | 1、原地面地毯拆除 2、地毯找平层根据现场实际情况，请施工方综合考虑是否需要拆除 | m2 | 83.3
20 | 011606003003 | 天棚面龙骨及饰面拆除 | 1、600*600抗菌板天棚面层拆除 2、面层保护性拆除，堆放至业主指定位置 | m2 | 122.62
21 | 011606003004 | 天棚面龙骨及饰面拆除 | 1、石膏板吊顶基层及面层拆除 | m2 | 575.68
22 | 011606002003 | 墙柱面龙骨及饰面拆除 | 1、硬包、木饰面等墙面基层龙骨及面层拆除 | m2 | 40.8
23 | 011606002004 | 墙柱面龙骨及饰面拆除 | 1、轻钢龙骨隔墙基层及面层拆除 | m2 | 270.76
24 | 011610001002 | 木门窗拆除 | 1、拆除木门、门套及线条 2、木门保护性拆除，堆放至业主指定位置 | 樘 | 30
25 | 011614002002 | 柜体拆除 | 1、拆除柜体 | 个 | 22
26 | 011610001003 | 感应门拆除 | 1、玻璃感应门、门套、线条拆除L1750*H2100mm 2、堆放至业主指定位置 | 樘 | 1
本页小计
【清单大师计价软件江苏版V9.59】
分部分项工程和单价措施项目清单与计价表
工程名称：拆除工程 |  |  |  |  | 标段： | 第4页 共6页
序号 | 项目编码 | 项目名称 | 项目特征描述 | 计量 单位 | 工程量 | 金额（元）
[6 empty] | 综合单价 | 合价 | 其中
暂估价
27 | 010103002002 | 零星工程及垃圾清运 | 1、拆除范围内现场办公家具、设备、材料等其他未施工部位成品保护 2、施工过程中现场做好业主指定部位清洁 3、乳胶漆墙面空鼓、起皮部位铲除、找补（满足后续喷刷涂料） 4、中间玻璃隔断拆除 5、拆除范围内的管线、开关、灯具等拆除、移位、恢复 6、拆除部位零星修补，找平满足后续施工条件 7、垃圾外运，含拆除垃圾及现场遗留杂物 8、运距自行考虑 9、若有物品业主需要保留，运至业主指定位置，由业主自行处置 10、一次性包死，结算不做调整 | 项 | 1
28 | 010101001002 | 其他平衡调整项 | 1、完成图纸及招标文件内容，所产生的涉及拆除其他费用，包括清单漏项、缺项、数量差异等内容，一次性包干，所有拆除费用结算不做调整 2、投标单位根据图纸及现场实际情况拆除（确保满足装修要求），复核工程量清单，如认为清单有偏差可在此项自行考虑综合平衡调整，自主报价 | 项 | 1
分部小计
二层~七层、十层~十三层、屋面
29 | 011607002001 | 防水层拆除 | 1、拆除屋面卷材防水 | m2 | 2556.9
30 | 011606003005 | 天棚面龙骨及饰面拆除 | 1、石膏板吊顶基层及面层拆除 | m2 | 1511.04
本页小计
【清单大师计价软件江苏版V9.59】
分部分项工程和单价措施项目清单与计价表
工程名称：拆除工程 |  |  |  |  | 标段： | 第5页 共6页
序号 | 项目编码 | 项目名称 | 项目特征描述 | 计量 单位 | 工程量 | 金额（元）
[6 empty] | 综合单价 | 合价 | 其中
暂估价
31 | 011606003006 | 天棚面龙骨及饰面拆除 | 1、600*600抗菌板天棚面层拆除 2、面层保护性拆除，堆放至业主指定位置 | m2 | 785.33
32 | 011606003007 | 天棚面龙骨及饰面拆除 | 1、600*600抗菌板天棚吊筋、龙骨、面层拆除 2、铝板保护性拆除，堆放至业主指定位置 | m2 | 242.84
33 | 011606003008 | 天棚面龙骨及饰面拆除 | 1、石膏板吊顶基层及面层拆除及恢复 2、部位:西裙房 | 项 | 1
34 | 010103002003 | 零星工程及垃圾清运 | 1、拆除范围内现场办公家具、设备、材料等其他未施工部位成品保护 2、施工过程中现场做好业主指定部位清洁 3、拆除范围内的管线、开关、灯具、风口等拆除、移位、恢复 4、拆除部位零星修补，找平满足后续施工条件 5、垃圾外运，含拆除垃圾及现场遗留杂物 6、运距自行考虑 7、若有物品业主需要保留，运至业主指定位置，由业主自行处置 8、一次性包死，结算不做调整 | 项 | 1
本页小计
【清单大师计价软件江苏版V9.59】
分部分项工程和单价措施项目清单与计价表
工程名称：拆除工程 |  |  |  |  | 标段： | 第6页 共6页
序号 | 项目编码 | 项目名称 | 项目特征描述 | 计量 单位 | 工程量 | 金额（元）
[6 empty] | 综合单价 | 合价 | 其中
暂估价
35 | 010101001003 | 其他平衡调整项 | 1、完成图纸及招标文件内容，所产生的涉及拆除其他费用，包括清单漏项、缺项、数量差异等内容，一次性包干，所有拆除部分费用结算不做调整 2、投标单位根据图纸及现场实际情况拆除（确保满足装修要求），复核工程量清单，如认为清单有偏差可在此项自行考虑综合平衡调整，自主报价 | 项 | 1
分部小计
分部分项工程清单合计
单价措施项目清单合计
本页小计
合 计
【清单大师计价软件江苏版V9.59】

## 2.2 表-11 总价措施项目清单与计价表
总价措施项目清单与计价表
工程名称：拆除工程 |  |  |  |  | 标段： | 第1页 共2页
序号 | 项目编码 | 项目名称 | 计算基础 | 费率（%） | 金额（元） | 调整 费率（%） | 调整后 金额（元） | 备注
1 | 011707001001 | 现场安全文明施工 |  | 0
1.1 |  | 基本费 | 分部分项工程费+单价措施项目费-除税工程设备费 | 1.5
1.2 |  | 标化增加费 | 分部分项工程费+单价措施项目费-除税工程设备费 | 0
1.3 |  | 扬尘污染防治增加费 | 分部分项工程费+单价措施项目费-除税工程设备费 | 0.21
2 | 011707010001 | 工程按质论价 | 分部分项工程费+单价措施项目费-除税工程设备费 | 0
3 | 011707002001 | 夜间施工 |  | 0
4 | 011707004001 | 二次搬运 |  | 0
5 | 011707005001 | 冬雨季施工 |  | 0
6 | 011707006001 | 地上、地下设施、建筑物的临时保护设施 |  | 0
7 | 011707007001 | 已完工程及设备保护费 |  | 0
8 | 011707008001 | 临时设施费 |  | 0
9 | 011707009001 | 赶工措施费 |  | 0
10 | 01B001 | 特殊条件下施工增加费 |  | 0
11 | 011707003001 | 非夜间施工照明 |  | 0
12 | 011707011001 | 住宅工程分户验收 |  | 0
13 | 011707012001 | 建筑工人实名制费用 |  | 0
【清单大师计价软件江苏版V9.59】
总价措施项目清单与计价表
工程名称：拆除工程 |  |  |  |  | 标段： | 第2页 共2页
序号 | 项目编码 | 项目名称 | 计算基础 | 费率（%） | 金额（元） | 调整 费率（%） | 调整后 金额（元） | 备注
14 | 011707015001 | 智慧工地费用 |  | 0 |  |  |  | 现场安全隐患排查、人员信息动态管理、扬尘管控视频监控、高处作业防护预警、危大工程监测预警和集成平台等设备、软件和管理费用。
合 计
【清单大师计价软件江苏版V9.59】

## 2.3 表-12 其他项目清单与计价汇总表
其他项目清单与计价汇总表
工程名称：拆除工程 |  |  | 标段： | 第1页 共1页
序号 | 项目名称 | 金额(元) | 结算金额(元) | 备注
1 | 暂列金额 | 0
2 | 暂估价 | 0
2.1 | 材料暂估价 | 0
2.2 | 专业工程暂估价 | 0
3 | 计日工 | 0
4 | 总承包服务费 | 0
合 计 |  | 0
【清单大师计价软件江苏版V9.59】

## 2.4 表-13 规费、税金项目计价表
规费、税金项目计价表
工程名称：拆除工程 |  |  | 标段： | 第1页 共1页
序号 | 项目名称 | 计算基础 | 计算基数(元) | 计算费率(％) | 金额(元)
1 | 规费 |  |  | 0
1.1 | 社会保险费 | 分部分项工程费+措施项目费+其他项目费-除税工程设备费 |  | 3.8
1.2 | 住房公积金 | 分部分项工程费+措施项目费+其他项目费-除税工程设备费 |  | 0.67
1.3 | 环境保护税 | 分部分项工程费+措施项目费+其他项目费-除税工程设备费 |  | 0
2 | 税金 | 分部分项工程费+措施项目费+其他项目费+规费-除税甲供材料和甲供设备费/1.01 |  | 9
合 计
【清单大师计价软件江苏版V9.59】

## 3.1 表-08 分部分项工程和单价措施项目清单与计价表
分部分项工程和单价措施项目清单与计价表
工程名称：部分用房整改工程 |  |  |  |  | 标段： | 第1页 共64页
序号 | 项目编码 | 项目名称 | 项目特征描述 | 计量 单位 | 工程量 | 金额（元）
[6 empty] | 综合单价 | 合价 | 其中
暂估价
1 | 011302001001 | 吊顶天棚 | 1、吊顶形式、吊杆规格、高度:简单吊顶，∅8丝杆吊杆 2、龙骨材料种类、规格、中距:铝板配套钩挂龙骨，4#镀锌角钢 3、面层材料品种、规格:钩挂式2厚L型铝板，表面静电粉末喷涂,颜色同周围墙面，成品配套L型收边条 4、铝板不得现场进行开孔等加工,此费用在综合单价中考虑 5、部位:空调改造部位 6、工程量按投影面积计算，工程量暂估 | m2 | 49.39
2 | 011502004001 | 石膏装饰线 | 1、线条材料品种、规格、颜色:同现场原石膏线 2、工程量暂估 | m | 41.16
3 | 011407001001 | 墙面喷刷涂料 | 1、基层处理:基层清理，打磨处理 2、涂料品种、喷刷遍数:无机涂料翻新两遍 3、部位:墙面 4、工程量暂估 | m2 | 1753.1
本页小计
【清单大师计价软件江苏版V9.59】
分部分项工程和单价措施项目清单与计价表
工程名称：部分用房整改工程 |  |  |  |  | 标段： | 第2页 共64页
序号 | 项目编码 | 项目名称 | 项目特征描述 | 计量 单位 | 工程量 | 金额（元）
[6 empty] | 综合单价 | 合价 | 其中
暂估价
4 | 011302001002 | 吊顶天棚 | 1、吊顶形式、吊杆规格、高度:简单吊顶，∅8丝杆吊杆 2、龙骨材料种类、规格、中距:铝板配套钩挂龙骨，4#镀锌角钢 3、面层材料品种、规格:钩挂式2厚L型铝板，表面静电粉末喷涂,颜色同周围墙面，成品配套L型收边条 4、铝板不得现场进行开孔等加工，此费用在综合单价中考虑 5、部位:空调改造部位 6、工程量按投影面积计算，工程量暂估 | m2 | 49.39
5 | 011502004002 | 石膏装饰线 | 1、线条材料品种、规格、颜色:同现场原石膏线 2、工程量暂估 | m | 41.16
6 | 011407001002 | 墙面喷刷涂料 | 1、基层处理:基层清理，打磨处理 2、涂料品种、喷刷遍数:无机涂料翻新两遍 3、部位:墙面 4、工程量暂估 | m2 | 1753.1
本页小计
【清单大师计价软件江苏版V9.59】
分部分项工程和单价措施项目清单与计价表
工程名称：部分用房整改工程 |  |  |  |  | 标段： | 第3页 共64页
序号 | 项目编码 | 项目名称 | 项目特征描述 | 计量 单位 | 工程量 | 金额（元）
[6 empty] | 综合单价 | 合价 | 其中
暂估价
7 | 011302001003 | 吊顶天棚 | 1、吊顶形式、吊杆规格、高度:简单吊顶，∅8丝杆吊杆 2、龙骨材料种类、规格、中距:铝板配套钩挂龙骨，4#镀锌角钢 3、面层材料品种、规格:钩挂式2厚L型铝板（含开筒灯孔及空调孔），表面静电粉末喷涂,颜色同周围墙面，成品配套L型收边条 4、铝板不得现场进行开孔等加工,此费用在综合单价中考虑 5、部位:空调改造部位 6、工程量按投影面积计算，工程量暂估 | m2 | 115.87
8 | 011302001004 | 吊顶天棚 | 1、面层材料品种、规格:600*600抗菌板天棚面层（利旧），主材损耗自行考虑 | m2 | 138.04
9 | 011502004003 | 石膏装饰线 | 1、线条材料品种、规格、颜色:同现场原石膏线 2、工程量暂估 | m | 96.56
10 | 011407001003 | 墙面喷刷涂料 | 1、基层处理:基层清理，打磨处理 2、涂料品种、喷刷遍数:无机涂料翻新两遍 3、部位:墙面 4、工程量暂估 | m2 | 1348.54
本页小计
【清单大师计价软件江苏版V9.59】
分部分项工程和单价措施项目清单与计价表
工程名称：部分用房整改工程 |  |  |  |  | 标段： | 第4页 共64页
序号 | 项目编码 | 项目名称 | 项目特征描述 | 计量 单位 | 工程量 | 金额（元）
[6 empty] | 综合单价 | 合价 | 其中
暂估价
11 | 011302001005 | 吊顶天棚 | 1、吊顶形式、吊杆规格、高度:简单吊顶，∅8丝杆吊杆 2、龙骨材料种类、规格、中距:铝板配套钩挂龙骨，4#镀锌角钢 3、面层材料品种、规格:钩挂式2厚L型铝板（含开筒灯孔及空调孔），表面静电粉末喷涂,颜色同周围墙面，成品配套L型收边条 4、铝板不得现场进行开孔等加工,此费用在综合单价中考虑 5、部位:空调改造部位 6、工程量按投影面积计算，工程量暂估 | m2 | 122.6
12 | 011302001006 | 吊顶天棚 | 1、面层材料品种、规格:600*600抗菌板天棚面层（利旧），主材损耗自行考虑 | m2 | 129.76
13 | 011502004004 | 石膏装饰线 | 1、线条材料品种、规格、颜色:同现场原石膏线 2、工程量暂估 | m | 102.17
14 | 011407001004 | 墙面喷刷涂料 | 1、基层处理:基层清理，打磨处理 2、涂料品种、喷刷遍数:无机涂料翻新两遍 3、部位:墙面 4、工程量暂估 | m2 | 1348.54
本页小计
【清单大师计价软件江苏版V9.59】
分部分项工程和单价措施项目清单与计价表
工程名称：部分用房整改工程 |  |  |  |  | 标段： | 第5页 共64页
序号 | 项目编码 | 项目名称 | 项目特征描述 | 计量 单位 | 工程量 | 金额（元）
[6 empty] | 综合单价 | 合价 | 其中
暂估价
15 | 011302001007 | 吊顶天棚 | 1、吊顶形式、吊杆规格、高度:简单吊顶，∅8丝杆吊杆 2、龙骨材料种类、规格、中距:铝板配套钩挂龙骨，4#镀锌角钢 3、面层材料品种、规格:钩挂式2厚L型铝板（含开筒灯孔及空调孔），表面静电粉末喷涂,颜色同周围墙面，成品配套L型收边条 4、铝板不得现场进行开孔等加工,此费用在综合单价中考虑 5、部位:空调改造部位 6、工程量按投影面积计算，工程量暂估 | m2 | 118.16
16 | 011302001008 | 吊顶天棚 | 1、面层材料品种、规格:600*600抗菌板天棚面层（利旧），主材损耗自行考虑 | m2 | 128.89
17 | 011502004005 | 石膏装饰线 | 1、线条材料品种、规格、颜色:同现场原石膏线 2、工程量暂估 | m | 98.47
18 | 011407001005 | 墙面喷刷涂料 | 1、基层处理:基层清理，打磨处理 2、涂料品种、喷刷遍数:无机涂料翻新两遍 3、部位:墙面 4、工程量暂估 | m2 | 1348.54
本页小计
【清单大师计价软件江苏版V9.59】
分部分项工程和单价措施项目清单与计价表
工程名称：部分用房整改工程 |  |  |  |  | 标段： | 第6页 共64页
序号 | 项目编码 | 项目名称 | 项目特征描述 | 计量 单位 | 工程量 | 金额（元）
[6 empty] | 综合单价 | 合价 | 其中
暂估价
19 | 011302001009 | 吊顶天棚 | 1、吊顶形式、吊杆规格、高度:简单吊顶，∅8丝杆吊杆 2、龙骨材料种类、规格、中距:铝板配套钩挂龙骨，4#镀锌角钢 3、面层材料品种、规格:钩挂式2厚L型铝板（含开筒灯孔及空调孔），表面静电粉末喷涂,颜色同周围墙面，成品配套L型收边条 4、铝板不得现场进行开孔等加工,此费用在综合单价中考虑 5、部位:空调改造部位 6、工程量按投影面积计算，工程量暂估 | m2 | 118.16
20 | 011302001010 | 吊顶天棚 | 1、面层材料品种、规格:600*600抗菌板天棚面层（利旧），主材损耗自行考虑 | m2 | 129.16
21 | 011502004006 | 石膏装饰线 | 1、线条材料品种、规格、颜色:同现场原石膏线 2、工程量暂估 | m | 98.47
22 | 011407001006 | 墙面喷刷涂料 | 1、基层处理:基层清理，打磨处理 2、涂料品种、喷刷遍数:无机涂料翻新两遍 3、部位:墙面 4、工程量暂估 | m2 | 1348.54
新建工程
23 | 011210006001 | 其他隔断 | 1、骨架、边框材料种类、规格:75系列轻钢龙骨/局部钢骨架加固处理 2、面层材料品种、规格:双面单层12mm纸面石膏板 3、嵌缝材料种类:板缝自粘胶带，板面钉眼封点防锈漆，清油封底 4、厚度:100mm | m2 | 65.42
本页小计
【清单大师计价软件江苏版V9.59】
分部分项工程和单价措施项目清单与计价表
工程名称：部分用房整改工程 |  |  |  |  | 标段： | 第7页 共64页
序号 | 项目编码 | 项目名称 | 项目特征描述 | 计量 单位 | 工程量 | 金额（元）
[6 empty] | 综合单价 | 合价 | 其中
暂估价
24 | 010402001001 | 砌块墙 | 1、砌块品种、规格、强度等级:蒸压砂加气混凝土砌块A5.0(B06) 2、墙体类型:240mm厚 3、砂浆强度等级:M10专用砌筑砂浆砌筑 | m3 | 74.63
25 | 010402001002 | 砌块墙 | 1、砌块品种、规格、强度等级:蒸压砂加气混凝土砌块A5.0(B06) 2、墙体类型:100mm厚 3、砂浆强度等级:M10专用砌筑砂浆砌筑 | m3 | 2.51
26 | 010502002001 | 构造柱 | 1、混凝土种类:非泵送商品混凝土 2、混凝土强度等级:C20 | m3 | 1.96
27 | 010503005001 | 过梁 | 1、混凝土种类:非泵送商品混凝土 2、混凝土强度等级:C20 | m3 | 0.05
28 | 010503004001 | 止水梁 | 1、混凝土种类:非泵送商品砼 2、混凝土强度等级:C20 | m3 | 0.05
29 | 010515001001 | 现浇构件钢筋 | 1、钢筋种类、规格:φ8三级钢 2、节点图:详见图纸 | t | 0.22
30 | 011201001001 | 墙面一般抹灰 | 1、底层厚度、砂浆配合比:界面剂一道 2、面层厚度、砂浆配合比:20mm厚M5混合砂浆 3、分格缝宽度、材料种类:接缝处网格布防开裂处理 | m2 | 657.39
分部小计
备勤室（6个）
本页小计
【清单大师计价软件江苏版V9.59】
分部分项工程和单价措施项目清单与计价表
工程名称：部分用房整改工程 |  |  |  |  | 标段： | 第8页 共64页
序号 | 项目编码 | 项目名称 | 项目特征描述 | 计量 单位 | 工程量 | 金额（元）
[6 empty] | 综合单价 | 合价 | 其中
暂估价
31 | 011102001001 | 石材楼地面（门槛石） | 1、找平层厚度、砂浆配合比:素水泥砂浆一道（内掺建筑胶） 2、结合层厚度、砂浆配合比:30mm厚1:3干硬性水泥砂浆结合层，表面撒水泥粉 3、面层材料品种、规格、颜色:20mm厚灰色石材门槛石 4、嵌缝材料种类:干水泥擦缝 5、防护层材料种类:六面防护 6、酸洗、打蜡要求:镜面处理 | m2 | 1.9
32 | 011105003001 | 块料踢脚线 | 1、踢脚线高度:50mm高 2、粘贴层厚度、材料种类:水泥砂浆粘贴 3、面层材料品种、规格、颜色:瓷砖踢脚线，同原地面地砖颜色 | m | 116.12
33 | 011302001011 | 吊顶天棚 | 1、吊顶形式、吊杆规格、高度:复杂吊顶，∅8丝杆吊杆 2、龙骨材料种类、规格、中距:60系列轻钢龙骨 3、基层材料种类、规格:局部18mm厚玻镁纤维板 4、面层材料品种、规格:双层9.5mm纸面石膏板 5、压条材料种类、规格:PVC阳角护角条 6、嵌缝材料种类:自粘胶带，钉眼封点防锈漆，清油封底 7、涂料品种、喷刷遍数:批腻子2遍，白色无机涂料3遍 8、节点图:详见节点图纸 | m2 | 93.12
本页小计
【清单大师计价软件江苏版V9.59】
分部分项工程和单价措施项目清单与计价表
工程名称：部分用房整改工程 |  |  |  |  | 标段： | 第9页 共64页
序号 | 项目编码 | 项目名称 | 项目特征描述 | 计量 单位 | 工程量 | 金额（元）
[6 empty] | 综合单价 | 合价 | 其中
暂估价
34 | 011302001012 | 吊顶天棚 | 1、吊顶形式、吊杆规格、高度:复杂吊顶，∅8丝杆吊杆 2、龙骨材料种类、规格、中距:60系列轻钢龙骨 3、基层材料种类、规格:局部18mm厚玻镁纤维板 4、面层材料品种、规格:双层9.5mm纸面石膏板 5、压条材料种类、规格:PVC阳角护角条 6、嵌缝材料种类:自粘胶带，钉眼封点防锈漆，清油封底 7、涂料品种、喷刷遍数:批腻子2遍，白色无机涂料3遍 8、节点图:详见节点图纸 9、部位:备勤室（带卫生间） | m2 | 20.31
35 | 011304001001 | 灯带（槽） | 1、基层材料种类:单层18mm厚玻镁纤维板 2、面层材料种类:单层9.5mm纸面石膏板 3、涂料品种、喷刷遍数:自粘胶带，钉眼封点防锈漆，清油封底，批腻子2遍，白色无机涂料3遍 4、收边材料种类:PVC阳角护角条 5、节点图:详见节点图纸 | m | 31.38
本页小计
【清单大师计价软件江苏版V9.59】
分部分项工程和单价措施项目清单与计价表
工程名称：部分用房整改工程 |  |  |  |  | 标段： | 第10页 共64页
序号 | 项目编码 | 项目名称 | 项目特征描述 | 计量 单位 | 工程量 | 金额（元）
[6 empty] | 综合单价 | 合价 | 其中
暂估价
36 | 010810002001 | 木窗帘盒 | 1、窗帘盒材质、规格:展开（200+60+200+150）mm 2、基层材质、规格:3#镀锌角钢支架+单层18mm厚玻镁纤维板 3、面层材质、规格:局部双层9.5mm纸面石膏板 4、嵌缝材料种类:自粘胶带，钉眼封点防锈漆，清油封底 5、涂料品种、喷刷遍数:批腻子2遍，白色无机涂料3遍 6、防护材料种类:PVC阳角护角条 7、节点图:详见图纸 | m | 15.77
37 | 010810002002 | 木窗帘盒 | 1、窗帘盒材质、规格:展开（200+200）mm 2、基层材质、规格:3#镀锌角钢支架+单层18mm厚玻镁纤维板 3、面层材质、规格:双层9.5mm纸面石膏板 4、嵌缝材料种类:自粘胶带，钉眼封点防锈漆，清油封底 5、涂料品种、喷刷遍数:批腻子2遍，白色无机涂料3遍 6、防护材料种类:PVC阳角护角条 7、部位:备勤室（带卫生间） | m | 4.28
38 | 011304002001 | 送风口、回风口 | 1、名称:开空调风口 | 个 | 12
39 | 011304002002 | 开筒灯孔 | 1、名称:开筒灯孔、喷淋孔、烟感孔、喇叭孔等 | 个 | 67
40 | 011407001007 | 墙面喷刷涂料 | 1、刮腻子要求:专用耐水腻子2遍 2、涂料品种、喷刷遍数:白色无机涂料3遍 | m2 | 162.72
本页小计
【清单大师计价软件江苏版V9.59】
分部分项工程和单价措施项目清单与计价表
工程名称：部分用房整改工程 |  |  |  |  | 标段： | 第11页 共64页
序号 | 项目编码 | 项目名称 | 项目特征描述 | 计量 单位 | 工程量 | 金额（元）
[6 empty] | 综合单价 | 合价 | 其中
暂估价
41 | 011407001008 | 墙面喷刷涂料 | 1、刮腻子要求:基层清理，打磨 2、涂料品种、喷刷遍数:白色无机涂料翻新2遍 | m2 | 161.63
分部小计
业务用房（8个）、业务用房1、候会室、会议准备室（1个）、资料/储藏室（1个）
42 | 011102003001 | 块料楼地面 | 1、找平层厚度、砂浆配合比:20mm厚C20细石混凝土找平层 2、结合层厚度、砂浆配合比:20mm厚1:3干硬性水泥砂浆结合层 3、面层材料品种、规格、颜色:800*800仿石材防滑地砖CT-01 4、嵌缝材料种类:干水泥擦缝 5、节点图:详见图纸 | m2 | 204.51
43 | 011102001002 | 石材楼地面（门槛石） | 1、找平层厚度、砂浆配合比:素水泥砂浆一道（内掺建筑胶） 2、结合层厚度、砂浆配合比:30mm厚1:3干硬性水泥砂浆结合层，表面撒水泥粉 3、面层材料品种、规格、颜色:20mm厚灰色石材门槛石 4、嵌缝材料种类:干水泥擦缝 5、防护层材料种类:六面防护 6、酸洗、打蜡要求:镜面处理 | m2 | 4.12
44 | 011105006001 | 金属踢脚线 | 1、踢脚线高度:50mm（展开60mm） 2、基层材料种类、规格:9mm阻燃板基层 3、面层材料品种、规格、颜色:1.5mm厚深灰色拉丝不锈钢MT-01 | m | 200.34
本页小计
【清单大师计价软件江苏版V9.59】
分部分项工程和单价措施项目清单与计价表
工程名称：部分用房整改工程 |  |  |  |  | 标段： | 第12页 共64页
序号 | 项目编码 | 项目名称 | 项目特征描述 | 计量 单位 | 工程量 | 金额（元）
[6 empty] | 综合单价 | 合价 | 其中
暂估价
45 | 011302001013 | 吊顶天棚 | 1、吊顶形式、吊杆规格、高度:复杂吊顶，∅8丝杆吊杆 2、龙骨材料种类、规格、中距:60系列轻钢龙骨 3、基层材料种类、规格:局部18mm厚玻镁纤维板 4、面层材料品种、规格:双层9.5mm纸面石膏板 5、压条材料种类、规格:PVC阳角护角条 6、嵌缝材料种类:自粘胶带，钉眼封点防锈漆，清油封底 7、涂料品种、喷刷遍数:批腻子2遍，白色无机涂料3遍 8、节点图:详见节点图纸 | m2 | 152.14
46 | 011302001014 | 吊顶天棚 | 1、吊顶形式、吊杆规格、高度:复杂吊顶，∅8丝杆吊杆 2、龙骨材料种类、规格、中距:60系列轻钢龙骨 3、面层材料品种、规格:双层9.5mm纸面石膏板 4、压条材料种类、规格:PVC阳角护角条 5、嵌缝材料种类:自粘胶带，钉眼封点防锈漆,清油封底 6、涂料品种、喷刷遍数:批腻子2遍，白色无机涂料3遍 7、节点图:详见节点图纸 | m2 | 14.98
本页小计
【清单大师计价软件江苏版V9.59】
分部分项工程和单价措施项目清单与计价表
工程名称：部分用房整改工程 |  |  |  |  | 标段： | 第13页 共64页
序号 | 项目编码 | 项目名称 | 项目特征描述 | 计量 单位 | 工程量 | 金额（元）
[6 empty] | 综合单价 | 合价 | 其中
暂估价
47 | 011302001015 | 吊顶天棚 | 1、吊顶形式、吊杆规格、高度:简单吊顶，∅8丝杆吊杆 2、龙骨材料种类、规格、中距:60系列轻钢龙骨 3、面层材料品种、规格:双层9.5mm纸面石膏板 4、嵌缝材料种类:自粘胶带，钉眼封点防锈漆,清油封底 5、涂料品种、喷刷遍数:批腻子2遍，白色无机涂料3遍 6、节点图:详见节点图纸 | m2 | 20.43
48 | 011304001002 | 灯带（槽） | 1、灯带型式、尺寸:L200*H400 2、基层材料种类:单层18mm厚玻镁纤维板 3、面层材料种类:单层9.5mm纸面石膏板 4、涂料品种、喷刷遍数:自粘胶带，钉眼封点防锈漆，清油封底，批腻子2遍，白色无机涂料3遍 5、收边材料种类:PVC阳角护角条 6、节点图:详见节点图纸 | m | 10.7
本页小计
【清单大师计价软件江苏版V9.59】
分部分项工程和单价措施项目清单与计价表
工程名称：部分用房整改工程 |  |  |  |  | 标段： | 第14页 共64页
序号 | 项目编码 | 项目名称 | 项目特征描述 | 计量 单位 | 工程量 | 金额（元）
[6 empty] | 综合单价 | 合价 | 其中
暂估价
49 | 010810002003 | 木窗帘盒 | 1、窗帘盒材质、规格:展开（200+60+200+150）mm 2、基层材质、规格:3#镀锌角钢支架+单层18mm厚玻镁纤维板 3、面层材质、规格:局部双层9.5mm纸面石膏板 4、嵌缝材料种类:自粘胶带，钉眼封点防锈漆，清油封底 5、涂料品种、喷刷遍数:批腻子2遍，白色无机涂料3遍 6、防护材料种类:PVC阳角护角条 7、节点图:详见图纸 | m | 6.04
50 | 010810002004 | 木窗帘盒（幕墙部位） | 1、窗帘盒材质、规格:展开（1100+240+1100）mm 2、基层材质、规格:5#镀锌角钢骨架+单层18mm厚玻镁纤维板 3、面层材质、规格:单层12mm纸面石膏板 4、嵌缝材料种类:自粘胶带，钉眼封点防锈漆，清油封底 5、涂料品种、喷刷遍数:批腻子2遍，白色无机涂料3遍 6、防护材料种类:PVC阳角护角条 | m | 27.08
51 | 011304002003 | 送风口、回风口 | 1、名称:开空调风口、格式灯孔 | 个 | 51
52 | 011304002004 | 开筒灯孔 | 1、名称:开筒灯孔、喷淋孔、烟感孔、喇叭孔等 | 个 | 66
本页小计
【清单大师计价软件江苏版V9.59】
分部分项工程和单价措施项目清单与计价表
工程名称：部分用房整改工程 |  |  |  |  | 标段： | 第15页 共64页
序号 | 项目编码 | 项目名称 | 项目特征描述 | 计量 单位 | 工程量 | 金额（元）
[6 empty] | 综合单价 | 合价 | 其中
暂估价
53 | 011407001009 | 墙面喷刷涂料 | 1、刮腻子要求:专用耐水腻子2遍 2、涂料品种、喷刷遍数:白色无机涂料3遍 3、节点图:详见图纸 | m2 | 212.56
54 | 011407001010 | 墙面喷刷涂料 | 1、刮腻子要求:基层清理 2、涂料品种、喷刷遍数:白色无机涂料翻新2遍 | m2 | 305.88
分部小计
会议室（39人）
55 | 011101005001 | 自流坪楼地面 | 1、面层材料种类、厚度:水泥自流平找平层，水泥自流平界面剂 2、厚度:3mm | m2 | 64.06
56 | 011101003001 | 细石混凝土楼地面 | 1、找平层厚度、砂浆配合比:素水泥浆一道（内掺建筑胶） 2、面层厚度、混凝土强度等级:(20~30)mm厚C20细石混凝土找平层 | m2 | 64.06
57 | 011102001003 | 石材楼地面（门槛石） | 1、找平层厚度、砂浆配合比:素水泥砂浆一道（内掺建筑胶） 2、结合层厚度、砂浆配合比:30mm厚1:3干硬性水泥砂浆结合层，表面撒水泥粉 3、面层材料品种、规格、颜色:20mm厚灰色石材门槛石 4、嵌缝材料种类:干水泥擦缝 5、防护层材料种类:六面防护 6、酸洗、打蜡要求:镜面处理 | m2 | 0.66
本页小计
【清单大师计价软件江苏版V9.59】
分部分项工程和单价措施项目清单与计价表
工程名称：部分用房整改工程 |  |  |  |  | 标段： | 第16页 共64页
序号 | 项目编码 | 项目名称 | 项目特征描述 | 计量 单位 | 工程量 | 金额（元）
[6 empty] | 综合单价 | 合价 | 其中
暂估价
58 | 011105006002 | 金属踢脚线 | 1、踢脚线高度:50mm（展开60mm） 2、基层材料种类、规格:9mm阻燃板基层 3、面层材料品种、规格、颜色:深灰色拉丝不锈钢MT-01 | m | 32
59 | 011302001016 | 吊顶天棚 | 1、吊顶形式、吊杆规格、高度:复杂吊顶，∅8丝杆吊杆 2、龙骨材料种类、规格、中距:60系列轻钢龙骨 3、基层材料种类、规格:局部18mm厚玻镁纤维板 4、面层材料品种、规格:双层9.5mm纸面石膏板 5、压条材料种类、规格:PVC阳角护角条 6、嵌缝材料种类:自粘胶带，钉眼封点防锈漆，清油封底 7、涂料品种、喷刷遍数:批腻子2遍，白色无机涂料3遍 8、节点图:详见节点图纸 | m2 | 55.85
60 | 011304001003 | 灯带（槽） | 1、灯带型式、尺寸:L200*H400 2、基层材料种类:单层18mm厚玻镁纤维板 3、面层材料种类:单层9.5mm纸面石膏板 4、涂料品种、喷刷遍数:自粘胶带，钉眼封点防锈漆，清油封底，批腻子2遍，白色无机涂料3遍 5、收边材料种类:PVC阳角护角条 6、节点图:详见节点图纸 | m | 24.64
本页小计
【清单大师计价软件江苏版V9.59】
分部分项工程和单价措施项目清单与计价表
工程名称：部分用房整改工程 |  |  |  |  | 标段： | 第17页 共64页
序号 | 项目编码 | 项目名称 | 项目特征描述 | 计量 单位 | 工程量 | 金额（元）
[6 empty] | 综合单价 | 合价 | 其中
暂估价
61 | 010810002005 | 木窗帘盒 | 1、窗帘盒材质、规格:展开（230+200）mm 2、基层材质、规格:3#镀锌角钢支架+单层18mm厚玻镁纤维板 3、面层材质、规格:双层9.5mm纸面石膏板 4、嵌缝材料种类:自粘胶带，钉眼封点防锈漆，清油封底 5、涂料品种、喷刷遍数:批腻子2遍，白色无机涂料3遍 6、防护材料种类:PVC阳角护角条 7、节点图:详见图纸 | m | 9.06
62 | 011304002005 | 送风口、回风口 | 1、名称:开空调风口、格式灯孔 | 个 | 16
63 | 011304002006 | 开筒灯孔 | 1、名称:开筒灯孔、喷淋孔、烟感孔、喇叭孔等 | 个 | 26
64 | 011407001011 | 墙面喷刷涂料 | 1、基层类型:基层清理，打磨 2、刮腻子要求:专用肌理涂料腻子2遍 3、涂料品种、喷刷遍数:米色肌理涂料饰面 4、节点图:详见图纸 | m2 | 41.94
分部小计
会议室（15人）
65 | 011101005002 | 自流坪楼地面 | 1、面层材料种类、厚度:水泥自流平找平层，水泥自流平界面剂 2、厚度:3mm | m2 | 33.14
66 | 011101003002 | 细石混凝土楼地面 | 1、找平层厚度、砂浆配合比:素水泥浆一道（内掺建筑胶） 2、面层厚度、混凝土强度等级:(20~30)mm厚C20细石混凝土找平层 | m2 | 33.14
本页小计
【清单大师计价软件江苏版V9.59】
分部分项工程和单价措施项目清单与计价表
工程名称：部分用房整改工程 |  |  |  |  | 标段： | 第18页 共64页
序号 | 项目编码 | 项目名称 | 项目特征描述 | 计量 单位 | 工程量 | 金额（元）
[6 empty] | 综合单价 | 合价 | 其中
暂估价
67 | 011102001004 | 石材楼地面（门槛石） | 1、找平层厚度、砂浆配合比:素水泥砂浆一道（内掺建筑胶） 2、结合层厚度、砂浆配合比:30mm厚1:3干硬性水泥砂浆结合层，表面撒水泥粉 3、面层材料品种、规格、颜色:20mm厚灰色石材门槛石 4、嵌缝材料种类:干水泥擦缝 5、防护层材料种类:六面防护 6、酸洗、打蜡要求:镜面处理 | m2 | 0.4
68 | 011105006003 | 金属踢脚线 | 1、踢脚线高度:50mm（展开60mm） 2、基层材料种类、规格:9mm阻燃板基层 3、面层材料品种、规格、颜色:深灰色拉丝不锈钢MT-01 | m | 18.54
69 | 011302001017 | 吊顶天棚 | 1、吊顶形式、吊杆规格、高度:复杂吊顶，∅8丝杆吊杆 2、龙骨材料种类、规格、中距:60系列轻钢龙骨 3、基层材料种类、规格:局部18mm厚玻镁纤维板 4、面层材料品种、规格:双层9.5mm纸面石膏板 5、压条材料种类、规格:PVC阳角护角条 6、嵌缝材料种类:自粘胶带，钉眼封点防锈漆,清油封底 7、涂料品种、喷刷遍数:批腻子2遍，白色无机涂料3遍 8、节点图:详见节点图纸 | m2 | 31.36
本页小计
【清单大师计价软件江苏版V9.59】
分部分项工程和单价措施项目清单与计价表
工程名称：部分用房整改工程 |  |  |  |  | 标段： | 第19页 共64页
序号 | 项目编码 | 项目名称 | 项目特征描述 | 计量 单位 | 工程量 | 金额（元）
[6 empty] | 综合单价 | 合价 | 其中
暂估价
70 | 011304001004 | 灯带（槽） | 1、灯带型式、尺寸:L200*H400 2、基层材料种类:单层18mm厚玻镁纤维板 3、面层材料种类:单层9.5mm纸面石膏板 4、涂料品种、喷刷遍数:自粘胶带，钉眼封点防锈漆，清油封底，批腻子2遍，白色无机涂料3遍 5、收边材料种类:PVC阳角护角条 6、节点图:详见节点图纸 | m | 16.4
71 | 010810002006 | 木窗帘盒 | 1、窗帘盒材质、规格:展开（150+200）mm 2、基层材质、规格:3#镀锌角钢支架+单层18mm厚玻镁纤维板 3、面层材质、规格:双层9.5mm纸面石膏板 4、嵌缝材料种类:自粘胶带，钉眼封点防锈漆，清油封底 5、涂料品种、喷刷遍数:批腻子2遍，白色无机涂料3遍 6、防护材料种类:PVC阳角护角条 7、节点图:详见图纸 | m | 3.08
72 | 011304002007 | 送风口、回风口 | 1、名称:开空调风口、格式灯孔 | 个 | 4
73 | 011304002008 | 开筒灯孔 | 1、名称:开筒灯孔、喷淋孔、烟感孔、喇叭孔等 | 个 | 21
74 | 011407001012 | 墙面喷刷涂料 | 1、刮腻子要求:基层清理,打磨 2、涂料品种、喷刷遍数:白色无机涂料翻新2遍 | m2 | 33.02
分部小计
会客室（36.8m2）
本页小计
【清单大师计价软件江苏版V9.59】
分部分项工程和单价措施项目清单与计价表
工程名称：部分用房整改工程 |  |  |  |  | 标段： | 第20页 共64页
序号 | 项目编码 | 项目名称 | 项目特征描述 | 计量 单位 | 工程量 | 金额（元）
[6 empty] | 综合单价 | 合价 | 其中
暂估价
75 | 011101005003 | 自流坪楼地面 | 1、面层材料种类、厚度:水泥自流平找平层，水泥自流平界面剂 2、厚度:3mm | m2 | 36.3
76 | 011101003003 | 细石混凝土楼地面 | 1、找平层厚度、砂浆配合比:素水泥浆一道（内掺建筑胶） 2、面层厚度、混凝土强度等级:(20~30)mm厚C20细石混凝土找平层 | m2 | 36.3
77 | 011102001005 | 石材楼地面（门槛石） | 1、找平层厚度、砂浆配合比:素水泥砂浆一道（内掺建筑胶） 2、结合层厚度、砂浆配合比:30mm厚1:3干硬性水泥砂浆结合层，表面撒水泥粉 3、面层材料品种、规格、颜色:20mm厚灰色石材门槛石 4、嵌缝材料种类:干水泥擦缝 5、防护层材料种类:六面防护 6、酸洗、打蜡要求:镜面处理 | m2 | 0.47
78 | 011105006004 | 金属踢脚线 | 1、踢脚线高度:50mm（展开60mm） 2、基层材料种类、规格:9mm阻燃板基层 3、面层材料品种、规格、颜色:深灰色拉丝不锈钢MT-01 | m | 24.24
本页小计
【清单大师计价软件江苏版V9.59】
分部分项工程和单价措施项目清单与计价表
工程名称：部分用房整改工程 |  |  |  |  | 标段： | 第21页 共64页
序号 | 项目编码 | 项目名称 | 项目特征描述 | 计量 单位 | 工程量 | 金额（元）
[6 empty] | 综合单价 | 合价 | 其中
暂估价
79 | 011302001018 | 吊顶天棚 | 1、吊顶形式、吊杆规格、高度:复杂吊顶，∅8丝杆吊杆 2、龙骨材料种类、规格、中距:60系列轻钢龙骨 3、基层材料种类、规格:局部18mm厚玻镁纤维板 4、面层材料品种、规格:双层9.5mm纸面石膏板 5、压条材料种类、规格:PVC阳角护角条 6、嵌缝材料种类:自粘胶带，钉眼封点防锈漆，清油封底 7、涂料品种、喷刷遍数:批腻子2遍，白色无机涂料3遍 8、节点图:详见节点图纸 | m2 | 35.14
80 | 011304001005 | 灯带（槽） | 1、灯带型式、尺寸:L200*H400 2、基层材料种类:单层18mm厚玻镁纤维板 3、面层材料种类:单层9.5mm纸面石膏板 4、涂料品种、喷刷遍数:自粘胶带，钉眼封点防锈漆，清油封底，批腻子2遍，白色无机涂料3遍 5、收边材料种类:PVC阳角护角条 6、节点图:详见节点图纸 | m | 17.5
本页小计
【清单大师计价软件江苏版V9.59】
分部分项工程和单价措施项目清单与计价表
工程名称：部分用房整改工程 |  |  |  |  | 标段： | 第22页 共64页
序号 | 项目编码 | 项目名称 | 项目特征描述 | 计量 单位 | 工程量 | 金额（元）
[6 empty] | 综合单价 | 合价 | 其中
暂估价
81 | 010810002007 | 木窗帘盒 | 1、窗帘盒材质、规格:展开（150+200）mm 2、基层材质、规格:3#镀锌角钢支架+单层18mm厚玻镁纤维板 3、面层材质、规格:双层9.5mm纸面石膏板 4、嵌缝材料种类:自粘胶带，钉眼封点防锈漆，清油封底 5、涂料品种、喷刷遍数:腻子2遍，白色无机涂料3遍 6、防护材料种类:PVC阳角护角条 7、节点图:详见图纸 | m | 3.88
82 | 011304002009 | 送风口、回风口 | 1、名称:开空调风口、格式灯孔 | 个 | 4
83 | 011304002010 | 开筒灯孔 | 1、名称:开筒灯孔、喷淋孔、烟感孔、喇叭孔等 | 个 | 24
分部小计
会客室（37.1m2）
84 | 011101005004 | 自流坪楼地面 | 1、面层材料种类、厚度:水泥自流平找平层，水泥自流平界面剂 2、厚度:3mm | m2 | 33.09
85 | 011101003004 | 细石混凝土楼地面 | 1、找平层厚度、砂浆配合比:素水泥浆一道（内掺建筑胶） 2、面层厚度、混凝土强度等级:(20~30)mm厚C20细石混凝土找平层 | m2 | 33.09
本页小计
【清单大师计价软件江苏版V9.59】
分部分项工程和单价措施项目清单与计价表
工程名称：部分用房整改工程 |  |  |  |  | 标段： | 第23页 共64页
序号 | 项目编码 | 项目名称 | 项目特征描述 | 计量 单位 | 工程量 | 金额（元）
[6 empty] | 综合单价 | 合价 | 其中
暂估价
86 | 011102001006 | 石材楼地面（门槛石） | 1、找平层厚度、砂浆配合比:素水泥砂浆一道（内掺建筑胶） 2、结合层厚度、砂浆配合比:30mm厚1:3干硬性水泥砂浆结合层，表面撒水泥粉 3、面层材料品种、规格、颜色:20mm厚灰色石材门槛石 4、嵌缝材料种类:干水泥擦缝 5、防护层材料种类:六面防护 6、酸洗、打蜡要求:镜面处理 | m2 | 0.4
87 | 011105006005 | 金属踢脚线 | 1、踢脚线高度:50mm（展开60mm） 2、基层材料种类、规格:9mm阻燃板基层 3、面层材料品种、规格、颜色:深灰色拉丝不锈钢MT-01 | m | 16.62
88 | 011302001019 | 吊顶天棚 | 1、吊顶形式、吊杆规格、高度:复杂吊顶，∅8丝杆吊杆 2、龙骨材料种类、规格、中距:60系列轻钢龙骨 3、基层材料种类、规格:局部18mm厚玻镁纤维板 4、面层材料品种、规格:双层9.5mm纸面石膏板 5、压条材料种类、规格:PVC阳角护角条 6、嵌缝材料种类:自粘胶带，钉眼封点防锈漆,清油封底 7、涂料品种、喷刷遍数:批腻子2遍，白色无机涂料3遍 8、含检修口制作安装，详见节点图 | m2 | 31.39
本页小计
【清单大师计价软件江苏版V9.59】
分部分项工程和单价措施项目清单与计价表
工程名称：部分用房整改工程 |  |  |  |  | 标段： | 第24页 共64页
序号 | 项目编码 | 项目名称 | 项目特征描述 | 计量 单位 | 工程量 | 金额（元）
[6 empty] | 综合单价 | 合价 | 其中
暂估价
89 | 011304001006 | 灯带（槽） | 1、灯带型式、尺寸:L200*H400 2、基层材料种类:单层18mm厚玻镁纤维板 3、面层材料种类:单层9.5mm纸面石膏板 4、涂料品种、喷刷遍数:自粘胶带，钉眼封点防锈漆，清油封底，批腻子2遍，白色无机涂料3遍 5、收边材料种类:PVC阳角护角条 6、节点图:详见节点图纸 | m | 15.92
90 | 011304001007 | 灯带（槽） | 1、灯带型式、尺寸:L200*H200 2、基层材料种类:单层18mm厚玻镁纤维板 3、面层材料种类:单层9.5mm纸面石膏板 4、涂料品种、喷刷遍数:自粘胶带，钉眼封点防锈漆，清油封底，批腻子2遍，白色无机涂料3遍 5、收边材料种类:PVC阳角护角条 6、节点图:详见节点图纸 | m | 8.36
本页小计
【清单大师计价软件江苏版V9.59】
分部分项工程和单价措施项目清单与计价表
工程名称：部分用房整改工程 |  |  |  |  | 标段： | 第25页 共64页
序号 | 项目编码 | 项目名称 | 项目特征描述 | 计量 单位 | 工程量 | 金额（元）
[6 empty] | 综合单价 | 合价 | 其中
暂估价
91 | 010810002008 | 木窗帘盒（幕墙部位） | 1、窗帘盒材质、规格:展开（1100+240+1100）mm 2、基层材质、规格:5#镀锌角钢骨架+单层18mm厚玻镁纤维板 3、面层材质、规格:单层12mm纸面石膏板 4、嵌缝材料种类:自粘胶带，钉眼封点防锈漆，清油封底 5、涂料品种、喷刷遍数:批腻子2遍，白色无机涂料3遍 6、防护材料种类:PVC阳角护角条 | m | 6.4
92 | 011304001008 | 平顶灯带 | 1、灯槽尺寸:（50+120+50）mm 2、基层材料种类:18mm玻镁纤维板 3、面层材料种类:单层12mm纸面石膏板 4、嵌缝材料种类:自粘胶带，钉眼封点防锈漆，清油封底 5、涂料品种、喷刷遍数:批腻子2遍，白色无机涂料3遍 6、防护材料种类:PVC阳角护角条 | m | 6.96
93 | 011304002011 | 送风口、回风口 | 1、名称:开空调风口、格式灯孔 | 个 | 3
94 | 011304002012 | 开筒灯孔 | 1、名称:开筒灯孔、喷淋孔、烟感孔、喇叭孔等 | 个 | 22
分部小计
业务用房2
本页小计
【清单大师计价软件江苏版V9.59】
分部分项工程和单价措施项目清单与计价表
工程名称：部分用房整改工程 |  |  |  |  | 标段： | 第26页 共64页
序号 | 项目编码 | 项目名称 | 项目特征描述 | 计量 单位 | 工程量 | 金额（元）
[6 empty] | 综合单价 | 合价 | 其中
暂估价
95 | 011102003002 | 块料楼地面 | 1、找平层厚度、砂浆配合比:20mm厚C20细石混凝土找平层 2、结合层厚度、砂浆配合比:20mm厚1:3干硬性水泥砂浆结合层 3、面层材料品种、规格、颜色:800*800仿石材防滑地砖CT-01 4、嵌缝材料种类:干水泥擦缝 5、节点图:详见图纸 | m2 | 29.72
96 | 011102001007 | 石材楼地面（门槛石） | 1、找平层厚度、砂浆配合比:素水泥砂浆一道（内掺建筑胶） 2、结合层厚度、砂浆配合比:30mm厚1:3干硬性水泥砂浆结合层，表面撒水泥粉 3、面层材料品种、规格、颜色:20mm厚灰色石材门槛石 4、嵌缝材料种类:干水泥擦缝 5、防护层材料种类:六面防护 6、酸洗、打蜡要求:镜面处理 | m2 | 0.4
97 | 011105006006 | 金属踢脚线 | 1、踢脚线高度:50mm（展开60mm） 2、基层材料种类、规格:9mm阻燃板基层 3、面层材料品种、规格、颜色:深灰色拉丝不锈钢MT-01 | m | 18.2
本页小计
【清单大师计价软件江苏版V9.59】
分部分项工程和单价措施项目清单与计价表
工程名称：部分用房整改工程 |  |  |  |  | 标段： | 第27页 共64页
序号 | 项目编码 | 项目名称 | 项目特征描述 | 计量 单位 | 工程量 | 金额（元）
[6 empty] | 综合单价 | 合价 | 其中
暂估价
98 | 011302001020 | 吊顶天棚 | 1、吊顶形式、吊杆规格、高度:复杂吊顶，∅8丝杆吊杆 2、龙骨材料种类、规格、中距:60系列轻钢龙骨 3、基层材料种类、规格:局部18mm厚玻镁纤维板 4、面层材料品种、规格:双层9.5mm纸面石膏板 5、压条材料种类、规格:PVC阳角护角条 6、嵌缝材料种类:自粘胶带，钉眼封点防锈漆,清油封底 7、涂料品种、喷刷遍数:批腻子2遍，白色无机涂料3遍 8、含检修口制作安装，详见节点图纸 | m2 | 27.69
99 | 011304001009 | 灯带（槽） | 1、灯带型式、尺寸:L200*H400 2、基层材料种类:单层18mm厚玻镁纤维板 3、面层材料种类:单层9.5mm纸面石膏板 4、涂料品种、喷刷遍数:自粘胶带，钉眼封点防锈漆，清油封底，批腻子2遍，白色无机涂料3遍 5、收边材料种类:PVC阳角护角条 6、节点图:详见节点图纸 | m | 15.08
本页小计
【清单大师计价软件江苏版V9.59】
分部分项工程和单价措施项目清单与计价表
工程名称：部分用房整改工程 |  |  |  |  | 标段： | 第28页 共64页
序号 | 项目编码 | 项目名称 | 项目特征描述 | 计量 单位 | 工程量 | 金额（元）
[6 empty] | 综合单价 | 合价 | 其中
暂估价
100 | 010810002009 | 木窗帘盒（幕墙部位） | 1、窗帘盒材质、规格:展开（1100+50+270+1100）mm 2、基层材质、规格:5#镀锌角钢骨架+单层18mm厚玻镁纤维板 3、面层材质、规格:单层12mm纸面石膏板 4、嵌缝材料种类:自粘胶带，钉眼封点防锈漆,清油封底 5、涂料品种、喷刷遍数:批腻子2遍，白色无机涂料3遍 6、防护材料种类:PVC阳角护角条 | m | 3.5
101 | 011502001001 | 金属装饰线 | 1、线条材料品种、规格、颜色:成品深灰色拉丝不锈钢线条80mm宽 | m | 14.28
102 | 011304002013 | 送风口、回风口 | 1、名称:开空调风口、格式灯孔 | 个 | 6
103 | 011304002014 | 开筒灯孔 | 1、名称:开筒灯孔、喷淋孔、烟感孔、喇叭孔等 | 个 | 16
104 | 011407001013 | 墙面喷刷涂料 | 1、刮腻子要求:专用耐水腻子2遍 2、涂料品种、喷刷遍数:白色无机涂料3遍 3、节点图:详见图纸 | m2 | 42.6
分部小计
业务用房3
本页小计
【清单大师计价软件江苏版V9.59】
分部分项工程和单价措施项目清单与计价表
工程名称：部分用房整改工程 |  |  |  |  | 标段： | 第29页 共64页
序号 | 项目编码 | 项目名称 | 项目特征描述 | 计量 单位 | 工程量 | 金额（元）
[6 empty] | 综合单价 | 合价 | 其中
暂估价
105 | 011102003003 | 块料楼地面 | 1、找平层厚度、砂浆配合比:20mm厚C20细石混凝土找平层 2、结合层厚度、砂浆配合比:20mm厚1:3干硬性水泥砂浆结合层 3、面层材料品种、规格、颜色:800*800仿石材防滑地砖CT-01 4、嵌缝材料种类:干水泥擦缝 5、节点图:详见图纸 | m2 | 23.7
106 | 011102001008 | 石材楼地面（门槛石） | 1、找平层厚度、砂浆配合比:素水泥砂浆一道（内掺建筑胶） 2、结合层厚度、砂浆配合比:30mm厚1:3干硬性水泥砂浆结合层，表面撒水泥粉 3、面层材料品种、规格、颜色:20mm厚灰色石材门槛石 4、嵌缝材料种类:干水泥擦缝 5、防护层材料种类:六面防护 6、酸洗、打蜡要求:镜面处理 | m2 | 0.27
107 | 011105006007 | 金属踢脚线 | 1、踢脚线高度:50mm（展开60mm） 2、基层材料种类、规格:9mm阻燃板基层 3、面层材料品种、规格、颜色:深灰色拉丝不锈钢MT-01 | m | 14.58
本页小计
【清单大师计价软件江苏版V9.59】
分部分项工程和单价措施项目清单与计价表
工程名称：部分用房整改工程 |  |  |  |  | 标段： | 第30页 共64页
序号 | 项目编码 | 项目名称 | 项目特征描述 | 计量 单位 | 工程量 | 金额（元）
[6 empty] | 综合单价 | 合价 | 其中
暂估价
108 | 011302001021 | 吊顶天棚 | 1、吊顶形式、吊杆规格、高度:复杂吊顶，∅8丝杆吊杆 2、龙骨材料种类、规格、中距:60系列轻钢龙骨 3、基层材料种类、规格:局部18mm厚玻镁纤维板 4、面层材料品种、规格:双层9.5mm纸面石膏板 5、压条材料种类、规格:PVC阳角护角条 6、嵌缝材料种类:自粘胶带，钉眼封点防锈漆,清油封底 7、涂料品种、喷刷遍数:批腻子2遍，白色无机涂料3遍 8、节点图:详见节点图纸 | m2 | 21.23
109 | 010810002010 | 木窗帘盒（幕墙部位） | 1、窗帘盒材质、规格:展开（1100+240+1100）mm 2、基层材质、规格:5#镀锌角钢骨架+单层18mm厚玻镁纤维板 3、面层材质、规格:单层12mm纸面石膏板 4、嵌缝材料种类:自粘胶带，钉眼封点防锈漆，清油封底 5、涂料品种、喷刷遍数:批腻子2遍，白色无机涂料3遍 6、防护材料种类:PVC阳角护角条 | m | 4.17
110 | 011304002015 | 送风口、回风口 | 1、名称:开空调风口、格式灯孔 | 个 | 4
111 | 011304002016 | 开筒灯孔 | 1、名称:开筒灯孔、喷淋孔、烟感孔、喇叭孔等 | 个 | 8
本页小计
【清单大师计价软件江苏版V9.59】
分部分项工程和单价措施项目清单与计价表
工程名称：部分用房整改工程 |  |  |  |  | 标段： | 第31页 共64页
序号 | 项目编码 | 项目名称 | 项目特征描述 | 计量 单位 | 工程量 | 金额（元）
[6 empty] | 综合单价 | 合价 | 其中
暂估价
112 | 011407001014 | 墙面喷刷涂料 | 1、刮腻子要求:专用耐水腻子2遍 2、涂料品种、喷刷遍数:白色无机涂料3遍 3、节点图:详见图纸 | m2 | 14.8
113 | 011407001015 | 墙面喷刷涂料 | 1、刮腻子要求:基层清理 2、涂料品种、喷刷遍数:白色无机涂料翻新2遍 | m2 | 21.3
分部小计
业务用房4
114 | 011102003004 | 块料楼地面 | 1、找平层厚度、砂浆配合比:20mm厚C20细石混凝土找平层 2、结合层厚度、砂浆配合比:20mm厚1:3干硬性水泥砂浆结合层 3、面层材料品种、规格、颜色:800*800仿石材防滑地砖CT-01 4、嵌缝材料种类:干水泥擦缝 5、节点图:详见图纸 | m2 | 17.83
115 | 011102001009 | 石材楼地面（门槛石） | 1、找平层厚度、砂浆配合比:素水泥砂浆一道（内掺建筑胶） 2、结合层厚度、砂浆配合比:30mm厚1:3干硬性水泥砂浆结合层，表面撒水泥粉 3、面层材料品种、规格、颜色:20mm厚灰色石材门槛石 4、嵌缝材料种类:干水泥擦缝 5、防护层材料种类:六面防护 6、酸洗、打蜡要求:镜面处理 | m2 | 0.27
本页小计
【清单大师计价软件江苏版V9.59】
分部分项工程和单价措施项目清单与计价表
工程名称：部分用房整改工程 |  |  |  |  | 标段： | 第32页 共64页
序号 | 项目编码 | 项目名称 | 项目特征描述 | 计量 单位 | 工程量 | 金额（元）
[6 empty] | 综合单价 | 合价 | 其中
暂估价
116 | 011105006008 | 金属踢脚线 | 1、踢脚线高度:50mm（展开60mm） 2、基层材料种类、规格:9mm阻燃板基层 3、面层材料品种、规格、颜色:深灰色拉丝不锈钢MT-01 | m | 13.46
117 | 011302001022 | 吊顶天棚 | 1、吊顶形式、吊杆规格、高度:复杂吊顶，∅8丝杆吊杆 2、龙骨材料种类、规格、中距:60系列轻钢龙骨 3、基层材料种类、规格:局部18mm厚玻镁纤维板 4、面层材料品种、规格:双层9.5mm纸面石膏板 5、压条材料种类、规格:PVC阳角护角条 6、嵌缝材料种类:自粘胶带，钉眼封点防锈漆,清油封底 7、涂料品种、喷刷遍数:批腻子2遍，白色无机涂料3遍 8、节点图:详见节点图纸 | m2 | 17.29
118 | 010810002011 | 木窗帘盒（幕墙部位） | 1、窗帘盒材质、规格:展开（1100+240+1100）mm 2、基层材质、规格:5#镀锌角钢骨架+单层18mm厚玻镁纤维板 3、面层材质、规格:单层12mm纸面石膏板 4、嵌缝材料种类:自粘胶带，钉眼封点防锈漆 5、涂料品种、喷刷遍数:批腻子2遍，白色无机涂料2遍 6、防护材料种类:PVC阳角护角条 | m | 3.1
119 | 011304002017 | 送风口、回风口 | 1、名称:开空调风口、格式灯孔 | 个 | 4
本页小计
【清单大师计价软件江苏版V9.59】
分部分项工程和单价措施项目清单与计价表
工程名称：部分用房整改工程 |  |  |  |  | 标段： | 第33页 共64页
序号 | 项目编码 | 项目名称 | 项目特征描述 | 计量 单位 | 工程量 | 金额（元）
[6 empty] | 综合单价 | 合价 | 其中
暂估价
120 | 011304002018 | 开筒灯孔 | 1、名称:开筒灯孔、喷淋孔、烟感孔、喇叭孔等 | 个 | 5
121 | 011407001016 | 墙面喷刷涂料 | 1、刮腻子要求:专用耐水腻子2遍 2、涂料品种、喷刷遍数:白色无机涂料3遍 3、节点图:详见图纸 | m2 | 14.87
122 | 011407001017 | 墙面喷刷涂料 | 1、刮腻子要求:基层清理 2、涂料品种、喷刷遍数:白色无机涂料翻新2遍 | m2 | 21.4
分部小计
备勤室卫生间
123 | 011102003005 | 块料楼地面 | 1、找平层厚度、砂浆配合比:20mm厚C20细石混凝土找平层 2、结合层厚度、砂浆配合比:20mm厚1:3干硬性水泥砂浆结合层 3、面层材料品种、规格、颜色:600*600仿石材防滑地砖CT-01 4、嵌缝材料种类:干水泥擦缝 5、节点图:详见图纸 | m2 | 5.03
124 | 011102001010 | 石材楼地面（门槛石） | 1、找平层厚度、砂浆配合比:素水泥砂浆一道（内掺建筑胶） 2、结合层厚度、砂浆配合比:30mm厚1:3干硬性水泥砂浆结合层，表面撒水泥粉 3、面层材料品种、规格、颜色:20mm厚灰色石材门槛石 4、嵌缝材料种类:干水泥擦缝 5、防护层材料种类:六面防护 6、酸洗、打蜡要求:镜面处理 | m2 | 0.15
本页小计
【清单大师计价软件江苏版V9.59】
分部分项工程和单价措施项目清单与计价表
工程名称：部分用房整改工程 |  |  |  |  | 标段： | 第34页 共64页
序号 | 项目编码 | 项目名称 | 项目特征描述 | 计量 单位 | 工程量 | 金额（元）
[6 empty] | 综合单价 | 合价 | 其中
暂估价
125 | 010903002001 | 墙面涂膜防水 | 1、防水膜品种:聚合物水泥基防水涂料 2、涂膜厚度、遍数:2.0mm厚 3、高度:台盆水槽处1200mm，淋浴房处至吊顶 | m2 | 11.24
126 | 010904002001 | 楼（地）面涂膜防水 | 1、防水膜品种:聚合物水泥基防水涂料 2、涂膜厚度、遍数:2.0mm厚 | m2 | 8.27
127 | 011502003001 | 石材挡水条 | 1、基层类型:素水泥砂浆一道 2、结合层厚度、砂浆配合比:约40mm厚1:3干硬性水泥砂浆结合层，厚度综合考虑，结算不做调整 3、面层材料品种、规格:成品人造石50+50+50 | m | 1.22
128 | 011302001023 | 吊顶天棚 | 1、吊顶形式、吊杆规格、高度:简单吊顶，∅8丝杆吊杆《1200mm 2、龙骨材料种类、规格、中距:50系列轻钢主龙骨@《1200mm，铝板配套龙骨 3、面层材料品种、规格:300*300*1.0mm铝扣板 | m2 | 4.93
129 | 011304002019 | 送风口、回风口 | 1、名称:开格式灯孔 | 个 | 4
130 | 011304002020 | 开筒灯孔 | 1、名称:开筒灯孔、喷淋孔、烟感孔、喇叭孔等 | 个 | 1
本页小计
【清单大师计价软件江苏版V9.59】
分部分项工程和单价措施项目清单与计价表
工程名称：部分用房整改工程 |  |  |  |  | 标段： | 第35页 共64页
序号 | 项目编码 | 项目名称 | 项目特征描述 | 计量 单位 | 工程量 | 金额（元）
[6 empty] | 综合单价 | 合价 | 其中
暂估价
131 | 011204003001 | 块料墙面 | 1、基层处理:基层清理 2、结合层:5mm厚专用胶粘结剂 3、面层材料品种、规格、颜色:300*600浅米色墙砖CT-04,刷背胶 4、缝宽、嵌缝材料种类:专用嵌缝剂嵌缝 | m2 | 19.91
分部小计
走道
132 | 011102003006 | 块料楼地面 | 1、找平层厚度、砂浆配合比:20mm厚C20细石混凝土找平层 2、结合层厚度、砂浆配合比:20mm厚1:3干硬性水泥砂浆结合层 3、面层材料品种、规格、颜色:800*800仿石材防滑地砖CT-01 4、嵌缝材料种类:干水泥擦缝 5、节点图:详见图纸 | m2 | 122.37
133 | 011102001011 | 石材楼地面（门槛石） | 1、找平层厚度、砂浆配合比:素水泥砂浆一道（内掺建筑胶） 2、结合层厚度、砂浆配合比:30mm厚1:3干硬性水泥砂浆结合层，表面撒水泥粉 3、面层材料品种、规格、颜色:20mm厚灰色石材门槛石 4、嵌缝材料种类:干水泥擦缝 5、防护层材料种类:六面防护 6、酸洗、打蜡要求:镜面处理 | m2 | 0.43
本页小计
【清单大师计价软件江苏版V9.59】
分部分项工程和单价措施项目清单与计价表
工程名称：部分用房整改工程 |  |  |  |  | 标段： | 第36页 共64页
序号 | 项目编码 | 项目名称 | 项目特征描述 | 计量 单位 | 工程量 | 金额（元）
[6 empty] | 综合单价 | 合价 | 其中
暂估价
134 | 011105006009 | 金属踢脚线 | 1、踢脚线高度:50mm（展开60mm） 2、基层材料种类、规格:9mm阻燃板基层 3、面层材料品种、规格、颜色:深灰色拉丝不锈钢MT-01 | m | 94.14
135 | 011302001024 | 吊顶天棚 | 1、面层材料品种、规格:600*600抗菌板天棚面层（利旧），主材损耗自行考虑 | m2 | 122.62
136 | 011407001018 | 墙面喷刷涂料 | 1、刮腻子要求:基层清理 2、涂料品种、喷刷遍数:白色无机涂料翻新2遍 | m2 | 111
分部小计
阳台
137 | 011102003007 | 块料楼地面 | 1、找平层厚度、砂浆配合比:20mm厚C20细石混凝土找平层 2、结合层厚度、砂浆配合比:20mm厚1:3干硬性水泥砂浆结合层 3、面层材料品种、规格、颜色:800*800仿石材防滑地砖CT-01 4、嵌缝材料种类:干水泥擦缝 5、节点图:详见图纸 | m2 | 58.67
本页小计
【清单大师计价软件江苏版V9.59】
分部分项工程和单价措施项目清单与计价表
工程名称：部分用房整改工程 |  |  |  |  | 标段： | 第37页 共64页
序号 | 项目编码 | 项目名称 | 项目特征描述 | 计量 单位 | 工程量 | 金额（元）
[6 empty] | 综合单价 | 合价 | 其中
暂估价
138 | 011302001025 | 吊顶天棚 | 1、吊顶形式、吊杆规格、高度:简单吊顶，∅8丝杆吊杆 2、龙骨材料种类、规格、中距:60系列轻钢龙骨 3、面层材料品种、规格:双层9.5mm纸面石膏板 4、嵌缝材料种类:自粘胶带，钉眼封点防锈漆,清油封底 5、涂料品种、喷刷遍数:批腻子2遍，白色无机涂料3遍 6、节点图:详见节点图纸 | m2 | 58.67
139 | 011304002021 | 开筒灯孔 | 1、名称:开筒灯孔、喷淋孔、烟感孔、喇叭孔等 | 个 | 35
分部小计
新建工程
140 | 011210006002 | 其他隔断 | 1、骨架、边框材料种类、规格:75系列轻钢龙骨/局部钢骨架加固处理 2、面层材料品种、规格:双面单层12mm纸面石膏板 3、嵌缝材料种类:板缝自粘胶带，板面钉眼封点防锈漆，清油封底 4、厚度:100mm | m2 | 48.83
141 | 010402001003 | 砌块墙 | 1、砌块品种、规格、强度等级:蒸压砂加气混凝土砌块A5.0(B06) 2、墙体类型:240mm厚 3、砂浆强度等级:M10专用砌筑砂浆砌筑 | m3 | 66.28
142 | 010502002002 | 构造柱 | 1、混凝土种类:非泵送商品混凝土 2、混凝土强度等级:C20 | m3 | 1.68
143 | 010503005002 | 过梁 | 1、混凝土种类:非泵送商品混凝土 2、混凝土强度等级:C20 | m3 | 0.02
本页小计
【清单大师计价软件江苏版V9.59】
分部分项工程和单价措施项目清单与计价表
工程名称：部分用房整改工程 |  |  |  |  | 标段： | 第38页 共64页
序号 | 项目编码 | 项目名称 | 项目特征描述 | 计量 单位 | 工程量 | 金额（元）
[6 empty] | 综合单价 | 合价 | 其中
暂估价
144 | 010515001002 | 现浇构件钢筋 | 1、钢筋种类、规格:φ8三级钢 2、节点图:详见图纸 | t | 0.182
145 | 011201001002 | 墙面一般抹灰 | 1、底层厚度、砂浆配合比:界面剂一道 2、面层厚度、砂浆配合比:20mm厚M5混合砂浆 3、分格缝宽度、材料种类:接缝处网格布防开裂处理 | m2 | 552.32
分部小计
备勤室（5个）
146 | 011102001012 | 石材楼地面（门槛石） | 1、找平层厚度、砂浆配合比:素水泥砂浆一道（内掺建筑胶） 2、结合层厚度、砂浆配合比:30mm厚1:3干硬性水泥砂浆结合层，表面撒水泥粉 3、面层材料品种、规格、颜色:20mm厚灰色石材门槛石 4、嵌缝材料种类:干水泥擦缝 5、防护层材料种类:六面防护 6、酸洗、打蜡要求:镜面处理 | m2 | 1.58
147 | 011105003002 | 块料踢脚线 | 1、踢脚线高度:50mm高 2、粘贴层厚度、材料种类:水泥砂浆粘贴 3、面层材料品种、规格、颜色:瓷砖踢脚线，同原地面地砖颜色 | m | 116.69
本页小计
【清单大师计价软件江苏版V9.59】
分部分项工程和单价措施项目清单与计价表
工程名称：部分用房整改工程 |  |  |  |  | 标段： | 第39页 共64页
序号 | 项目编码 | 项目名称 | 项目特征描述 | 计量 单位 | 工程量 | 金额（元）
[6 empty] | 综合单价 | 合价 | 其中
暂估价
148 | 011302001026 | 吊顶天棚 | 1、吊顶形式、吊杆规格、高度:复杂吊顶，∅8丝杆吊杆 2、龙骨材料种类、规格、中距:60系列轻钢龙骨 3、基层材料种类、规格:局部18mm厚玻镁纤维板 4、面层材料品种、规格:双层9.5mm纸面石膏板 5、压条材料种类、规格:PVC阳角护角条 6、嵌缝材料种类:自粘胶带，钉眼封点防锈漆，清油封底 7、涂料品种、喷刷遍数:批腻子2遍，白色无机涂料3遍 8、节点图:详见节点图纸 | m2 | 93.16
149 | 011304001010 | 灯带（槽） | 1、基层材料种类:单层18mm厚玻镁纤维板 2、面层材料种类:单层9.5mm纸面石膏板 3、涂料品种、喷刷遍数:自粘胶带，钉眼封点防锈漆，清油封底，批腻子2遍，白色无机涂料3遍 4、收边材料种类:PVC阳角护角条 5、节点图:详见节点图纸 | m | 19.9
本页小计
【清单大师计价软件江苏版V9.59】
分部分项工程和单价措施项目清单与计价表
工程名称：部分用房整改工程 |  |  |  |  | 标段： | 第40页 共64页
序号 | 项目编码 | 项目名称 | 项目特征描述 | 计量 单位 | 工程量 | 金额（元）
[6 empty] | 综合单价 | 合价 | 其中
暂估价
150 | 010810002012 | 木窗帘盒 | 1、窗帘盒材质、规格:展开（200+60+200+150）mm 2、基层材质、规格:3#镀锌角钢支架+单层18mm厚玻镁板纤维板 3、面层材质、规格:局部双层9.5mm纸面石膏板 4、嵌缝材料种类:自粘胶带，钉眼封点防锈漆，清油封底 5、涂料品种、喷刷遍数:批腻子2遍，白色无机涂料3遍 6、防护材料种类:PVC阳角护角条 7、节点图:详见图纸 | m | 15.77
151 | 011304002022 | 送风口、回风口 | 1、名称:开空调风口 | 个 | 10
152 | 011304002023 | 开筒灯孔 | 1、名称:开筒灯孔、喷淋孔、烟感孔、喇叭孔等 | 个 | 55
153 | 011407001019 | 墙面喷刷涂料 | 1、刮腻子要求:专用耐水腻子2遍 2、涂料品种、喷刷遍数:白色无机涂料3遍 | m2 | 140.76
154 | 011407001020 | 墙面喷刷涂料 | 1、刮腻子要求:基层清理，打磨 2、涂料品种、喷刷遍数:白色无机涂料翻新2遍 | m2 | 140.96
分部小计
业务用房（10个）、会务保障室（1个）、候会室（1个）
本页小计
【清单大师计价软件江苏版V9.59】
分部分项工程和单价措施项目清单与计价表
工程名称：部分用房整改工程 |  |  |  |  | 标段： | 第41页 共64页
序号 | 项目编码 | 项目名称 | 项目特征描述 | 计量 单位 | 工程量 | 金额（元）
[6 empty] | 综合单价 | 合价 | 其中
暂估价
155 | 011102003008 | 块料楼地面 | 1、找平层厚度、砂浆配合比:20mm厚C20细石混凝土找平层 2、结合层厚度、砂浆配合比:20mm厚1:3干硬性水泥砂浆结合层 3、面层材料品种、规格、颜色:800*800仿石材防滑地砖CT-01 4、嵌缝材料种类:干水泥擦缝 5、节点图:详见图纸 | m2 | 71.64
156 | 011104002001 | 竹、木（复合）地板 | 1、找平层厚度、砂浆配合比:基层清理 2、基层材料种类、规格:木龙骨基层（防火涂料三遍） 3、面层材料品种、规格、颜色:实木地板（利旧） 4、实木地板保养 | m2 | 133.5
157 | 011502001002 | 金属压条 | 1、线条材料品种、规格、颜色:C形2mm厚不锈钢收边条 2、详见节点图 | m | 9
158 | 011105005001 | 木质踢脚线 | 1、面层材料品种、规格、颜色:成品木质踢脚线（利旧） | m | 106.84
159 | 011102001013 | 石材楼地面（门槛石） | 1、找平层厚度、砂浆配合比:素水泥砂浆一道（内掺建筑胶） 2、结合层厚度、砂浆配合比:30mm厚1:3干硬性水泥砂浆结合层，表面撒水泥粉 3、面层材料品种、规格、颜色:20mm厚灰色石材门槛石 4、嵌缝材料种类:干水泥擦缝 5、防护层材料种类:六面防护 6、酸洗、打蜡要求:镜面处理 | m2 | 4.12
本页小计
【清单大师计价软件江苏版V9.59】
分部分项工程和单价措施项目清单与计价表
工程名称：部分用房整改工程 |  |  |  |  | 标段： | 第42页 共64页
序号 | 项目编码 | 项目名称 | 项目特征描述 | 计量 单位 | 工程量 | 金额（元）
[6 empty] | 综合单价 | 合价 | 其中
暂估价
160 | 011105006010 | 金属踢脚线 | 1、踢脚线高度:50mm（展开60mm） 2、基层材料种类、规格:9mm阻燃板基层 3、面层材料品种、规格、颜色:1.5mm厚深灰色拉丝不锈钢MT-01 | m | 85.86
161 | 011302001027 | 吊顶天棚 | 1、吊顶形式、吊杆规格、高度:复杂吊顶，∅8丝杆吊杆 2、龙骨材料种类、规格、中距:60系列轻钢龙骨 3、基层材料种类、规格:局部18mm厚玻镁纤维板 4、面层材料品种、规格:双层9.5mm纸面石膏板 5、压条材料种类、规格:PVC阳角护角条 6、嵌缝材料种类:自粘胶带，钉眼封点防锈漆，清油封底 7、涂料品种、喷刷遍数:批腻子2遍，白色无机涂料3遍 8、节点图:详见节点图纸 | m2 | 172.2
162 | 011302001028 | 吊顶天棚 | 1、吊顶形式、吊杆规格、高度:复杂吊顶，∅8丝杆吊杆 2、龙骨材料种类、规格、中距:60系列轻钢龙骨 3、面层材料品种、规格:双层9.5mm纸面石膏板 4、压条材料种类、规格:PVC阳角护角条 5、嵌缝材料种类:自粘胶带，钉眼封点防锈漆,清油封底 6、涂料品种、喷刷遍数:批腻子2遍，白色无机涂料3遍 7、节点图:详见节点图纸 | m2 | 14.98
本页小计
【清单大师计价软件江苏版V9.59】
分部分项工程和单价措施项目清单与计价表
工程名称：部分用房整改工程 |  |  |  |  | 标段： | 第43页 共64页
序号 | 项目编码 | 项目名称 | 项目特征描述 | 计量 单位 | 工程量 | 金额（元）
[6 empty] | 综合单价 | 合价 | 其中
暂估价
163 | 011304001011 | 灯带（槽） | 1、灯带型式、尺寸:L200*H400 2、基层材料种类:单层18mm厚玻镁纤维板 3、面层材料种类:单层9.5mm纸面石膏板 4、涂料品种、喷刷遍数:自粘胶带，钉眼封点防锈漆，清油封底，批腻子2遍，白色无机涂料3遍 5、收边材料种类:PVC阳角护角条 6、节点图:详见节点图纸 | m | 10.7
164 | 010810002013 | 木窗帘盒 | 1、窗帘盒材质、规格:展开（200+60+200+150）mm 2、基层材质、规格:3#镀锌角钢支架+单层18mm厚玻镁纤维板 3、面层材质、规格:局部双层9.5mm纸面石膏板 4、嵌缝材料种类:自粘胶带，钉眼封点防锈漆，清油封底 5、涂料品种、喷刷遍数:批腻子2遍，白色无机涂料3遍 6、防护材料种类:PVC阳角护角条 7、节点图:详见图纸 | m | 9.04
本页小计
【清单大师计价软件江苏版V9.59】
分部分项工程和单价措施项目清单与计价表
工程名称：部分用房整改工程 |  |  |  |  | 标段： | 第44页 共64页
序号 | 项目编码 | 项目名称 | 项目特征描述 | 计量 单位 | 工程量 | 金额（元）
[6 empty] | 综合单价 | 合价 | 其中
暂估价
165 | 010810002014 | 木窗帘盒（幕墙部位） | 1、窗帘盒材质、规格:展开（1100+240+1100）mm 2、基层材质、规格:5#镀锌角钢骨架+单层18mm厚玻镁纤维板 3、面层材质、规格:单层12mm纸面石膏板 4、嵌缝材料种类:自粘胶带，钉眼封点防锈漆，清油封底 5、涂料品种、喷刷遍数:批腻子2遍，白色无机涂料3遍 6、防护材料种类:PVC阳角护角条 | m | 27.08
166 | 011304002024 | 送风口、回风口 | 1、名称:开空调风口、格式灯孔 | 个 | 46
167 | 011304002025 | 开筒灯孔 | 1、名称:开筒灯孔、喷淋孔、烟感孔、喇叭孔等 | 个 | 64
168 | 011407001021 | 墙面喷刷涂料 | 1、刮腻子要求:专用耐水腻子2遍 2、涂料品种、喷刷遍数:白色无机涂料3遍 | m2 | 197.99
169 | 011407001022 | 墙面喷刷涂料 | 1、刮腻子要求:基层清理，打磨 2、涂料品种、喷刷遍数:白色无机涂料翻新2遍 | m2 | 284.92
分部小计
大会议室（34人）
170 | 011101005005 | 自流坪楼地面 | 1、面层材料种类、厚度:水泥自流平找平层，水泥自流平界面剂 2、厚度:3mm | m2 | 60.55
171 | 011101003005 | 细石混凝土楼地面 | 1、找平层厚度、砂浆配合比:素水泥浆一道（内掺建筑胶） 2、面层厚度、混凝土强度等级:(20~30)mm厚C20细石混凝土找平层 | m2 | 60.55
本页小计
【清单大师计价软件江苏版V9.59】
分部分项工程和单价措施项目清单与计价表
工程名称：部分用房整改工程 |  |  |  |  | 标段： | 第45页 共64页
序号 | 项目编码 | 项目名称 | 项目特征描述 | 计量 单位 | 工程量 | 金额（元）
[6 empty] | 综合单价 | 合价 | 其中
暂估价
172 | 011105006011 | 金属踢脚线 | 1、踢脚线高度:50mm（展开60mm） 2、基层材料种类、规格:9mm阻燃板基层 3、面层材料品种、规格、颜色:深灰色拉丝不锈钢MT-01 | m | 30.1
173 | 011102001014 | 石材楼地面（门槛石） | 1、找平层厚度、砂浆配合比:素水泥砂浆一道（内掺建筑胶） 2、结合层厚度、砂浆配合比:30mm厚1:3干硬性水泥砂浆结合层，表面撒水泥粉 3、面层材料品种、规格、颜色:20mm厚灰色石材门槛石 4、嵌缝材料种类:干水泥擦缝 5、防护层材料种类:六面防护 6、酸洗、打蜡要求:镜面处理 | m2 | 0.54
174 | 011302001029 | 吊顶天棚 | 1、吊顶形式、吊杆规格、高度:复杂吊顶，∅8丝杆吊杆 2、龙骨材料种类、规格、中距:60系列轻钢龙骨 3、基层材料种类、规格:局部18mm厚玻镁纤维板 4、面层材料品种、规格:双层9.5mm纸面石膏板 5、压条材料种类、规格:PVC阳角护角条 6、嵌缝材料种类:自粘胶带，钉眼封点防锈漆，清油封底 7、涂料品种、喷刷遍数:批腻子2遍，白色无机涂料3遍 8、节点图:详见节点图纸 | m2 | 58.75
本页小计
【清单大师计价软件江苏版V9.59】
分部分项工程和单价措施项目清单与计价表
工程名称：部分用房整改工程 |  |  |  |  | 标段： | 第46页 共64页
序号 | 项目编码 | 项目名称 | 项目特征描述 | 计量 单位 | 工程量 | 金额（元）
[6 empty] | 综合单价 | 合价 | 其中
暂估价
175 | 011304001012 | 灯带（槽） | 1、灯带型式、尺寸:L200*H400 2、基层材料种类:单层18mm厚玻镁纤维板 3、面层材料种类:单层9.5mm纸面石膏板 4、涂料品种、喷刷遍数:自粘胶带，钉眼封点防锈漆，清油封底，批腻子2遍，白色无机涂料3遍 5、收边材料种类:PVC阳角护角条 6、节点图:详见节点图纸 | m | 31.76
176 | 010810002015 | 木窗帘盒 | 1、窗帘盒材质、规格:展开（150+200）mm 2、基层材质、规格:3#镀锌角钢支架+单层18mm厚玻镁纤维板 3、面层材质、规格:双层9.5mm纸面石膏板 4、嵌缝材料种类:自粘胶带，钉眼封点防锈漆，清油封底 5、涂料品种、喷刷遍数:批腻子2遍，白色无机涂料3遍 6、防护材料种类:PVC阳角护角条 7、节点图:详见图纸 | m | 6.4
177 | 011304002026 | 送风口、回风口 | 1、名称:开空调风口、格式灯孔 | 个 | 18
178 | 011304002027 | 开筒灯孔 | 1、名称:开筒灯孔、喷淋孔、烟感孔、喇叭孔等 | 个 | 36
179 | 011407001023 | 墙面喷刷涂料 | 1、基层类型:基层清理，打磨 2、刮腻子要求:专用肌理涂料腻子2遍 3、涂料品种、喷刷遍数:米色肌理涂料饰面 4、节点图:详见图纸 | m2 | 23.34
本页小计
【清单大师计价软件江苏版V9.59】
分部分项工程和单价措施项目清单与计价表
工程名称：部分用房整改工程 |  |  |  |  | 标段： | 第47页 共64页
序号 | 项目编码 | 项目名称 | 项目特征描述 | 计量 单位 | 工程量 | 金额（元）
[6 empty] | 综合单价 | 合价 | 其中
暂估价
分部小计
大会议室（52人）
180 | 011101005006 | 自流坪楼地面 | 1、面层材料种类、厚度:水泥自流平找平层，水泥自流平界面剂 2、厚度:3mm | m2 | 84.29
181 | 011101003006 | 细石混凝土楼地面 | 1、找平层厚度、砂浆配合比:素水泥浆一道（内掺建筑胶） 2、面层厚度、混凝土强度等级:(20~30)mm厚C20细石混凝土找平层 | m2 | 84.29
182 | 011105006012 | 金属踢脚线 | 1、踢脚线高度:50mm（展开60mm） 2、基层材料种类、规格:9mm阻燃板基层 3、面层材料品种、规格、颜色:深灰色拉丝不锈钢MT-01 | m | 39.5
183 | 011102001015 | 石材楼地面（门槛石） | 1、找平层厚度、砂浆配合比:素水泥砂浆一道（内掺建筑胶） 2、结合层厚度、砂浆配合比:30mm厚1:3干硬性水泥砂浆结合层，表面撒水泥粉 3、面层材料品种、规格、颜色:20mm厚灰色石材门槛石 4、嵌缝材料种类:干水泥擦缝 5、防护层材料种类:六面防护 6、酸洗、打蜡要求:镜面处理 | m2 | 0.8
本页小计
【清单大师计价软件江苏版V9.59】
分部分项工程和单价措施项目清单与计价表
工程名称：部分用房整改工程 |  |  |  |  | 标段： | 第48页 共64页
序号 | 项目编码 | 项目名称 | 项目特征描述 | 计量 单位 | 工程量 | 金额（元）
[6 empty] | 综合单价 | 合价 | 其中
暂估价
184 | 011302001030 | 吊顶天棚 | 1、吊顶形式、吊杆规格、高度:复杂吊顶，∅8丝杆吊杆 2、龙骨材料种类、规格、中距:60系列轻钢龙骨 3、基层材料种类、规格:局部18mm厚玻镁纤维板 4、面层材料品种、规格:双层9.5mm纸面石膏板 5、压条材料种类、规格:PVC阳角护角条 6、嵌缝材料种类:自粘胶带，钉眼封点防锈漆，清油封底 7、涂料品种、喷刷遍数:批腻子2遍，白色无机涂料3遍 8、节点图:详见节点图纸 | m2 | 76.73
185 | 011304001013 | 灯带（槽） | 1、灯带型式、尺寸:L200*H400 2、基层材料种类:单层18mm厚玻镁纤维板 3、面层材料种类:单层9.5mm纸面石膏板 4、涂料品种、喷刷遍数:自粘胶带，钉眼封点防锈漆，清油封底，批腻子2遍，白色无机涂料3遍 5、收边材料种类:PVC阳角护角条 6、节点图:详见节点图纸 | m | 33.64
本页小计
【清单大师计价软件江苏版V9.59】
分部分项工程和单价措施项目清单与计价表
工程名称：部分用房整改工程 |  |  |  |  | 标段： | 第49页 共64页
序号 | 项目编码 | 项目名称 | 项目特征描述 | 计量 单位 | 工程量 | 金额（元）
[6 empty] | 综合单价 | 合价 | 其中
暂估价
186 | 010810002016 | 木窗帘盒 | 1、窗帘盒材质、规格:展开（230+200）mm 2、基层材质、规格:3#镀锌角钢支架+单层18mm厚玻镁纤维板 3、面层材质、规格:双层9.5mm纸面石膏板 4、嵌缝材料种类:自粘胶带，钉眼封点防锈漆，清油封底 5、涂料品种、喷刷遍数:批腻子2遍，白色无机涂料3遍 6、防护材料种类:PVC阳角护角条 7、节点图:详见图纸 | m | 12.96
187 | 011304002028 | 送风口、回风口 | 1、名称:开空调风口、格式灯孔 | 个 | 26
188 | 011304002029 | 开筒灯孔 | 1、名称:开筒灯孔、喷淋孔、烟感孔、喇叭孔等 | 个 | 38
189 | 011407001024 | 墙面喷刷涂料 | 1、基层类型:基层清理，打磨 2、刮腻子要求:专用肌理涂料腻子2遍 3、涂料品种、喷刷遍数:米色肌理涂料饰面 4、节点图:详见图纸 | m2 | 22.73
分部小计
会议室（15人）
190 | 011101005007 | 自流坪楼地面 | 1、面层材料种类、厚度:水泥自流平找平层，水泥自流平界面剂 2、厚度:3mm | m2 | 33.14
191 | 011101003007 | 细石混凝土楼地面 | 1、找平层厚度、砂浆配合比:素水泥浆一道（内掺建筑胶） 2、面层厚度、混凝土强度等级:(20~30)mm厚C20细石混凝土找平层 | m2 | 33.14
本页小计
【清单大师计价软件江苏版V9.59】
分部分项工程和单价措施项目清单与计价表
工程名称：部分用房整改工程 |  |  |  |  | 标段： | 第50页 共64页
序号 | 项目编码 | 项目名称 | 项目特征描述 | 计量 单位 | 工程量 | 金额（元）
[6 empty] | 综合单价 | 合价 | 其中
暂估价
192 | 011102001016 | 石材楼地面（门槛石） | 1、找平层厚度、砂浆配合比:素水泥砂浆一道（内掺建筑胶） 2、结合层厚度、砂浆配合比:30mm厚1:3干硬性水泥砂浆结合层，表面撒水泥粉 3、面层材料品种、规格、颜色:20mm厚灰色石材门槛石 4、嵌缝材料种类:干水泥擦缝 5、防护层材料种类:六面防护 6、酸洗、打蜡要求:镜面处理 | m2 | 0.4
193 | 011105006013 | 金属踢脚线 | 1、踢脚线高度:50mm（展开60mm） 2、基层材料种类、规格:9mm阻燃板基层 3、面层材料品种、规格、颜色:深灰色拉丝不锈钢MT-01 | m | 18.54
194 | 011302001031 | 吊顶天棚 | 1、吊顶形式、吊杆规格、高度:复杂吊顶，∅8丝杆吊杆 2、龙骨材料种类、规格、中距:60系列轻钢龙骨 3、基层材料种类、规格:局部18mm厚玻镁纤维板 4、面层材料品种、规格:双层9.5mm纸面石膏板 5、压条材料种类、规格:PVC阳角护角条 6、嵌缝材料种类:自粘胶带，钉眼封点防锈漆,清油封底 7、涂料品种、喷刷遍数:批腻子2遍，白色无机涂料3遍 8、节点图:详见节点图纸 | m2 | 31.36
本页小计
【清单大师计价软件江苏版V9.59】
分部分项工程和单价措施项目清单与计价表
工程名称：部分用房整改工程 |  |  |  |  | 标段： | 第51页 共64页
序号 | 项目编码 | 项目名称 | 项目特征描述 | 计量 单位 | 工程量 | 金额（元）
[6 empty] | 综合单价 | 合价 | 其中
暂估价
195 | 011304001014 | 灯带（槽） | 1、灯带型式、尺寸:L200*H400 2、基层材料种类:单层18mm厚玻镁纤维板 3、面层材料种类:单层9.5mm纸面石膏板 4、涂料品种、喷刷遍数:自粘胶带，钉眼封点防锈漆，清油封底，批腻子2遍，白色无机涂料3遍 5、收边材料种类:PVC阳角护角条 6、节点图:详见节点图纸 | m | 16.4
196 | 010810002017 | 木窗帘盒 | 1、窗帘盒材质、规格:展开（150+200）mm 2、基层材质、规格:3#镀锌角钢支架+单层18mm厚玻镁纤维板 3、面层材质、规格:双层9.5mm纸面石膏板 4、嵌缝材料种类:自粘胶带，钉眼封点防锈漆，清油封底 5、涂料品种、喷刷遍数:批腻子2遍，白色无机涂料3遍 6、防护材料种类:PVC阳角护角条 7、节点图:详见图纸 | m | 3.08
197 | 011304002030 | 送风口、回风口 | 1、名称:开空调风口、格式灯孔 | 个 | 4
198 | 011304002031 | 开筒灯孔 | 1、名称:开筒灯孔、喷淋孔、烟感孔、喇叭孔等 | 个 | 21
199 | 011407001025 | 墙面喷刷涂料 | 1、刮腻子要求:专用耐水腻子2遍 2、涂料品种、喷刷遍数:白色无机涂料3遍 | m2 | 10.27
本页小计
【清单大师计价软件江苏版V9.59】
分部分项工程和单价措施项目清单与计价表
工程名称：部分用房整改工程 |  |  |  |  | 标段： | 第52页 共64页
序号 | 项目编码 | 项目名称 | 项目特征描述 | 计量 单位 | 工程量 | 金额（元）
[6 empty] | 综合单价 | 合价 | 其中
暂估价
200 | 011407001026 | 墙面喷刷涂料 | 1、刮腻子要求:基层清理，打磨 2、涂料品种、喷刷遍数:白色无机涂料翻新2遍 | m2 | 22.75
分部小计
会客室（37.1m2）
201 | 011101005008 | 自流坪楼地面 | 1、面层材料种类、厚度:水泥自流平找平层，水泥自流平界面剂 2、厚度:3mm | m2 | 33.09
202 | 011101003008 | 细石混凝土楼地面 | 1、找平层厚度、砂浆配合比:素水泥浆一道（内掺建筑胶） 2、面层厚度、混凝土强度等级:(20~30)mm厚C20细石混凝土找平层 | m2 | 33.09
203 | 011105006014 | 金属踢脚线 | 1、踢脚线高度:50mm（展开60mm） 2、基层材料种类、规格:9mm阻燃板基层 3、面层材料品种、规格、颜色:深灰色拉丝不锈钢MT-01 | m | 16.62
204 | 011102001017 | 石材楼地面（门槛石） | 1、找平层厚度、砂浆配合比:素水泥砂浆一道（内掺建筑胶） 2、结合层厚度、砂浆配合比:30mm厚1:3干硬性水泥砂浆结合层，表面撒水泥粉 3、面层材料品种、规格、颜色:20mm厚灰色石材门槛石 4、嵌缝材料种类:干水泥擦缝 5、防护层材料种类:六面防护 6、酸洗、打蜡要求:镜面处理 | m2 | 0.4
本页小计
【清单大师计价软件江苏版V9.59】
分部分项工程和单价措施项目清单与计价表
工程名称：部分用房整改工程 |  |  |  |  | 标段： | 第53页 共64页
序号 | 项目编码 | 项目名称 | 项目特征描述 | 计量 单位 | 工程量 | 金额（元）
[6 empty] | 综合单价 | 合价 | 其中
暂估价
205 | 011302001032 | 吊顶天棚 | 1、吊顶形式、吊杆规格、高度:复杂吊顶，∅8丝杆吊杆 2、龙骨材料种类、规格、中距:60系列轻钢龙骨 3、基层材料种类、规格:局部18mm厚玻镁纤维板 4、面层材料品种、规格:双层9.5mm纸面石膏板 5、压条材料种类、规格:PVC阳角护角条 6、嵌缝材料种类:自粘胶带，钉眼封点防锈漆,清油封底 7、涂料品种、喷刷遍数:批腻子2遍，白色无机涂料3遍 8、含检修口制作安装，详见节点图 | m2 | 31.39
206 | 011304001015 | 灯带（槽） | 1、灯带型式、尺寸:L200*H400 2、基层材料种类:单层18mm厚玻镁纤维板 3、面层材料种类:单层9.5mm纸面石膏板 4、涂料品种、喷刷遍数:自粘胶带，钉眼封点防锈漆，清油封底，批腻子2遍，白色无机涂料3遍 5、收边材料种类:PVC阳角护角条 6、节点图:详见节点图纸 | m | 15.92
本页小计
【清单大师计价软件江苏版V9.59】
分部分项工程和单价措施项目清单与计价表
工程名称：部分用房整改工程 |  |  |  |  | 标段： | 第54页 共64页
序号 | 项目编码 | 项目名称 | 项目特征描述 | 计量 单位 | 工程量 | 金额（元）
[6 empty] | 综合单价 | 合价 | 其中
暂估价
207 | 011304001016 | 灯带（槽） | 1、灯带型式、尺寸:L200*H200 2、基层材料种类:单层18mm厚玻镁纤维板 3、面层材料种类:单层9.5mm纸面石膏板 4、涂料品种、喷刷遍数:自粘胶带，钉眼封点防锈漆，清油封底，批腻子2遍，白色无机涂料3遍 5、收边材料种类:PVC阳角护角条 6、节点图:详见节点图纸 | m | 8.36
208 | 010810002018 | 木窗帘盒（幕墙部位） | 1、窗帘盒材质、规格:展开（1100+240+1100）mm 2、基层材质、规格:5#镀锌角钢骨架+单层18mm厚玻镁纤维板 3、面层材质、规格:单层12mm纸面石膏板 4、嵌缝材料种类:自粘胶带，钉眼封点防锈漆，清油封底 5、涂料品种、喷刷遍数:批腻子2遍，白色无机涂料3遍 6、防护材料种类:PVC阳角护角条 | m | 6.4
本页小计
【清单大师计价软件江苏版V9.59】
分部分项工程和单价措施项目清单与计价表
工程名称：部分用房整改工程 |  |  |  |  | 标段： | 第55页 共64页
序号 | 项目编码 | 项目名称 | 项目特征描述 | 计量 单位 | 工程量 | 金额（元）
[6 empty] | 综合单价 | 合价 | 其中
暂估价
209 | 011304001017 | 平顶灯带 | 1、灯槽尺寸:（50+120+50）mm 2、基层材料种类:18mm厚玻镁纤维板 3、面层材料种类:单层12mm纸面石膏板 4、嵌缝材料种类:自粘胶带，钉眼封点防锈漆，清油封底 5、涂料品种、喷刷遍数:批腻子2遍，白色无机涂料3遍 6、防护材料种类:PVC阳角护角条 | m | 6.96
210 | 011304002032 | 送风口、回风口 | 1、名称:开空调风口、格式灯孔 | 个 | 3
211 | 011304002033 | 开筒灯孔 | 1、名称:开筒灯孔、喷淋孔、烟感孔、喇叭孔等 | 个 | 22
分部小计
业务用房3
212 | 011104002002 | 竹、木（复合）地板 | 1、找平层厚度、砂浆配合比:基层清理 2、基层材料种类、规格:木龙骨基层（防火涂料三遍） 3、面层材料品种、规格、颜色:实木地板（利旧） 4、实木地板保养 | m2 | 23.7
213 | 011502001003 | 金属压条 | 1、线条材料品种、规格、颜色:C形2mm厚不锈钢收边条 2、详见节点图 | m | 1
214 | 011105005002 | 木质踢脚线 | 1、面层材料品种、规格、颜色:成品木质踢脚线（利旧） | m | 14.58
本页小计
【清单大师计价软件江苏版V9.59】
分部分项工程和单价措施项目清单与计价表
工程名称：部分用房整改工程 |  |  |  |  | 标段： | 第56页 共64页
序号 | 项目编码 | 项目名称 | 项目特征描述 | 计量 单位 | 工程量 | 金额（元）
[6 empty] | 综合单价 | 合价 | 其中
暂估价
215 | 011102001018 | 石材楼地面（门槛石） | 1、找平层厚度、砂浆配合比:素水泥砂浆一道（内掺建筑胶） 2、结合层厚度、砂浆配合比:30mm厚1:3干硬性水泥砂浆结合层，表面撒水泥粉 3、面层材料品种、规格、颜色:20mm厚灰色石材门槛石 4、嵌缝材料种类:干水泥擦缝 5、防护层材料种类:六面防护 6、酸洗、打蜡要求:镜面处理 | m2 | 0.27
216 | 011302001033 | 吊顶天棚 | 1、吊顶形式、吊杆规格、高度:复杂吊顶，∅8丝杆吊杆 2、龙骨材料种类、规格、中距:60系列轻钢龙骨 3、基层材料种类、规格:局部18mm厚玻镁纤维板 4、面层材料品种、规格:双层9.5mm纸面石膏板 5、压条材料种类、规格:PVC阳角护角条 6、嵌缝材料种类:自粘胶带，钉眼封点防锈漆,清油封底 7、涂料品种、喷刷遍数:批腻子2遍，白色无机涂料3遍 8、节点图:详见节点图纸 | m2 | 21.23
本页小计
【清单大师计价软件江苏版V9.59】
分部分项工程和单价措施项目清单与计价表
工程名称：部分用房整改工程 |  |  |  |  | 标段： | 第57页 共64页
序号 | 项目编码 | 项目名称 | 项目特征描述 | 计量 单位 | 工程量 | 金额（元）
[6 empty] | 综合单价 | 合价 | 其中
暂估价
217 | 010810002019 | 木窗帘盒（幕墙部位） | 1、窗帘盒材质、规格:展开（1100+240+1100）mm 2、基层材质、规格:5#镀锌角钢骨架+单层18mm厚玻镁纤维板 3、面层材质、规格:单层12mm纸面石膏板 4、嵌缝材料种类:自粘胶带，钉眼封点防锈漆，清油封底 5、涂料品种、喷刷遍数:批腻子2遍，白色无机涂料3遍 6、防护材料种类:PVC阳角护角条 | m | 4.17
218 | 011304002034 | 送风口、回风口 | 1、名称:开空调风口、格式灯孔 | 个 | 4
219 | 011304002035 | 开筒灯孔 | 1、名称:开筒灯孔、喷淋孔、烟感孔、喇叭孔等 | 个 | 8
220 | 011407001027 | 墙面喷刷涂料 | 1、刮腻子要求:专用耐水腻子2遍 2、涂料品种、喷刷遍数:白色无机涂料3遍 | m2 | 15.76
221 | 011407001028 | 墙面喷刷涂料 | 1、刮腻子要求:基层清理，打磨 2、涂料品种、喷刷遍数:白色无机涂料翻新2遍 | m2 | 20.34
分部小计
业务用房4
222 | 011104002003 | 竹、木（复合）地板 | 1、找平层厚度、砂浆配合比:基层清理 2、基层材料种类、规格:木龙骨（防火涂料三遍） 3、面层材料品种、规格、颜色:实木地板（利旧） 4、实木地板保养 | m2 | 17.83
223 | 011502001004 | 金属压条 | 1、线条材料品种、规格、颜色:C形2mm厚不锈钢收边条 2、详见节点图 | m | 1
本页小计
【清单大师计价软件江苏版V9.59】
分部分项工程和单价措施项目清单与计价表
工程名称：部分用房整改工程 |  |  |  |  | 标段： | 第58页 共64页
序号 | 项目编码 | 项目名称 | 项目特征描述 | 计量 单位 | 工程量 | 金额（元）
[6 empty] | 综合单价 | 合价 | 其中
暂估价
224 | 011105005003 | 木质踢脚线 | 1、面层材料品种、规格、颜色:成品木质踢脚线（利旧） | m | 13.46
225 | 011102001019 | 石材楼地面（门槛石） | 1、找平层厚度、砂浆配合比:素水泥砂浆一道（内掺建筑胶） 2、结合层厚度、砂浆配合比:30mm厚1:3干硬性水泥砂浆结合层，表面撒水泥粉 3、面层材料品种、规格、颜色:20mm厚灰色石材门槛石 4、嵌缝材料种类:干水泥擦缝 5、防护层材料种类:六面防护 6、酸洗、打蜡要求:镜面处理 | m2 | 0.27
226 | 011302001034 | 吊顶天棚 | 1、吊顶形式、吊杆规格、高度:复杂吊顶，∅8丝杆吊杆 2、龙骨材料种类、规格、中距:60系列轻钢龙骨 3、基层材料种类、规格:局部18mm厚玻镁纤维板 4、面层材料品种、规格:双层9.5mm纸面石膏板 5、压条材料种类、规格:PVC阳角护角条 6、嵌缝材料种类:自粘胶带，钉眼封点防锈漆,清油封底 7、涂料品种、喷刷遍数:批腻子2遍，白色无机涂料3遍 8、节点图:详见节点图纸 | m2 | 17.29
本页小计
【清单大师计价软件江苏版V9.59】
分部分项工程和单价措施项目清单与计价表
工程名称：部分用房整改工程 |  |  |  |  | 标段： | 第59页 共64页
序号 | 项目编码 | 项目名称 | 项目特征描述 | 计量 单位 | 工程量 | 金额（元）
[6 empty] | 综合单价 | 合价 | 其中
暂估价
227 | 010810002020 | 木窗帘盒（幕墙部位） | 1、窗帘盒材质、规格:展开（1100+240+1100）mm 2、基层材质、规格:5#镀锌角钢骨架+单层18mm厚玻镁纤维板 3、面层材质、规格:单层12mm纸面石膏板 4、嵌缝材料种类:自粘胶带，钉眼封点防锈漆 5、涂料品种、喷刷遍数:批腻子2遍，白色无机涂料2遍 6、防护材料种类:PVC阳角护角条 | m | 3.1
228 | 011304002036 | 送风口、回风口 | 1、名称:开空调风口、格式灯孔 | 个 | 4
229 | 011304002037 | 开筒灯孔 | 1、名称:开筒灯孔、喷淋孔、烟感孔、喇叭孔等 | 个 | 5
230 | 011407001029 | 墙面喷刷涂料 | 1、刮腻子要求:专用耐水腻子2遍 2、涂料品种、喷刷遍数:白色无机涂料3遍 | m2 | 15.79
231 | 011407001030 | 墙面喷刷涂料 | 1、刮腻子要求:基层清理，打磨 2、涂料品种、喷刷遍数:白色无机涂料翻新2遍 | m2 | 20.48
分部小计
走道
232 | 011102003009 | 块料楼地面 | 1、找平层厚度、砂浆配合比:20mm厚C20细石混凝土找平层 2、结合层厚度、砂浆配合比:20mm厚1:3干硬性水泥砂浆结合层 3、面层材料品种、规格、颜色:800*800仿石材防滑地砖CT-01 4、嵌缝材料种类:干水泥擦缝 5、节点图:详见图纸 | m2 | 122.88
本页小计
【清单大师计价软件江苏版V9.59】
分部分项工程和单价措施项目清单与计价表
工程名称：部分用房整改工程 |  |  |  |  | 标段： | 第60页 共64页
序号 | 项目编码 | 项目名称 | 项目特征描述 | 计量 单位 | 工程量 | 金额（元）
[6 empty] | 综合单价 | 合价 | 其中
暂估价
233 | 011105006015 | 金属踢脚线 | 1、踢脚线高度:50mm（展开60mm） 2、基层材料种类、规格:9mm阻燃板基层 3、面层材料品种、规格、颜色:深灰色拉丝不锈钢MT-01 | m | 100.75
234 | 011302001035 | 吊顶天棚 | 1、面层材料品种、规格:600*600抗菌板天棚面层（利旧），主材损耗自行考虑 | m2 | 122.62
235 | 011407001031 | 墙面喷刷涂料 | 1、刮腻子要求:基层清理 2、涂料品种、喷刷遍数:白色无机涂料翻新2遍 | m2 | 120.85
分部小计
阳台
236 | 011104002004 | 竹、木（复合）地板 | 1、找平层厚度、砂浆配合比:基层清理 2、基层材料种类、规格:木龙骨（防火涂料三遍） 3、面层材料品种、规格、颜色:实木地板（利旧） 4、实木地板保养 | m2 | 58.59
237 | 011105005004 | 木质踢脚线 | 1、面层材料品种、规格、颜色:成品木质踢脚线（利旧） | m | 57.95
238 | 011302001036 | 吊顶天棚 | 1、吊顶形式、吊杆规格、高度:简单吊顶，∅8丝杆吊杆 2、龙骨材料种类、规格、中距:60系列轻钢龙骨 3、面层材料品种、规格:双层9.5mm纸面石膏板 4、嵌缝材料种类:自粘胶带，钉眼封点防锈漆,清油封底 5、涂料品种、喷刷遍数:批腻子2遍，白色无机涂料3遍 6、节点图:详见节点图纸 | m2 | 58.59
本页小计
【清单大师计价软件江苏版V9.59】
分部分项工程和单价措施项目清单与计价表
工程名称：部分用房整改工程 |  |  |  |  | 标段： | 第61页 共64页
序号 | 项目编码 | 项目名称 | 项目特征描述 | 计量 单位 | 工程量 | 金额（元）
[6 empty] | 综合单价 | 合价 | 其中
暂估价
239 | 011304002038 | 开筒灯孔 | 1、名称:开筒灯孔、喷淋孔、烟感孔、喇叭孔等 | 个 | 35
分部小计
240 | 011302001037 | 吊顶天棚 | 1、吊顶形式、吊杆规格、高度:简单吊顶，∅8丝杆吊杆 2、龙骨材料种类、规格、中距:铝板配套钩挂龙骨，4#镀锌角钢 3、面层材料品种、规格:钩挂式2厚L型铝板（含开筒灯孔及空调孔），表面静电粉末喷涂,颜色同周围墙面，成品配套L型收边条 4、铝板不得现场进行开孔等加工，此费用在综合单价中考虑 5、部位:空调改造部位 6、工程量按投影面积计算，工程量暂估 | m2 | 121.93
241 | 011302001038 | 吊顶天棚 | 1、面层材料品种、规格:600*600抗菌板天棚面层（利旧），主材损耗自行考虑 | m2 | 129.74
242 | 011502004007 | 石膏装饰线 | 1、线条材料品种、规格、颜色:同现场原石膏线 2、工程量暂估 | m | 101.61
243 | 011407001032 | 墙面喷刷涂料 | 1、基层处理:基层清理，打磨处理 2、涂料品种、喷刷遍数:无机涂料翻新两遍 3、部位:墙面 4、工程量暂估 | m2 | 1348.54
本页小计
【清单大师计价软件江苏版V9.59】
分部分项工程和单价措施项目清单与计价表
工程名称：部分用房整改工程 |  |  |  |  | 标段： | 第62页 共64页
序号 | 项目编码 | 项目名称 | 项目特征描述 | 计量 单位 | 工程量 | 金额（元）
[6 empty] | 综合单价 | 合价 | 其中
暂估价
244 | 011302001039 | 吊顶天棚 | 1、吊顶形式、吊杆规格、高度:简单吊顶，∅8丝杆吊杆 2、龙骨材料种类、规格、中距:铝板配套钩挂龙骨，4#镀锌角钢 3、面层材料品种、规格:钩挂式2厚L型铝板（含开筒灯孔及空调孔），表面静电粉末喷涂,颜色同周围墙面，成品配套L型收边条 4、铝板不得现场进行开孔等加工，此费用在综合单价中考虑 5、部位:空调改造部位 6、工程量按投影面积计算，工程量暂估 | m2 | 121.93
245 | 011302001040 | 吊顶天棚 | 1、面层材料品种、规格:600*600抗菌板天棚面层（利旧），主材损耗自行考虑 | m2 | 129.74
246 | 011502004008 | 石膏装饰线 | 1、线条材料品种、规格、颜色:同现场原石膏线 2、工程量暂估 | m | 101.61
247 | 011407001033 | 墙面喷刷涂料 | 1、基层处理:基层清理，打磨处理 2、涂料品种、喷刷遍数:无机涂料翻新两遍 3、部位:墙面 4、工程量暂估 | m2 | 1348.54
本页小计
【清单大师计价软件江苏版V9.59】
分部分项工程和单价措施项目清单与计价表
工程名称：部分用房整改工程 |  |  |  |  | 标段： | 第63页 共64页
序号 | 项目编码 | 项目名称 | 项目特征描述 | 计量 单位 | 工程量 | 金额（元）
[6 empty] | 综合单价 | 合价 | 其中
暂估价
248 | 011302001041 | 吊顶天棚 | 1、吊顶形式、吊杆规格、高度:简单吊顶，∅8丝杆吊杆 2、龙骨材料种类、规格、中距:铝板配套钩挂龙骨，4#镀锌角钢 3、面层材料品种、规格:钩挂式2厚L型铝板（含开筒灯孔及空调孔），表面静电粉末喷涂,颜色同周围墙面，成品配套L型收边条 4、铝板不得现场进行开孔等加工，此费用在综合单价中考虑 5、部位:空调改造部位 6、工程量按投影面积计算，工程量暂估 | m2 | 126.11
249 | 011302001042 | 吊顶天棚 | 1、面层材料品种、规格:600*600抗菌板天棚面层（利旧），主材损耗自行考虑 | m2 | 129.16
250 | 011502004009 | 石膏装饰线 | 1、线条材料品种、规格、颜色:同现场原石膏线 2、工程量暂估 | m | 105.09
251 | 011407001034 | 墙面喷刷涂料 | 1、基层处理:基层清理，打磨处理 2、涂料品种、喷刷遍数:无机涂料翻新两遍 3、部位:墙面 4、工程量暂估 | m2 | 1348.54
252 | 011302001043 | 吊顶天棚 | 1、吊顶形式、吊杆规格、高度:简单吊顶，∅8丝杆吊杆 2、龙骨材料种类、规格、中距:铝扣板专用龙骨 3、面层材料品种、规格:600*600*1.2铝扣板面层 | m2 | 646.09
253 | 011302001044 | 吊顶天棚 | 1、面层材料品种、规格:600*600抗菌板天棚面层（利旧），主材损耗自行考虑 | m2 | 127.24
本页小计
【清单大师计价软件江苏版V9.59】
分部分项工程和单价措施项目清单与计价表
工程名称：部分用房整改工程 |  |  |  |  | 标段： | 第64页 共64页
序号 | 项目编码 | 项目名称 | 项目特征描述 | 计量 单位 | 工程量 | 金额（元）
[6 empty] | 综合单价 | 合价 | 其中
暂估价
254 | 011407001035 | 墙面喷刷涂料 | 1、基层处理:基层清理，打磨处理 2、涂料品种、喷刷遍数:无机涂料翻新两遍 3、部位:墙面 4、工程量暂估 | m2 | 1348.54
255 | 011302001045 | 吊顶天棚 | 1、吊顶形式、吊杆规格、高度:简单吊顶，∅8丝杆吊杆 2、龙骨材料种类、规格、中距:600*600抗菌板专用龙骨 3、部位:过道 | m2 | 242.84
256 | 010902001001 | 屋面卷材防水 | 1、基层清理 2、SBS改性沥青防水卷材3mm厚满铺，女儿墙上翻 | m2 | 2556.9
分部分项工程清单合计
1 | 011701006001 | 脚手架 | 1、搭设方式:活动脚手架 2、搭设高度:综合考虑 | 项 | 1
单价措施项目清单合计
本页小计
合 计
【清单大师计价软件江苏版V9.59】

## 3.2 表-11 总价措施项目清单与计价表
总价措施项目清单与计价表
工程名称：部分用房整改工程 |  |  |  |  | 标段： | 第1页 共2页
序号 | 项目编码 | 项目名称 | 计算基础 | 费率（%） | 金额（元） | 调整 费率（%） | 调整后 金额（元） | 备注
1 | 011707001001 | 现场安全文明施工 |  | 0
1.1 |  | 基本费 | 分部分项工程费+单价措施项目费-除税工程设备费 | 1.7
1.2 |  | 标化增加费 | 分部分项工程费+单价措施项目费-除税工程设备费 | 0
1.3 |  | 扬尘污染防治增加费 | 分部分项工程费+单价措施项目费-除税工程设备费 | 0.22
2 | 011707010001 | 工程按质论价 | 分部分项工程费+单价措施项目费-除税工程设备费 | 0
3 | 011707002001 | 夜间施工 |  | 0
4 | 011707004001 | 二次搬运 |  | 0
5 | 011707005001 | 冬雨季施工 |  | 0
6 | 011707006001 | 地上、地下设施、建筑物的临时保护设施 |  | 0
7 | 011707007001 | 已完工程及设备保护费 |  | 0
8 | 011707008001 | 临时设施费 |  | 0
9 | 011707009001 | 赶工措施费 |  | 0
10 | 01B001 | 特殊条件下施工增加费 |  | 0
11 | 011707003001 | 非夜间施工照明 |  | 0
12 | 011707011001 | 住宅工程分户验收 |  | 0
13 | 011707012001 | 建筑工人实名制费用 |  | 0
【清单大师计价软件江苏版V9.59】
总价措施项目清单与计价表
工程名称：部分用房整改工程 |  |  |  |  | 标段： | 第2页 共2页
序号 | 项目编码 | 项目名称 | 计算基础 | 费率（%） | 金额（元） | 调整 费率（%） | 调整后 金额（元） | 备注
14 | 011707015001 | 智慧工地费用 |  | 0 |  |  |  | 现场安全隐患排查、人员信息动态管理、扬尘管控视频监控、高处作业防护预警、危大工程监测预警和集成平台等设备、软件和管理费用。
合 计
【清单大师计价软件江苏版V9.59】

## 3.3 表-12 其他项目清单与计价汇总表
其他项目清单与计价汇总表
工程名称：部分用房整改工程 |  |  | 标段： | 第1页 共1页
序号 | 项目名称 | 金额(元) | 结算金额(元) | 备注
1 | 暂列金额 | 220000
2 | 暂估价 | 0
2.1 | 材料暂估价 | 0
2.2 | 专业工程暂估价 | 0
3 | 计日工 | 0
4 | 总承包服务费 | 0
合 计 |  | 220000
【清单大师计价软件江苏版V9.59】

## 3.4 表-13 规费、税金项目计价表
规费、税金项目计价表
工程名称：部分用房整改工程 |  |  | 标段： | 第1页 共1页
序号 | 项目名称 | 计算基础 | 计算基数(元) | 计算费率(％) | 金额(元)
1 | 规费 |  |  | 0
1.1 | 社会保险费 | 分部分项工程费+措施项目费+其他项目费-除税工程设备费 |  | 2.4
1.2 | 住房公积金 | 分部分项工程费+措施项目费+其他项目费-除税工程设备费 |  | 0.42
1.3 | 环境保护税 | 分部分项工程费+措施项目费+其他项目费-除税工程设备费 |  | 0
2 | 税金 | 分部分项工程费+措施项目费+其他项目费+规费-除税甲供材料和甲供设备费/1.01 |  | 9
合 计
【清单大师计价软件江苏版V9.59】

## 4.1 表-08 分部分项工程和单价措施项目清单与计价表
分部分项工程和单价措施项目清单与计价表
工程名称：部分用房整改安装工程 |  |  |  |  | 标段： | 第1页 共4页
序号 | 项目编码 | 项目名称 | 项目特征描述 | 计量 单位 | 工程量 | 金额（元）
[6 empty] | 综合单价 | 合价 | 其中
暂估价
强电
1 | 030404017001 | 配电箱 | 1、名称:配电箱 8MX2 2、型号:PZ30-24 乳白色 3、端子板外部接线材质、规格:按设计及规范要求 4、安装方式:挂墙明装 5、其他:包含拆除现场原8MX2配电箱 | 台 | 1
2 | 030404017002 | 配电箱 | 1、名称:配电箱 9MX2 2、型号:PZ30-24 乳白色 3、端子板外部接线材质、规格:按设计及规范要求 4、安装方式:挂墙明装 5、其他:包含拆除现场原9MX2配电箱 | 台 | 1
3 | 030404017003 | 配电箱 | 1、名称:配电箱 8MX3 2、型号:PZ30-24 乳白色 3、端子板外部接线材质、规格:按设计及规范要求 4、安装方式:挂墙明装 5、其他:包含拆除现场原8MX3配电箱 | 台 | 1
4 | 030404017004 | 配电箱 | 1、名称:配电箱 9MX3 2、型号:PZ30-24 乳白色 3、端子板外部接线材质、规格:按设计及规范要求 4、安装方式:挂墙明装 5、其他:包含拆除现场原9MX3配电箱 | 台 | 1
5 | 030412005001 | 荧光灯 | 1、名称:600×600柔光灯（防潮） 2、规格:LED光源，250V 10W/1000lm 3、安装形式:嵌入式 | 套 | 21
本页小计
【清单大师计价软件江苏版V9.59】
分部分项工程和单价措施项目清单与计价表
工程名称：部分用房整改安装工程 |  |  |  |  | 标段： | 第2页 共4页
序号 | 项目编码 | 项目名称 | 项目特征描述 | 计量 单位 | 工程量 | 金额（元）
[6 empty] | 综合单价 | 合价 | 其中
暂估价
6 | 030412004001 | 装饰灯 | 1、名称:LED 3头射灯 2、规格:LED光源，250V 3×15W/3×1050lm 3、安装形式:吸顶 | 套 | 14
7 | 030412004002 | 装饰灯 | 1、名称:LED射灯 2、规格:LED光源，250V 9W/600lm 3、安装形式:吸顶 | 套 | 63
8 | 030412004003 | 装饰灯 | 1、名称:LED筒灯 2、规格型号:LED光源，250V 15W/1350lm 3、安装形式:嵌入式 | 套 | 184
9 | 030412001001 | 普通灯具 | 1、名称:壁灯 2、规格:LED光源，250V 20W/1600lm 3、安装形式:壁装 | 套 | 2
10 | 030412004004 | 装饰灯 | 1、名称:LED暗藏灯带 2、安装形式:嵌入式 | m | 308.96
11 | 030412005002 | 荧光灯 | 1、名称:柔光条形灯 2、规格:150×1200,36W 3、安装形式:嵌入式 | 套 | 162
12 | 030412005003 | 荧光灯 | 1、名称:柔光条形灯 2、规格:300×1200,40W 3、安装形式:嵌入式 | 套 | 8
13 | 030404034001 | 照明开关 | 1、名称:双位单极开关 2、规格:AP86K21-10 3、安装方式:暗装 | 个 | 42
14 | 030404034002 | 照明开关 | 1、名称:三位单极开关 2、规格:AP86K31-10 3、安装方式:暗装 | 个 | 45
本页小计
【清单大师计价软件江苏版V9.59】
分部分项工程和单价措施项目清单与计价表
工程名称：部分用房整改安装工程 |  |  |  |  | 标段： | 第3页 共4页
序号 | 项目编码 | 项目名称 | 项目特征描述 | 计量 单位 | 工程量 | 金额（元）
[6 empty] | 综合单价 | 合价 | 其中
暂估价
15 | 030404034003 | 照明开关 | 1、名称:一位双极开关 2、规格:AP86K12-10 3、安装方式:暗装 | 个 | 2
16 | 030404035001 | 插座 | 1、名称:二极加三极安全型插座 2、规格:250V,10A 3、安装方式:暗装 | 个 | 303
17 | 030404035002 | 插座 | 1、名称:二极加三极安全型插座(防溅型)(卫生间用) 2、规格:250V,10A 3、安装方式:暗装 | 个 | 3
18 | 030404035003 | 插座 | 1、名称:三联组合插座(2+3孔) 2、规格:250V,10A 3、安装方式:暗装 | 个 | 9
19 | 030404035004 | 插座 | 1、名称:四联组合插座(2+3孔) 2、规格:250V,10A 3、安装方式:暗装 | 个 | 24
20 | 030404035005 | 插座 | 1、名称:五联组合插座(2+3孔) 2、规格:250V,10A 3、安装方式:暗装 | 个 | 1
21 | 030404035006 | 插座 | 1、名称:热水器插座 2、规格:16A 3、安装方式:暗装 | 个 | 5
22 | 030404035007 | 插座 | 1、名称:组合插座(2+3孔) 2、规格:250V,10A 3、安装方式:暗装 | 个 | 3
23 | 030411004001 | 配线 | 1、名称:铜芯塑料线 2、配线形式:管内穿线 3、型号:BV-2.5 | m | 6594.76
24 | 030411004002 | 配线 | 1、名称:铜芯塑料线 2、配线形式:管内穿线 3、型号:BV-4 | m | 877.86
25 | 030411001001 | 配管 | 1、名称:硬聚氯乙烯管 2、规格:PC20 3、配置形式:综合考虑 4、接地要求:符合设计及规范要求 | m | 1021.23
本页小计
【清单大师计价软件江苏版V9.59】
分部分项工程和单价措施项目清单与计价表
工程名称：部分用房整改安装工程 |  |  |  |  | 标段： | 第4页 共4页
序号 | 项目编码 | 项目名称 | 项目特征描述 | 计量 单位 | 工程量 | 金额（元）
[6 empty] | 综合单价 | 合价 | 其中
暂估价
26 | 030411001002 | 配管 | 1、名称:硬聚氯乙烯管 2、规格:PC25 3、配置形式:综合考虑 4、接地要求:符合设计及规范要求 | m | 295.22
27 | 030411001003 | 配管 | 1、名称:紧定式薄壁钢管 2、规格:JDG20 3、配置形式:综合考虑 | m | 1184.62
28 | 030411006001 | 接线盒 | 1、名称:接线盒 2、材质:镀锌钢板 3、规格:86型 4、安装形式:暗敷 | 个 | 543
29 | 030411001004 | 配管 | 1、名称:金属软管 2、规格:D15 3、配置形式:明配 4、接地要求:符合设计及规范要求 | m | 136.2
30 | 03B001 | 电气拆除 | 1、包含照明灯具、开关、插座、配管、配线等拆除； 2、包含因安装空调需拆除并恢复的灯具、配管、配线； 3、施工方需结合现场实际情况综合考虑； | 项 | 1
分部小计
分部分项工程清单合计
1 | 031301017001 | 脚手架搭拆 |  | 项 | 1
单价措施项目清单合计
本页小计
合 计
【清单大师计价软件江苏版V9.59】

## 4.2 表-11 总价措施项目清单与计价表
总价措施项目清单与计价表
工程名称：部分用房整改安装工程 |  |  |  |  | 标段： | 第1页 共2页
序号 | 项目编码 | 项目名称 | 计算基础 | 费率（%） | 金额（元） | 调整 费率（%） | 调整后 金额（元） | 备注
1 | 031302001001 | 现场安全文明施工 |  | 0
1.1 |  | 基本费 | 分部分项工程费+单价措施项目费-除税工程设备费 | 1.5
1.2 |  | 标化增加费 | 分部分项工程费+单价措施项目费-除税工程设备费 | 0
1.3 |  | 扬尘污染防治增加费 | 分部分项工程费+单价措施项目费-除税工程设备费 | 0.21
2 | 031302010001 | 工程按质论价 | 分部分项工程费+单价措施项目费-除税工程设备费 | 0
3 | 031302002001 | 夜间施工 |  | 0
4 | 031302004001 | 二次搬运 |  | 0
5 | 031302005001 | 冬雨季施工 |  | 0
6 | 03B002 | 地上、地下设施、建筑物的临时保护设施 |  | 0
7 | 031302006001 | 已完工程及设备保护费 |  | 0
8 | 031302008001 | 临时设施费 |  | 0
9 | 031302009001 | 赶工措施费 |  | 0
10 | 03B003 | 特殊条件下施工增加费 |  | 0
11 | 031302003001 | 非夜间施工照明 |  | 0
12 | 031302011001 | 住宅工程分户验收 |  | 0
13 | 031302012001 | 建筑工人实名制费用 |  | 0
【清单大师计价软件江苏版V9.59】
总价措施项目清单与计价表
工程名称：部分用房整改安装工程 |  |  |  |  | 标段： | 第2页 共2页
序号 | 项目编码 | 项目名称 | 计算基础 | 费率（%） | 金额（元） | 调整 费率（%） | 调整后 金额（元） | 备注
14 | 031302015001 | 智慧工地费用 |  | 0 |  |  |  | 现场安全隐患排查、人员信息动态管理、扬尘管控视频监控、高处作业防护预警、危大工程监测预警和集成平台等设备、软件和管理费用。
合 计
【清单大师计价软件江苏版V9.59】

## 4.3 表-12 其他项目清单与计价汇总表
其他项目清单与计价汇总表
工程名称：部分用房整改安装工程 |  |  | 标段： | 第1页 共1页
序号 | 项目名称 | 金额(元) | 结算金额(元) | 备注
1 | 暂列金额 | 0
2 | 暂估价 | 500000
2.1 | 材料暂估价 | 0
2.2 | 专业工程暂估价 | 500000
3 | 计日工 | 0
4 | 总承包服务费 | 0
合 计 |  | 500000
【清单大师计价软件江苏版V9.59】

## 4.4 表-13 规费、税金项目计价表
规费、税金项目计价表
工程名称：部分用房整改安装工程 |  |  | 标段： | 第1页 共1页
序号 | 项目名称 | 计算基础 | 计算基数(元) | 计算费率(％) | 金额(元)
1 | 规费 |  |  | 0
1.1 | 社会保险费 | 分部分项工程费+措施项目费+其他项目费-除税工程设备费 |  | 2.4
1.2 | 住房公积金 | 分部分项工程费+措施项目费+其他项目费-除税工程设备费 |  | 0.42
1.3 | 环境保护税 | 分部分项工程费+措施项目费+其他项目费-除税工程设备费 |  | 0
2 | 税金 | 分部分项工程费+措施项目费+其他项目费+规费-除税甲供材料和甲供设备费/1.01 |  | 9
合 计
【清单大师计价软件江苏版V9.59】

## 5.1 表-08 分部分项工程和单价措施项目清单与计价表
分部分项工程和单价措施项目清单与计价表
工程名称：空调系统工程 |  |  |  |  | 标段： | 第1页 共27页
序号 | 项目编码 | 项目名称 | 项目特征描述 | 计量 单位 | 工程量 | 金额（元）
[6 empty] | 综合单价 | 合价 | 其中
暂估价
电气
1 | 030404017001 | 配电箱 | 1、名称:二层空调电源箱 2AC-MU1 2、端子板外部接线材质、规格:按设计及规范要求 3、安装方式:挂墙明装 4、其他说明:含所有箱体、开关、浪涌等设备和辅材 | 台 | 1
2 | 030404017002 | 配电箱 | 1、名称:二层空调电源箱 2AC-MU2 2、端子板外部接线材质、规格:按设计及规范要求 3、安装方式:挂墙明装 4、其他说明:含所有箱体、开关、浪涌等设备和辅材 | 台 | 1
3 | 030404017003 | 配电箱 | 1、名称:配电箱 -1DX3 2、端子板外部接线材质、规格:按设计及规范要求 3、安装方式:挂墙明装 4、其他说明:含所有箱体、开关、浪涌等设备和辅材 | 台 | 1
4 | 030404017004 | 配电箱 | 1、名称:五层空调电源箱 5AC-MU1 2、基础形式、材质、规格:包含混凝土基础架高200mm、10#槽钢 3、端子板外部接线材质、规格:按设计及规范要求 4、安装方式:落地安装 5、其他说明:含所有箱体、开关、浪涌等设备和辅材 | 台 | 1
本页小计
【清单大师计价软件江苏版V9.59】
分部分项工程和单价措施项目清单与计价表
工程名称：空调系统工程 |  |  |  |  | 标段： | 第2页 共27页
序号 | 项目编码 | 项目名称 | 项目特征描述 | 计量 单位 | 工程量 | 金额（元）
[6 empty] | 综合单价 | 合价 | 其中
暂估价
5 | 030404017005 | 配电箱 | 1、名称:五层空调电源箱 5AC-MU2 2、基础形式、材质、规格:包含混凝土基础架高200mm、10#槽钢 3、端子板外部接线材质、规格:按设计及规范要求 4、安装方式:落地安装 5、其他说明:含所有箱体、开关、浪涌等设备和辅材 | 台 | 1
6 | 030404017006 | 配电箱 | 1、名称:十四层空调电源箱 14AC-MU1 2、端子板外部接线材质、规格:按设计及规范要求 3、安装方式:挂墙明装 4、其他说明:包含原现场配电箱14DX1拆除、含所有箱体、开关、浪涌等设备和辅材 | 台 | 1
7 | 030404017007 | 配电箱 | 1、名称:十四层空调电源箱 14AC-MU2 2、端子板外部接线材质、规格:按设计及规范要求 3、安装方式:挂墙明装 4、其他说明:注：此箱为新增，原14DX1箱拆除、含所有箱体、开关、浪涌等设备和辅材 | 台 | 1
8 | 030404017008 | 配电箱 | 1、名称:空调内机配电箱回路改造 2、其他说明:更换符合新装空调内机的开关及设计要求的一切元器件 | 项 | 1
9 | 030411001001 | 配管 | 1、名称:钢管 2、规格:G50 3、配置形式:综合考虑 4、接地要求:符合设计及规范要求 | m | 26.17
本页小计
【清单大师计价软件江苏版V9.59】
分部分项工程和单价措施项目清单与计价表
工程名称：空调系统工程 |  |  |  |  | 标段： | 第3页 共27页
序号 | 项目编码 | 项目名称 | 项目特征描述 | 计量 单位 | 工程量 | 金额（元）
[6 empty] | 综合单价 | 合价 | 其中
暂估价
10 | 030411001002 | 配管 | 1、名称:钢管 2、规格:G40 3、配置形式:综合考虑 4、接地要求:符合设计及规范要求 | m | 20.18
11 | 030411001003 | 配管 | 1、名称:钢管 2、规格:G32 3、配置形式:综合考虑 4、接地要求:符合设计及规范要求 | m | 11.49
12 | 030411001004 | 配管 | 1、名称:钢管 2、规格:G20 3、配置形式:综合考虑 4、接地要求:符合设计及规范要求 | m | 2.29
13 | 030411001005 | 配管 | 1、名称:镀锌钢管 2、规格:RC40 3、配置形式:综合考虑 4、接地要求:符合设计及规范要求 | m | 90.92
14 | 030411001006 | 配管 | 1、名称:镀锌钢管 2、规格:RC50 3、配置形式:综合考虑 4、接地要求:符合设计及规范要求 | m | 46.71
15 | 030411001007 | 配管 | 1、名称:镀锌钢管 2、规格:RC70 3、配置形式:综合考虑 4、接地要求:符合设计及规范要求 | m | 8.05
16 | 030411001008 | 配管 | 1、名称:紧定式薄壁钢管 2、规格:JDG20 3、配置形式:综合考虑 4、接地要求:符合设计及规范要求 | m | 2266.94
17 | 030408001001 | 电力电缆 | 1、名称:铜芯电力电缆 2、规格:WDZ-YJY-4×150+1×70 3、敷设方式、部位:管内或桥架敷设 | m | 557.91
本页小计
【清单大师计价软件江苏版V9.59】
分部分项工程和单价措施项目清单与计价表
工程名称：空调系统工程 |  |  |  |  | 标段： | 第4页 共27页
序号 | 项目编码 | 项目名称 | 项目特征描述 | 计量 单位 | 工程量 | 金额（元）
[6 empty] | 综合单价 | 合价 | 其中
暂估价
18 | 030408006001 | 电力电缆头 | 1、名称:户内干包式电力电缆头 2、规格:150mm2以下 3、安装部位:配电箱、柜内 | 个 | 10
19 | 030408001002 | 电力电缆 | 1、名称:铜芯电力电缆 2、规格:WDZ-YJY-4×50+1×25 3、敷设方式、部位:管内或桥架敷设 | m | 115.99
20 | 030408006002 | 电力电缆头 | 1、名称:户内干包式电力电缆头 2、规格:50mm2以下 3、安装部位:配电箱、柜内 | 个 | 18
21 | 030408001003 | 电力电缆 | 1、名称:铜芯电力电缆 2、规格:WDZ-YJY-4×35+1×16 3、敷设方式、部位:管内或桥架敷设 | m | 91.83
22 | 030408006003 | 电力电缆头 | 1、名称:户内干包式电力电缆头 2、规格:35mm2以下 3、安装部位:配电箱、柜内 | 个 | 4
23 | 030408001004 | 电力电缆 | 1、名称:铜芯电力电缆 2、规格:WDZ-YJY-5×16 3、敷设方式、部位:管内或桥架敷设 | m | 360.28
24 | 030408006004 | 电力电缆头 | 1、名称:户内干包式电力电缆头 2、规格:16mm2以下 3、安装部位:配电箱、柜内 | 个 | 28
25 | 030408001005 | 电力电缆 | 1、名称:铜芯电力电缆 2、规格:WDZ-YJY-5×10 3、敷设方式、部位:管内或桥架敷设 | m | 635.9
26 | 030408006005 | 电力电缆头 | 1、名称:户内干包式电力电缆头 2、规格:10mm2以下 3、安装部位:配电箱、柜内 | 个 | 68
本页小计
【清单大师计价软件江苏版V9.59】
分部分项工程和单价措施项目清单与计价表
工程名称：空调系统工程 |  |  |  |  | 标段： | 第5页 共27页
序号 | 项目编码 | 项目名称 | 项目特征描述 | 计量 单位 | 工程量 | 金额（元）
[6 empty] | 综合单价 | 合价 | 其中
暂估价
27 | 030411004001 | 配线 | 1、名称:铜芯塑料线 2、配线形式:管内穿线 3、型号:WDZ-BYJ-2.5 | m | 7530.6
28 | 030411004002 | 配线 | 1、名称:铜芯塑料线 2、配线形式:管内穿线 3、型号:BV-2.5 | m | 186.9
29 | 030411004003 | 配线 | 1、名称:铜芯塑料线 2、配线形式:管内穿线 3、型号:BV-10 | m | 351.68
30 | 030411004004 | 配线 | 1、名称:铜芯塑料线 2、配线形式:管内穿线 3、型号:NH-BV-2.5 | m | 34.8
31 | 030411004005 | 配线 | 1、名称:铜芯塑料线 2、配线形式:管内穿线 3、型号:NH-BV-4 | m | 16.76
32 | 030411004006 | 配线 | 1、名称:铜芯塑料线 2、配线形式:管内穿线 3、型号:NH-BV-10 | m | 50.76
33 | 030411004007 | 配线 | 1、名称:铜芯塑料线 2、配线形式:管内穿线 3、型号:NH-BV-25 | m | 94.68
34 | 030411003001 | 桥架 | 1、名称:槽式金属桥架 2、规格:300×150 3、支吊架:按规范要求 4、接地方式:按设计及规范要求 | m | 33.26
35 | 030411003002 | 桥架 | 1、名称:槽式金属桥架 2、规格:300×100 3、支吊架:按规范要求 4、接地方式:按设计及规范要求 | m | 111.6
本页小计
【清单大师计价软件江苏版V9.59】
分部分项工程和单价措施项目清单与计价表
工程名称：空调系统工程 |  |  |  |  | 标段： | 第6页 共27页
序号 | 项目编码 | 项目名称 | 项目特征描述 | 计量 单位 | 工程量 | 金额（元）
[6 empty] | 综合单价 | 合价 | 其中
暂估价
36 | 030411003003 | 桥架 | 1、名称:槽式金属桥架 2、规格:200×150 3、支吊架:按规范要求 4、接地方式:按设计及规范要求 | m | 12.7
37 | 030411003004 | 桥架 | 1、名称:槽式金属桥架 2、规格:200×100 3、支吊架:按规范要求 4、接地方式:按设计及规范要求 | m | 17.12
38 | 030411003005 | 桥架 | 1、名称:槽式金属桥架 2、规格:150×100 3、支吊架:按规范要求 4、接地方式:按设计及规范要求 | m | 70.49
39 | 030413001001 | 铁构件 | 1、名称:管道、桥架支撑架 2、材质:型钢 3、规格:综合 | kg | 225.02
40 | 030408008001 | 防火堵洞 | 1、名称:桥架防火堵洞 2、材质:按设计及规范要求 3、部位:穿越楼板、墙等 | 处 | 10
41 | 03B001 | 其他工程 | 1、包含开洞、开槽及修补等工程 | 项 | 1
分部小计
VRV空调
本页小计
【清单大师计价软件江苏版V9.59】
分部分项工程和单价措施项目清单与计价表
工程名称：空调系统工程 |  |  |  |  | 标段： | 第7页 共27页
序号 | 项目编码 | 项目名称 | 项目特征描述 | 计量 单位 | 工程量 | 金额（元）
[6 empty] | 综合单价 | 合价 | 其中
暂估价
42 | 030701003001 | 空调器 | 1、名称:风冷热泵型全新风空调机组 10HP 2、型号:制冷量:28KW 制热量:21.9KW 电力:1.6KW 3、说明:含机体运输、就位及安装、设备基础、控制箱、原有设备拆除（保证拆除设备的完好性），并搬运至甲方要求的指定地点（拆除设备由甲方处置） 4、减振器、支架形式、材质:按设计及规范要求 | 台 | 2
43 | 030701003002 | 空调器 | 1、名称:空调室外机 14HP 2、型号:制冷量:40KW 制热量:45KW 电力:10.41KW 3、说明:含机体运输、就位及安装、设备基础、控制箱、包含原有设备拆除（保证拆除设备的完好性），并搬运至甲方要求的指定地点（拆除设备由甲方处置） 4、减振器、支架形式、材质:按设计及规范要求 | 台 | 2
本页小计
【清单大师计价软件江苏版V9.59】
分部分项工程和单价措施项目清单与计价表
工程名称：空调系统工程 |  |  |  |  | 标段： | 第8页 共27页
序号 | 项目编码 | 项目名称 | 项目特征描述 | 计量 单位 | 工程量 | 金额（元）
[6 empty] | 综合单价 | 合价 | 其中
暂估价
44 | 030701003003 | 空调器 | 1、名称:空调室外机 16HP 2、型号:制冷量:45KW 制热量:50KW 电力:12.4KW 3、说明:含机体运输、就位及安装、设备基础、控制箱、包含原有设备拆除（保证拆除设备的完好性），并搬运至甲方要求的指定地点（拆除设备由甲方处置） 4、减振器、支架形式、材质:按设计及规范要求 | 台 | 6
45 | 030701003004 | 空调器 | 1、名称:空调室外机 18HP 2、型号:制冷量:50.4KW 制热量:53.5KW 电力:14.95KW 3、说明:含机体运输、就位及安装、设备基础、控制箱、包含原有设备拆除（保证拆除设备的完好性），并搬运至甲方要求的指定地点（拆除设备由甲方处置） 4、减振器、支架形式、材质:按设计及规范要求 | 台 | 1
46 | 030701003005 | 空调器 | 1、名称:空调室外机 22HP 2、型号:制冷量:61.5KW 制热量:69KW 电力:15.93KW 3、说明:含机体运输、就位及安装、设备基础、控制箱、包含原有设备拆除（保证拆除设备的完好性），并搬运至甲方要求的指定地点（拆除设备由甲方处置） 4、减振器、支架形式、材质:按设计及规范要求 | 台 | 4
本页小计
【清单大师计价软件江苏版V9.59】
分部分项工程和单价措施项目清单与计价表
工程名称：空调系统工程 |  |  |  |  | 标段： | 第9页 共27页
序号 | 项目编码 | 项目名称 | 项目特征描述 | 计量 单位 | 工程量 | 金额（元）
[6 empty] | 综合单价 | 合价 | 其中
暂估价
47 | 030701003006 | 空调器 | 1、名称:空调室外机 24HP 2、型号:制冷量:68.1KW 制热量:75KW 电力:18.81KW 3、说明:含机体运输、就位及安装、设备基础、控制箱、包含原有设备拆除（保证拆除设备的完好性），并搬运至甲方要求的指定地点（拆除设备由甲方处置） 4、减振器、支架形式、材质:按设计及规范要求 | 台 | 1
48 | 030701003007 | 空调器 | 1、名称:空调室外机 26HP 2、型号:制冷量:73KW 制热量:81.5KW 电力:19.49KW 3、说明:含机体运输、就位及安装、设备基础、控制箱、包含原有设备拆除（保证拆除设备的完好性），并搬运至甲方要求的指定地点（拆除设备由甲方处置） 4、减振器、支架形式、材质:按设计及规范要求 | 台 | 1
49 | 030701003008 | 空调器 | 1、名称:空调室外机 32HP 2、型号:制冷量:90.4KW 制热量:98.5KW 电力:25.92KW 3、说明:含机体运输、就位及安装、设备基础、控制箱、包含原有设备拆除（保证拆除设备的完好性），并搬运至甲方要求的指定地点（拆除设备由甲方处置） 4、减振器、支架形式、材质:按设计及规范要求 | 台 | 1
本页小计
【清单大师计价软件江苏版V9.59】
分部分项工程和单价措施项目清单与计价表
工程名称：空调系统工程 |  |  |  |  | 标段： | 第10页 共27页
序号 | 项目编码 | 项目名称 | 项目特征描述 | 计量 单位 | 工程量 | 金额（元）
[6 empty] | 综合单价 | 合价 | 其中
暂估价
50 | 030701003009 | 空调器 | 1、名称:空调室外机 34HP 2、型号:制冷量:95.4KW 制热量:103.5KW 电力:27.97KW 3、说明:含机体运输、就位及安装、设备基础、控制箱、包含原有设备拆除（保证拆除设备的完好性），并搬运至甲方要求的指定地点（拆除设备由甲方处置） 4、减振器、支架形式、材质:按设计及规范要求 | 台 | 11
51 | 030701003010 | 空调器 | 1、名称:空调室内机 2、型号:内藏式中静压风管机（与外机同品牌） 3、规格:空气流量(中档):720m3/h，制冷量3.6KW，制热量4.0KW，电力:50W 4、安装形式:吊顶式 5、隔振垫（器）、支架形式、材质:按设计及规范要求 6、说明:含机体运输、就位及安装、包含原有设备拆除（保证拆除设备的完好性），并搬运至甲方要求的指定地点（拆除设备由甲方处置）、内机采用直流无刷电机，自带或外置冷凝水提升泵 | 台 | 2
本页小计
【清单大师计价软件江苏版V9.59】
分部分项工程和单价措施项目清单与计价表
工程名称：空调系统工程 |  |  |  |  | 标段： | 第11页 共27页
序号 | 项目编码 | 项目名称 | 项目特征描述 | 计量 单位 | 工程量 | 金额（元）
[6 empty] | 综合单价 | 合价 | 其中
暂估价
52 | 030701003011 | 空调器 | 1、名称:空调室内机 2、型号:内藏式中静压风管机（与外机同品牌） 3、规格:空气流量(中档):870m3/h，制冷量4.5KW，制热量5.0KW，电力:80W 4、安装形式:吊顶式 5、隔振垫（器）、支架形式、材质:按设计及规范要求 6、说明:含机体运输、就位及安装、包含原有设备拆除（保证拆除设备的完好性），并搬运至甲方要求的指定地点（拆除设备由甲方处置）、内机采用直流无刷电机，自带或外置冷凝水提升泵 | 台 | 7
53 | 030701003012 | 空调器 | 1、名称:空调室内机 2、型号:内藏式中静压风管机（与外机同品牌） 3、规格:空气流量(中档):960m3/h，制冷量6.3KW，制热量7.1KW，电力:100W 4、安装形式:吊顶式 5、隔振垫（器）、支架形式、材质:按设计及规范要求 6、说明:含机体运输、就位及安装、包含原有设备拆除（保证拆除设备的完好性），并搬运至甲方要求的指定地点（拆除设备由甲方处置）、内机采用直流无刷电机，自带或外置冷凝水提升泵 | 台 | 15
本页小计
【清单大师计价软件江苏版V9.59】
分部分项工程和单价措施项目清单与计价表
工程名称：空调系统工程 |  |  |  |  | 标段： | 第12页 共27页
序号 | 项目编码 | 项目名称 | 项目特征描述 | 计量 单位 | 工程量 | 金额（元）
[6 empty] | 综合单价 | 合价 | 其中
暂估价
54 | 030701003013 | 空调器 | 1、名称:空调室内机 2、型号:超薄型风管机（与外机同品牌） 3、规格:空气流量(中档):480m3/h，制冷量3.6KW，制热量4.0KW，电力:50W 4、安装形式:吊顶式 5、隔振垫（器）、支架形式、材质:按设计及规范要求 6、说明:含机体运输、就位及安装、包含原有设备拆除（保证拆除设备的完好性），并搬运至甲方要求的指定地点（拆除设备由甲方处置）、内机采用直流无刷电机，自带或外置冷凝水提升泵 | 台 | 2
55 | 030701003014 | 空调器 | 1、名称:空调室内机 2、型号:超薄型风管机（与外机同品牌） 3、规格:空气流量(中档):630m3/h，制冷量4.5KW，制热量5.0KW，电力:80W 4、安装形式:吊顶式 5、隔振垫（器）、支架形式、材质:按设计及规范要求 6、说明:含机体运输、就位及安装、包含原有设备拆除（保证拆除设备的完好性），并搬运至甲方要求的指定地点（拆除设备由甲方处置）、内机采用直流无刷电机，自带或外置冷凝水提升泵 | 台 | 2
本页小计
【清单大师计价软件江苏版V9.59】
分部分项工程和单价措施项目清单与计价表
工程名称：空调系统工程 |  |  |  |  | 标段： | 第13页 共27页
序号 | 项目编码 | 项目名称 | 项目特征描述 | 计量 单位 | 工程量 | 金额（元）
[6 empty] | 综合单价 | 合价 | 其中
暂估价
56 | 030701003015 | 空调器 | 1、名称:空调室内机 2、型号:超薄型风管机（与外机同品牌） 3、规格:空气流量(中档):840m3/h，制冷量5.6KW，制热量6.3KW，电力:92W 4、安装形式:吊顶式 5、隔振垫（器）、支架形式、材质:按设计及规范要求 6、说明:含机体运输、就位及安装、包含原有设备拆除（保证拆除设备的完好性），并搬运至甲方要求的指定地点（拆除设备由甲方处置）、内机采用直流无刷电机，自带或外置冷凝水提升泵 | 台 | 156
57 | 030701003016 | 空调器 | 1、名称:空调室内机 2、型号:超薄型风管机（与外机同品牌） 3、规格:空气流量(中档):990m3/h，制冷量7.1KW，制热量8.0KW，电力:92W 4、安装形式:吊顶式 5、隔振垫（器）、支架形式、材质:按设计及规范要求 6、说明:含机体运输、就位及安装、包含原有设备拆除（保证拆除设备的完好性），并搬运至甲方要求的指定地点（拆除设备由甲方处置）、内机采用直流无刷电机，自带或外置冷凝水提升泵 | 台 | 143
本页小计
【清单大师计价软件江苏版V9.59】
分部分项工程和单价措施项目清单与计价表
工程名称：空调系统工程 |  |  |  |  | 标段： | 第14页 共27页
序号 | 项目编码 | 项目名称 | 项目特征描述 | 计量 单位 | 工程量 | 金额（元）
[6 empty] | 综合单价 | 合价 | 其中
暂估价
58 | 03B002 | 酚醛板送风管道 | 1、名称：酚醛板送风管道 2、型号规格：双面铝箔酚醛板 厚度20mm，带出风口软接(防火帆布) | 项 | 1
59 | 03B003 | 送、回风口拆除及安装 | 1、拆除原所有楼层送风口、回风口（保证拆除设备的完好性），并搬运至甲方要求的指定场内地点（拆除设备由甲方处置） 2、安装新送风口、回风口（规格及颜色由甲方决定），材质均为铝合金 3、所有空调送风口应为防结露风口 | 项 | 1
60 | 030703007001 | 碳钢风口、散流器、百叶窗 | 1、名称:散流风口更换 2、规格:250*250 3、说明:拆除原所有楼层的散流风口（保证拆除设备的完好性），并搬运至甲方要求的指定场内地点（拆除设备由甲方处置） | 个 | 67
61 | 030503003001 | 控制器 | 1、名称:空调控制器 2、型号:与空调机匹配且同品牌，液晶显示屏，能够显示温度、故障代码显示、维护/管理密码及操作锁定等功能 | 台 | 327
62 | 010501006001 | 设备基础 | 1、名称:空调外机基础 2、混凝土强度等级:C20 3、说明:满足外机尺寸及承重要求 | m3 | 2.5
本页小计
【清单大师计价软件江苏版V9.59】
分部分项工程和单价措施项目清单与计价表
工程名称：空调系统工程 |  |  |  |  | 标段： | 第15页 共27页
序号 | 项目编码 | 项目名称 | 项目特征描述 | 计量 单位 | 工程量 | 金额（元）
[6 empty] | 综合单价 | 合价 | 其中
暂估价
63 | 03B004 | 其他工程 | 1、冷媒管及桥架安装、凝结水管安装、保温材料安装、设备控制线路安装、制冷剂充盈、系统终端机及设备安装（与空调机匹配且同品牌）、系统集成调试及试运行等 | 项 | 1
分部小计
水系统空调
64 | 030109001001 | 离心式泵 | 1、名称:端吸卧式离心泵 2、规格:流量：100（m³/h）扬程：28（mHO）2 电力：15kW 3、泵体:球墨铸铁 4、叶轮:青铜合金 5、轴承:NSK、SKF 6、轴:不锈钢 7、说明:包含设备支架、设备基础、变频控制柜（与水泵同品牌，必须原厂提供）,变频器与水泵一对一配置 8、减振装置形式、数量:按设计及规范要求 9、变频控制柜参数:空气开关、交流接触器、热继电器、中间继电器等主要电气元件采用国际知名品牌，并获得国家3C认证，变频器要求V/F控制 | 台 | 4
本页小计
【清单大师计价软件江苏版V9.59】
分部分项工程和单价措施项目清单与计价表
工程名称：空调系统工程 |  |  |  |  | 标段： | 第16页 共27页
序号 | 项目编码 | 项目名称 | 项目特征描述 | 计量 单位 | 工程量 | 金额（元）
[6 empty] | 综合单价 | 合价 | 其中
暂估价
65 | 030225002001 | 水处理设备 | 1、名称:全自动加药设备 2、型号:承压：10bar 电力：0.5kW 3、自动加药水处理器的配置:包含：1. 腐蚀在线监测控制仪，PLC全自动智能控制系统，双信号电导率在线监测控制器，PH值在线监测控制器；2. 计量自动加药泵2台；3. 加药桶2个（缓蚀阻垢剂加药桶：120L，生物杀菌剂加药桶：120L）；4. 低液位报警装置2个；5. 止回阀2个（各加药泵均配置单向阀），电磁阀1个；6. 电缆线、加药管线、阀门、过滤器等全自动智能控制在线加药保障装置安装调试所需的其它附件。 | 套 | 1
66 | 030113001001 | 冷水机组 | 1、名称:真空排气定压机组 2、型号:闭式，双泵 3、规格:工作压力：10bar 扬程：70m 流量：3.5（m³/h）电力：2.2KW 4、包含常压囊式隔膜罐、补水泵一用一备、真空排气罐、阀门、仪表及配件、控制管线、设备支架及基础 | 套 | 1
本页小计
【清单大师计价软件江苏版V9.59】
分部分项工程和单价措施项目清单与计价表
工程名称：空调系统工程 |  |  |  |  | 标段： | 第17页 共27页
序号 | 项目编码 | 项目名称 | 项目特征描述 | 计量 单位 | 工程量 | 金额（元）
[6 empty] | 综合单价 | 合价 | 其中
暂估价
67 | 030701003017 | 空调器 | 1、名称:空气处理机组 2、规格:制冷量:140.7KW 制热量:145.2KW 送风量：20000m³/h 3、说明:含机体运输、就位及安装、设备基础、控制箱、原有设备拆除（保证拆除设备的完好性），并搬运至甲方要求的指定场内地点（拆除设备由甲方处置） 4、减振器、支架形式、材质:按设计及规范要求 | 台 | 2
68 | 030701003018 | 空调器 | 1、名称:空气处理机组 2、型号:制冷量:102.8KW 制热量:108.4KW 送风量：15000m³/h 3、说明:含机体运输、就位及安装、设备基础、控制箱、原有设备拆除（保证拆除设备的完好性），并搬运至甲方要求的指定场内地点（拆除设备由甲方处置） 4、减振器、支架形式、材质:按设计及规范要求 | 台 | 2
69 | 030701003019 | 空调器 | 1、名称:空气处理机组 2、型号:制冷量:329.8KW 制热量:297.2KW 送风量：30000m³/h 3、说明:含机体运输、就位及安装、设备基础、控制箱、原有设备拆除（保证拆除设备的完好性），并搬运至甲方要求的指定场内地点（拆除设备由甲方处置） 4、减振器、支架形式、材质:按设计及规范要求 | 台 | 1
本页小计
【清单大师计价软件江苏版V9.59】
分部分项工程和单价措施项目清单与计价表
工程名称：空调系统工程 |  |  |  |  | 标段： | 第18页 共27页
序号 | 项目编码 | 项目名称 | 项目特征描述 | 计量 单位 | 工程量 | 金额（元）
[6 empty] | 综合单价 | 合价 | 其中
暂估价
70 | 030701003020 | 空调器 | 1、名称:风冷热泵模块机组 2、型号:制冷量:130KW 制热量:134KW 电力:42KW 3、含阀门开关、机体运输、就位及安装、设备支架、基础等 4、隔振垫（器）、支架形式、材质:按设计及规范要求 | 台 | 9
71 | 030701004001 | 风机盘管 | 1、名称:卧式暗装高余压风机盘管FP8WA-G（与外机同品牌） 2、规格:风量:850(m/h)3,余压:50(Pa),电力:0.10kW 3、安装形式:吊顶安装 4、减振器、支架形式、材质:按设计及规范要求 5、包含原有风机盘管拆除（保证拆除设备的完好性），并搬运至甲方要求的指定地点（拆除设备由甲方处置）、新机体运输、就位及安装 | 台 | 16
72 | 030701004002 | 风机盘管 | 1、名称:卧式暗装高余压风机盘管FP10WA-G（与外机同品牌） 2、规格:风量:1100(m/h)3,余压:50(Pa),电力:0.12kW 3、安装形式:吊顶安装 4、减振器、支架形式、材质:按设计及规范要求 5、包含原有风机盘管拆除（保证拆除设备的完好性），并搬运至甲方要求的指定场内地点（拆除设备由甲方处置）、新机体运输、就位及安装 | 台 | 8
本页小计
【清单大师计价软件江苏版V9.59】
分部分项工程和单价措施项目清单与计价表
工程名称：空调系统工程 |  |  |  |  | 标段： | 第19页 共27页
序号 | 项目编码 | 项目名称 | 项目特征描述 | 计量 单位 | 工程量 | 金额（元）
[6 empty] | 综合单价 | 合价 | 其中
暂估价
73 | 030701004003 | 风机盘管 | 1、名称:卧式暗装高余压风机盘管FP12.5WA-G（与外机同品牌） 2、规格:风量:1360(m/h)3,余压:50(Pa),电力:0.15kW 3、安装形式:吊顶安装 4、减振器、支架形式、材质:按设计及规范要求 5、包含原有风机盘管拆除（保证拆除设备的完好性），并搬运至甲方要求的指定场内地点（拆除设备由甲方处置）、新机体运输、就位及安装 | 台 | 35
74 | 030503003002 | 控制器 | 1、名称:空调控制器 2、型号:与空调机匹配且同品牌，液晶显示屏，能够显示温度、故障代码显示、维护/管理密码及操作锁定等功能 | 台 | 59
75 | 03B005 | 送、回风口拆除及安装 | 1、拆除原所有楼层的送风口、回风口（保证拆除设备的完好性），并搬运至甲方要求的指定场内地点（拆除设备由甲方处置） 2、安装新送风口、回风口（款式及颜色由甲方决定），材质均为铝合金 3、所有空调送风口应为防结露风口 | 项 | 1
76 | 030703007002 | 碳钢风口、散流器、百叶窗 | 1、名称:散流风口更换 2、规格:250*250 3、说明:拆除原所有楼层的散流风口（保证拆除设备的完好性），并搬运至甲方要求的指定场内地点（拆除设备由甲方处置） | 个 | 174
本页小计
【清单大师计价软件江苏版V9.59】
分部分项工程和单价措施项目清单与计价表
工程名称：空调系统工程 |  |  |  |  | 标段： | 第20页 共27页
序号 | 项目编码 | 项目名称 | 项目特征描述 | 计量 单位 | 工程量 | 金额（元）
[6 empty] | 综合单价 | 合价 | 其中
暂估价
77 | 031003003001 | 焊接法兰阀门 | 1、名称:电动旁通阀 2、材质:304不锈钢 3、阀芯:304不锈钢 4、规格、压力等级:DN200 5、连接形式:法兰连接 | 个 | 1
78 | 031003010001 | 软接头（软管） | 1、名称:法兰橡胶软接头 2、材质:橡胶 3、规格:DN100 4、连接形式:法兰 | 个 | 18
79 | 031003010002 | 软接头（软管） | 1、名称:法兰橡胶软接头 2、材质:橡胶 3、规格:DN200 4、连接形式:法兰 | 个 | 8
80 | 031003003002 | 焊接法兰阀门 | 1、名称:Y型过滤器 2、材质:304不锈钢 3、规格、压力等级:DN100 4、连接形式:法兰连接 | 个 | 9
81 | 031003003003 | 焊接法兰阀门 | 1、名称:Y型过滤器 2、材质:304不锈钢 3、规格、压力等级:DN200 4、连接形式:法兰连接 | 个 | 4
82 | 031003013001 | 水表 | 1、名称:能量计 2、型号、规格:DN200 3、安装形式:明装 | 组 | 1
83 | 031003003004 | 焊接法兰阀门 | 1、名称:止回阀 2、材质:304不锈钢 3、阀芯:304不锈钢 4、规格、压力等级:DN200 5、连接形式:法兰连接 | 个 | 4
84 | 031003002001 | 螺纹法兰阀门 | 1、类型:闸阀 2、材质:铜质 3、规格、压力等级:DN40 4、连接形式:螺纹连接 | 个 | 6
85 | 030601001001 | 温度仪表 | 1、名称:温度计 2、类型:综合考虑 | 支 | 32
本页小计
【清单大师计价软件江苏版V9.59】
分部分项工程和单价措施项目清单与计价表
工程名称：空调系统工程 |  |  |  |  | 标段： | 第21页 共27页
序号 | 项目编码 | 项目名称 | 项目特征描述 | 计量 单位 | 工程量 | 金额（元）
[6 empty] | 综合单价 | 合价 | 其中
暂估价
86 | 030601002001 | 压力仪表 | 1、名称:压力表 2、仪表阀材质、规格:压力表三通阀 3、挠性管材质、规格:压力表弯 4、调试要求:按规范要求 | 台 | 40
87 | 031003003005 | 焊接法兰阀门 | 1、名称:静态水力平衡阀 2、材质:304不锈钢 3、阀芯:304不锈钢 4、规格、压力等级:DN125 5、连接形式:法兰连接 | 个 | 1
88 | 031003003006 | 焊接法兰阀门 | 1、名称:静态水力平衡阀 2、材质:304不锈钢 3、阀芯:304不锈钢 4、规格、压力等级:DN150 5、连接形式:法兰连接 | 个 | 1
89 | 031003003007 | 焊接法兰阀门 | 1、名称:静态水力平衡阀 2、材质:304不锈钢 3、阀芯:304不锈钢 4、规格、压力等级:DN250 5、连接形式:法兰连接 | 个 | 1
90 | 031003003008 | 焊接法兰阀门 | 1、名称:法兰蝶阀 2、材质:304不锈钢 3、规格、压力等级:DN40 4、连接形式:法兰连接 | 个 | 1
91 | 031003003009 | 焊接法兰阀门 | 1、名称:法兰蝶阀 2、材质:304不锈钢 3、阀芯:304不锈钢 4、规格、压力等级:DN100 5、连接形式:法兰连接 | 个 | 18
92 | 031003003010 | 焊接法兰阀门 | 1、名称:法兰蝶阀 2、材质:304不锈钢 3、阀芯:304不锈钢 4、规格、压力等级:DN125 5、连接形式:法兰连接 | 个 | 2
本页小计
【清单大师计价软件江苏版V9.59】
分部分项工程和单价措施项目清单与计价表
工程名称：空调系统工程 |  |  |  |  | 标段： | 第22页 共27页
序号 | 项目编码 | 项目名称 | 项目特征描述 | 计量 单位 | 工程量 | 金额（元）
[6 empty] | 综合单价 | 合价 | 其中
暂估价
93 | 031003003011 | 焊接法兰阀门 | 1、名称:法兰蝶阀 2、材质:304不锈钢 3、阀芯:304不锈钢 4、规格、压力等级:DN150 5、连接形式:法兰连接 | 个 | 2
94 | 031003003012 | 焊接法兰阀门 | 1、名称:法兰蝶阀 2、材质:304不锈钢 3、阀芯:304不锈钢 4、规格、压力等级:DN200 5、连接形式:法兰连接 | 个 | 14
95 | 031003003013 | 焊接法兰阀门 | 1、名称:法兰蝶阀 2、材质:304不锈钢 3、阀芯:304不锈钢 4、规格、压力等级:DN250 5、连接形式:法兰连接 | 个 | 2
96 | 031003003014 | 焊接法兰阀门 | 1、名称:法兰蝶阀 2、材质:304不锈钢 3、阀芯:304不锈钢 4、规格、压力等级:DN300 5、连接形式:法兰连接 | 个 | 2
97 | 031003003015 | 焊接法兰阀门 | 1、名称:止回阀 2、材质:铜质 3、规格、压力等级:DN40 4、连接形式:法兰连接 | 个 | 1
98 | 031003003016 | 焊接法兰阀门 | 1、名称:隔断阀 2、材质:铜质 3、规格、压力等级:DN40 | 个 | 1
99 | 031003013002 | 水表 | 1、名称:补水计量用水表 2、型号、规格:DN40 3、安装形式:明装 | 组 | 1
100 | 031003003017 | 焊接法兰阀门 | 1、名称:电动开关阀 2、材质:304不锈钢 3、阀芯:304不锈钢 4、规格、压力等级:DN100 5、连接形式:法兰连接 | 个 | 9
本页小计
【清单大师计价软件江苏版V9.59】
分部分项工程和单价措施项目清单与计价表
工程名称：空调系统工程 |  |  |  |  | 标段： | 第23页 共27页
序号 | 项目编码 | 项目名称 | 项目特征描述 | 计量 单位 | 工程量 | 金额（元）
[6 empty] | 综合单价 | 合价 | 其中
暂估价
101 | 031007002001 | 燃气采暖炉 | 1、名称:集水器 2、材质:碳钢 3、安装方式:按原尺寸更换 4、包含配套管道、阀门、仪表及配件、设备基础等 | 台 | 1
102 | 031007002002 | 燃气采暖炉 | 1、名称:分水器 2、材质:碳钢 3、安装方式:按原尺寸更换 4、包含配套管道、阀门、仪表及配件、设备基础等 | 台 | 1
103 | 031001002001 | 钢管 | 1、安装部位:室内 2、介质:冷热源 3、规格、压力等级:无缝钢管 D219*6（含管件） 4、连接形式:焊接 5、压力试验及吹、洗设计要求:按规范要求 6、管道保温:按规范要求 | m | 150.36
104 | 031001002002 | 钢管 | 1、安装部位:室内 2、介质:冷热源 3、规格、压力等级:无缝钢管 D57*3.5（含管件） 4、连接形式:焊接 5、压力试验及吹、洗设计要求:按规范要求 6、管道保温:按规范要求 | m | 29.93
105 | 030810002001 | 低压碳钢焊接法兰 | 1、材质:碳钢 2、型号、规格:DN200 3、连接形式:焊接 | 副 | 10
106 | 030810002002 | 低压碳钢焊接法兰 | 1、材质:碳钢 2、型号、规格:DN50 3、连接形式:焊接 | 副 | 3
107 | 031003002002 | 螺纹法兰阀门 | 1、名称:Y型过滤器 2、材质:铜质 3、规格、压力等级:DN20 4、连接形式:螺纹连接 5、其它说明:包含原有过滤器拆除 | 个 | 64
本页小计
【清单大师计价软件江苏版V9.59】
分部分项工程和单价措施项目清单与计价表
工程名称：空调系统工程 |  |  |  |  | 标段： | 第24页 共27页
序号 | 项目编码 | 项目名称 | 项目特征描述 | 计量 单位 | 工程量 | 金额（元）
[6 empty] | 综合单价 | 合价 | 其中
暂估价
108 | 031003003018 | 焊接法兰阀门 | 1、名称:Y型过滤器 2、材质:304不锈钢 3、规格、压力等级:DN70 4、连接形式:法兰连接 5、其它说明:包含原有过滤器拆除 | 个 | 3
109 | 031003003019 | 焊接法兰阀门 | 1、名称:Y型过滤器 2、材质:304不锈钢 3、规格、压力等级:DN80 4、连接形式:法兰连接 5、其它说明:包含原有过滤器拆除 | 个 | 2
110 | 031003002003 | 螺纹法兰阀门 | 1、名称:截止阀 2、材质:铜质 3、阀芯:铜质 4、规格、压力等级:DN20 5、连接形式:螺纹连接 6、其它说明:包含原有截止阀拆除 | 个 | 134
111 | 031003003020 | 焊接法兰阀门 | 1、名称:水流平衡阀 2、材质:304不锈钢 3、阀芯:304不锈钢 4、规格、压力等级:DN70 5、连接形式:法兰连接 6、其它说明:包含原有水流平衡阀拆除 | 个 | 5
112 | 031003003021 | 焊接法兰阀门 | 1、名称:水流平衡阀 2、材质:304不锈钢 3、阀芯:304不锈钢 4、规格、压力等级:DN80 5、连接形式:法兰连接 6、其它说明:包含原有水流平衡阀拆除 | 个 | 3
本页小计
【清单大师计价软件江苏版V9.59】
分部分项工程和单价措施项目清单与计价表
工程名称：空调系统工程 |  |  |  |  | 标段： | 第25页 共27页
序号 | 项目编码 | 项目名称 | 项目特征描述 | 计量 单位 | 工程量 | 金额（元）
[6 empty] | 综合单价 | 合价 | 其中
暂估价
113 | 031003003022 | 焊接法兰阀门 | 1、名称:法兰蝶阀 2、材质:304不锈钢 3、阀芯:304不锈钢 4、规格、压力等级:DN70 5、连接形式:法兰连接 6、其它说明:包含原有蝶阀拆除 | 个 | 5
114 | 031003003023 | 焊接法兰阀门 | 1、名称:法兰蝶阀 2、材质:304不锈钢 3、阀芯:304不锈钢 4、规格、压力等级:DN80 5、连接形式:法兰连接 6、其它说明:包含原有蝶阀拆除 | 个 | 3
115 | 031003001001 | 螺纹阀门 | 1、类型:自动排气阀 2、材质:铜质 3、阀芯:铜质 4、规格、压力等级:DN20 5、连接形式:螺纹连接 6、其他说明:包含原有自动排气阀拆除 | 个 | 6
116 | 030601001002 | 温度仪表 | 1、名称:温度计 2、类型:综合考虑 3、其他说明:包含原有温度计拆除 | 支 | 10
117 | 030601002002 | 压力仪表 | 1、名称:压力表 2、仪表阀材质、规格:压力表三通阀 3、挠性管材质、规格:压力表弯 4、调试要求:按规范要求 5、其它说明:包含原有压力表拆除 | 台 | 10
118 | 031003010003 | 软接头（软管） | 1、名称:软接头 2、材质:橡胶 3、规格:DN80 4、其他说明:包含原有水管软接头拆除 | 个 | 2
本页小计
【清单大师计价软件江苏版V9.59】
分部分项工程和单价措施项目清单与计价表
工程名称：空调系统工程 |  |  |  |  | 标段： | 第26页 共27页
序号 | 项目编码 | 项目名称 | 项目特征描述 | 计量 单位 | 工程量 | 金额（元）
[6 empty] | 综合单价 | 合价 | 其中
暂估价
119 | 031003010004 | 软接头（软管） | 1、名称:软接头 2、材质:橡胶 3、规格:DN70 4、其他说明:包含原有水管软接头拆除 | 个 | 8
120 | 031003010005 | 软接头（软管） | 1、名称:软接头 2、规格:DN20 3、其他说明:包含原有水管软接头拆除 | 个 | 128
121 | 03B006 | 酚醛板送风管道 | 1、名称：酚醛板送风管道 2、型号规格：双面铝箔酚醛板：1.5P/3P 厚度20mm，带出风口软接：1.5P/3P 防火帆布 | 套 | 1
122 | 010501006002 | 设备基础 | 1、名称:空调外机基础 2、混凝土强度等级:C20 3、说明:满足外机尺寸及承重要求 | m3 | 0.9
123 | 03B007 | 保温拆除及恢复 | 1、含管道、阀门保温及保护层拆除 2、保温及保护层恢复 | 项 | 1
124 | 03B008 | 设备及基础拆除 | 1、原两侧裙楼及屋顶所有空调外机设备、基础、配线配管、水管及配件拆除，并搬运至甲方要求的指定场内地点（拆除设备由甲方处置），含起重机租赁及进出场费 2、保证拆除设备的完好性，对场内堆放拆除设备场地的保护 | 项 | 1
125 | 03B009 | 拆除设备外运 | 1、含拆除的所有内机、外机、管道、配线、相关设备运至甲方指定的场外地点（运输距离在15公里左右），拆除后的所有设备及管道由甲方处置 | 项 | 1
本页小计
【清单大师计价软件江苏版V9.59】
分部分项工程和单价措施项目清单与计价表
工程名称：空调系统工程 |  |  |  |  | 标段： | 第27页 共27页
序号 | 项目编码 | 项目名称 | 项目特征描述 | 计量 单位 | 工程量 | 金额（元）
[6 empty] | 综合单价 | 合价 | 其中
暂估价
126 | 03B010 | 其他工程 | 1、系统调试及试运行等 2、控制线路整理出新，空调风管整理出新 | 项 | 1
127 | 030704001001 | 通风工程检测、调试 |  | 项 | 1
128 | 031009001001 | 采暖工程和空调水工程系统调试 |  | 项 | 1
分部小计
分部分项工程清单合计
1 | 031301017001 | 脚手架搭拆 |  | 项 | 1
2 | 031301010001 | 安装与生产同时进行施工增加 |  | 项 | 1
单价措施项目清单合计
本页小计
合 计
【清单大师计价软件江苏版V9.59】

## 5.2 表-11 总价措施项目清单与计价表
总价措施项目清单与计价表
工程名称：空调系统工程 |  |  |  |  | 标段： | 第1页 共2页
序号 | 项目编码 | 项目名称 | 计算基础 | 费率（%） | 金额（元） | 调整 费率（%） | 调整后 金额（元） | 备注
1 | 031302001001 | 现场安全文明施工 |  | 0
1.1 |  | 基本费 | 分部分项工程费+单价措施项目费-除税工程设备费 | 1.5
1.2 |  | 标化增加费 | 分部分项工程费+单价措施项目费-除税工程设备费 | 0
1.3 |  | 扬尘污染防治增加费 | 分部分项工程费+单价措施项目费-除税工程设备费 | 0.21
2 | 031302010001 | 工程按质论价 | 分部分项工程费+单价措施项目费-除税工程设备费 | 0
3 | 031302002001 | 夜间施工 |  | 0
4 | 031302004001 | 二次搬运 |  | 0
5 | 031302005001 | 冬雨季施工 |  | 0
6 | 03B011 | 地上、地下设施、建筑物的临时保护设施 |  | 0
7 | 031302006001 | 已完工程及设备保护费 |  | 0
8 | 031302008001 | 临时设施费 |  | 0
9 | 031302009001 | 赶工措施费 |  | 0
10 | 03B012 | 特殊条件下施工增加费 |  | 0
11 | 031302003001 | 非夜间施工照明 |  | 0
12 | 031302011001 | 住宅工程分户验收 |  | 0
13 | 031302012001 | 建筑工人实名制费用 |  | 0
【清单大师计价软件江苏版V9.59】
总价措施项目清单与计价表
工程名称：空调系统工程 |  |  |  |  | 标段： | 第2页 共2页
序号 | 项目编码 | 项目名称 | 计算基础 | 费率（%） | 金额（元） | 调整 费率（%） | 调整后 金额（元） | 备注
14 | 031302015001 | 智慧工地费用 |  | 0 |  |  |  | 现场安全隐患排查、人员信息动态管理、扬尘管控视频监控、高处作业防护预警、危大工程监测预警和集成平台等设备、软件和管理费用。
合 计
【清单大师计价软件江苏版V9.59】

## 5.3 表-12 其他项目清单与计价汇总表
其他项目清单与计价汇总表
工程名称：空调系统工程 |  |  | 标段： | 第1页 共1页
序号 | 项目名称 | 金额(元) | 结算金额(元) | 备注
1 | 暂列金额 | 600000
2 | 暂估价 | 0
2.1 | 材料暂估价 | 0
2.2 | 专业工程暂估价 | 0
3 | 计日工 | 0
4 | 总承包服务费 | 0
合 计 |  | 600000
【清单大师计价软件江苏版V9.59】

## 5.4 表-13 规费、税金项目计价表
规费、税金项目计价表
工程名称：空调系统工程 |  |  | 标段： | 第1页 共1页
序号 | 项目名称 | 计算基础 | 计算基数(元) | 计算费率(％) | 金额(元)
1 | 规费 |  |  | 0
1.1 | 社会保险费 | 分部分项工程费+措施项目费+其他项目费-除税工程设备费 |  | 2.4
1.2 | 住房公积金 | 分部分项工程费+措施项目费+其他项目费-除税工程设备费 |  | 0.42
1.3 | 环境保护税 | 分部分项工程费+措施项目费+其他项目费-除税工程设备费 |  | 0
2 | 税金 | 分部分项工程费+措施项目费+其他项目费+规费-除税甲供材料和甲供设备费/1.01 |  | 9
合 计
【清单大师计价软件江苏版V9.59】