## 1.1 扉-2 扉页
|  | 高邮市开元世家B区环境提升提质改造工程 |  |  |  |  | 工程
招 标 控 制 价
| 招标控制价（小写）： |  |  | 3368820.2
| （大写）： |  |  | 叁佰叁拾陆万捌仟捌佰贰拾元贰角零分
| 招 标 人： |  |  |  | 造价咨询人：
|  |  | （单位盖章） |  |  | （单位资质专用章）
| 法定代表人 或其授权人： |  |  |  | 法定代表人 或其授权人：
|  |  | （签字或盖章） |  |  | （签字或盖章）
| 编 制 人： |  |  |  | 复 核 人：
|  |  | （造价人员签字盖专用章） |  |  | （造价工程师签字盖专用章）
| 编 制 时 间： |  | 2025年05月19日 |  | 复 核 时 间： | 2025年05月19日

## 2.1 表-03 单项工程招标控制价表
单项工程招标控制价表
工程名称：高邮市开元世家B区环境提升提质改造工程 |  |  |  |  | 第1页 共1页
序号 | 单位工程名称 |  | 金额(元) | 其中：(元)
|  |  |  | 暂估价 |  | 安全文明 施工费 | 规费
1 | 高邮市开元世家B区环境提升提质改造工程 |  | 3368820.20 |  |  | 43925.98 | 131918.71
合 计 |  |  | 3368820.20 |  |  | 43925.98 | 131918.71
【新点2013清单造价江苏版 V10.3.6】

## 3.1 表-04 单位工程招标控制价表
单位工程招标控制价表
工程名称：高邮市开元世家B区环境提升提质改造工程 |  |  | 标段： |  | 第1页 共1页
序号 | 汇总内容 |  |  | 金额(元) | 其中:暂估价(元)
1 | 分部分项工程费 |  |  | 2569462.28
1.1 | 人工费 |  |  | 482339.76
1.2 | 材料费 |  |  | 1748388.38
1.3 | 施工机具使用费 |  |  | 88164.55
1.4 | 企业管理费 |  |  | 182202.38
1.5 | 利润 |  |  | 68367.21
2 | 措施项目费 |  |  | 132333.51
2.1 | 单价措施项目费 |  |  | 6849.05
2.2 | 总价措施项目费 |  |  | 125484.46
2.2.1 | 其中：安全文明施工措施费 |  |  | 43925.98
3 | 其他项目费 |  |  | 256946.23
3.1 | 其中：暂列金额 |  |  | 256946.23
3.2 | 其中：专业工程暂估
3.3 | 其中：计日工
3.4 | 其中：总承包服务费
4 | 规费 |  |  | 131918.71
5 | 税金 |  |  | 278159.47
招标控制价合计=1+2+3+4+5-甲供材料费_含设备/1.01 |  |  |  | 3368820.20
【新点2013清单造价江苏版 V10.3.6】

## 3.2 表-08 分部分项工程和单价措施项目清单与计价表
分部分项工程和单价措施项目清单与计价表
工程名称：高邮市开元世家B区环境提升提质改造工程 |  |  |  |  | 标段： |  |  |  |  | 第1页 共5页
序号 | 项目编码 | 项目名称 | 项目特征描述 |  |  | 计量 单位 | 工程量 | 金额（元）
[8 empty] | 综合单价 | 合价 |  | 其中
暂估价
1 | 040202001001 | 路床（槽）整形 | 1、特征：路床碾压检验 |  |  | m2 | 5897.5 | 2.11 | 12443.73
2 | 041001002001 | 拆除人行道 | 1、特征：拆除原有植草砖及面包砖 2、运距：暂按3km考虑 |  |  | m2 | 2946 | 5.08 | 14965.68
3 | 010101002001 | 挖一般土方 | 1、土壤类别：综合三类土 2、挖土深度：0.35 3、弃土运距：暂按3km考虑 |  |  | m3 | 1828.25 | 24.82 | 45377.17
4 | 040202002001 | 石灰稳定土 | 1、含灰量：12％ 2、厚度：30cm 3、部位：新建及重建道路基层 |  |  | m2 | 5897.5 | 53.87 | 317698.33
5 | 040203007003 | 水泥混凝土 | 1、混凝土强度等级：C30泵送商品砼 2、厚度：15cm 3、特征：模压混凝土车位 |  |  | m2 | 1952.5 | 95.30 | 186073.25
6 | 041001001002 | 拆除路面 | 1、特征：沥青路面刨除 2、厚度：8cm 3、运距：暂按3km考虑 |  |  | m2 | 2754 | 9.13 | 25144.02
7 | 040203003002 | 透层、粘层 | 1、材料品种：PC-3型乳化沥青（沥青透层） 2、喷油量：0.3~0.6L/m² |  |  | m2 | 3830 | 4.82 | 18460.60
8 | 040203004002 | 封层 | 1、材料品种：乳化沥青稀浆封层 ES-1型 |  |  | m2 | 3830 | 7.58 | 29031.40
9 | 040203006002 | 沥青混凝土 | 1、沥青品种：沥青混凝土 2、沥青混凝土种类：细粒式沥青混凝土 3、厚度：5cm |  |  | m2 | 3830 | 64.77 | 248069.10
10 | 041001001003 | 拆除路面 | 1、材质：混凝土道路 2、厚度：5cm 3、运距：3km |  |  | m2 | 115 | 6.73 | 773.95
本页小计 | [8 empty] | 898037.23
【新点2013清单造价江苏版 V10.3.6】
分部分项工程和单价措施项目清单与计价表
工程名称：高邮市开元世家B区环境提升提质改造工程 |  |  |  |  | 标段： |  |  |  |  | 第2页 共5页
序号 | 项目编码 | 项目名称 | 项目特征描述 |  |  | 计量 单位 | 工程量 | 金额（元）
[8 empty] | 综合单价 | 合价 |  | 其中
暂估价
11 | 040203007004 | 水泥混凝土 | 1、混凝土强度等级：C30泵送商品砼 2、厚度：15cm 3、特征：道路 |  |  | m2 | 115 | 88.47 | 10174.05
12 | 050307009001 | 标志牌 | 1、特征：小区门口立牌标识 |  |  | 个 | 2 | 4000.00 | 8000.00
13 | 040101002001 | 挖沟槽土方 | 1、土壤类别：综合三类土 2、挖土深度：0.3 3、特征：侧石基础开挖 |  |  | m3 | 135 | 7.43 | 1003.05
14 | 040204004001 | 安砌侧（平、缘）石 | 1、材料品种、规格：路缘石侧石 2、基础、垫层：材料品种、厚度：C25细石混凝土 |  |  | m | 1500 | 141.59 | 212385.00
15 | 040205012001 | 隔离护栏 | 1、类型：入口处隔离护栏 2、规格、型号：满足设计规范要求 |  |  | m | 20 | 163.52 | 3270.40
16 | 030507016001 | 停车场管理设备 | 1、名称：车牌识别一体机 2、规格：500W云识别一体机 |  |  | 台(套) | 1 | 3069.35 | 3069.35
17 | 040205017001 | 防撞筒（墩） | 1、材料品种：一次性车道PU塑料隔离桩 |  |  | 个 | 10 | 9.81 | 98.10
18 | 030507016002 | 停车场管理设备 | 1、名称：道闸雷达 2、规格：79G道闸防砸车雷达 |  |  | 台(套) | 1 | 1490.27 | 1490.27
19 | 030507016003 | 停车场管理设备 | 1、名称：道闸主机及闸杆 2、规格：主副杆及支撑杆，3.5米 |  |  | 台(套) | 1 | 4810.03 | 4810.03
20 | 030501012002 | 交换机 | 1、名称：大华5口千兆交换机 |  |  | 台(套) | 1 | 301.05 | 301.05
21 | 040205019002 | 减速垄 | 1、材料品种：过线槽减速带 |  |  | m | 20 | 39.24 | 784.80
22 | 030411004002 | 配线 | 1、名称：电源线 2、规格：RVV2*1.5 |  |  | m | 50 | 3.74 | 187.00
本页小计 | [8 empty] | 245573.10
【新点2013清单造价江苏版 V10.3.6】
分部分项工程和单价措施项目清单与计价表
工程名称：高邮市开元世家B区环境提升提质改造工程 |  |  |  |  | 标段： |  |  |  |  | 第3页 共5页
序号 | 项目编码 | 项目名称 | 项目特征描述 |  |  | 计量 单位 | 工程量 | 金额（元）
[8 empty] | 综合单价 | 合价 |  | 其中
暂估价
23 | 01B001 | 非机动车充电棚 | 1、特征：非机动车充电棚（含基础）详情见图纸深化设计 |  |  | m | 75 | 1000.00 | 75000.00
24 | 040101002003 | 挖沟槽土方 | 1、土壤类别：综合三类土 2、挖土深度：2m内 |  |  | m3 | 33 | 59.32 | 1957.56
25 | 040501004004 | 塑料管 | 1、垫层、基础材质及厚度：100厚砂石垫层 2、材质及规格：dn315PE实壁管重建 3、连接形式：承插胶圈接口 4、铺设深度：按设计要求 5、管道检验及试验要求：闭水试验 |  |  | m | 50 | 304.90 | 15245.00
26 | 040504001005 | 砌筑井 | 1、垫层、基础材质及厚度：10cm厚碎石垫层+25cm厚C30钢筋砼底板，底板襟边30cm 2、砌筑材料品种、规格、强度等级：φ700雨水检查井 平均深度 H=1.25m(详见苏S01-2012-124) 3、砂浆强度等级、配合比：水泥砂浆M10 4、井盖、井圈材质及规格：钢纤维井盖井座φ700，防坠网 5、踏步材质、规格：包塑铁爬梯 6、熟料运输：200m |  |  | 座 | 8 | 2305.20 | 18441.60
27 | 041301007001 | 管道清淤 | 1、特征：雨污水管道清淤疏通 |  |  | m | 2000 | 8.46 | 16920.00
28 | 040504008003 | 整体化粪池 | 1、特征：清挖化粪池，抛于池外并外运 |  |  | 座 | 8 | 2373.62 | 18988.96
29 | 01B005 | 绿化补植、修剪 | 1、特征：绿化补植、修剪（含砖砌花池） |  |  | 项 | 1 | 200000.00 | 200000.00
本页小计 | [8 empty] | 346553.12
【新点2013清单造价江苏版 V10.3.6】
分部分项工程和单价措施项目清单与计价表
工程名称：高邮市开元世家B区环境提升提质改造工程 |  |  |  |  | 标段： |  |  |  |  | 第4页 共5页
序号 | 项目编码 | 项目名称 | 项目特征描述 |  |  | 计量 单位 | 工程量 | 金额（元）
[8 empty] | 综合单价 | 合价 |  | 其中
暂估价
30 | 050101011001 | 绿地起坡造型 | 1、特征：幼儿园东侧降土 2、起坡平均高度：2m以内 |  |  | m3 | 90 | 9.98 | 898.20
31 | 01B003 | 晾衣架 | 1、特征：新增晾衣架 |  |  | m | 120 | 120.00 | 14400.00
32 | 01B004 | 座椅 | 1、特征：小区座椅 2、规格：长1.5m |  |  | 个 | 4 | 700.00 | 2800.00
33 | 011506003001 | 玻璃雨篷 | 1、特征：小区廊架增加钢化玻璃顶 |  |  | m2 | 26 | 672.76 | 17491.76
34 | 040204002001 | 人行道块料铺设 | 1、块料品种、规格：广场面包砖修补 |  |  | m2 | 150 | 149.87 | 22480.50
35 | 050307009002 | 标志牌 | 1、特征：文明城市宣传标牌 |  |  | 个 | 3 | 1000.00 | 3000.00
36 | 011607001002 | 刚性层拆除 | 1、特征：屋面翻砂拆除清理 |  |  | m2 | 2834 | 35.16 | 99643.44
37 | 010901001003 | 屋面 | 1、50厚C20细石混凝土刚性防水层,内配φ4@100双向钢筋网片 ,刚性保护层分格缝间距不大于4m 2、隔离层 3、3+3厚SBS防水卷材 4、20厚1:3水泥砂浆找平层 5、最薄20厚LC5.0轻集料混凝土2%找坡层并原浆抹光 6、现浇钢筋混凝土屋面 7、部位：屋面 |  |  | m2 | 2834 | 177.17 | 502099.78
38 | 011201001003 | 楼面挑檐上口修补 | 1、面层厚度、砂浆配合比：4mm抗裂砂浆 2、特征：碱玻纤网格布 一层 |  |  | m2 | 300 | 29.42 | 8826.00
39 | 010902001001 | 屋面卷材防水 | 1、卷材品种、规格、厚度：3+3厚SBS防水卷材 2、部位：山墙、飘窗等部位零星防水处理 |  |  | m2 | 300 | 54.22 | 16266.00
40 | 010103002002 | 余方弃置 | 1、特征：屋面垃圾清运 2、运距：暂按3km考虑 |  |  | m3 | 94.02 | 75.62 | 7109.79
本页小计 | [8 empty] | 695015.47
【新点2013清单造价江苏版 V10.3.6】
分部分项工程和单价措施项目清单与计价表
工程名称：高邮市开元世家B区环境提升提质改造工程 |  |  |  |  | 标段： |  |  |  |  | 第5页 共5页
序号 | 项目编码 | 项目名称 | 项目特征描述 |  |  | 计量 单位 | 工程量 | 金额（元）
[8 empty] | 综合单价 | 合价 |  | 其中
暂估价
41 | 010607003001 | 成品雨篷 | 1、材料品种、规格：铝合金扣板雨篷 2、特征：车库增加雨棚等设施 |  |  | m2 | 750 | 301.85 | 226387.50
42 | 010401012001 | 零星砌砖 | 1、零星砌砖名称、部位：车库山墙增加60cm墙 2、砖品种、规格、强度等级：标准砖 3、砂浆强度等级、配合比：M7.5混合砂浆 |  |  | m3 | 14.4 | 912.49 | 13139.86
43 | 010901001004 | 屋面 | 1、50厚C20细石混凝土刚性防水层,内配φ4@100双向钢筋网片 ,刚性保护层分格缝间距不大于4m 2、隔离层 3、3+3厚SBS防水卷材 4、20厚1:3水泥砂浆找平层 5、部位：车库顶部防水处理 |  |  | m2 | 900 | 160.84 | 144756.00
|  | 分部分项合计 | [6 empty] | 2569462.28
1 | 041106001001 | 大型机械设备进出场及安拆 |  |  |  | 项 | 1 | 6849.05 | 6849.05
|  | 单价措施合计 | [6 empty] | 6849.05
本页小计 | [8 empty] | 391132.41
合 计 | [8 empty] | 2576311.33
【新点2013清单造价江苏版 V10.3.6】

## 3.3 表-09 综合单价分析表
综合单价分析表
工程名称：高邮市开元世家B区环境提升提质改造工程 | [6 empty] | 标段： | [10 empty] | 第1页 共46页
项目编码 |  | 040202001001 | 项目名称 |  | 路床（槽）整形 | [8 empty] | 计量单位 |  |  | m2 |  |  | 工程量 |  | 5897.5
清单综合单价组成明细
定额 编号 | 定额项目名称 |  | 定额 单位 | 数量 | 单价 | [8 empty] | 合价
[5 empty] | 人工费 | 材料费 |  | 机械费 |  |  | 管理费 |  | 利润 | 人工费 | 材料费 |  |  |  | 机械费 |  | 管理费 |  | 利润
2-1 | 路床(槽)整形 路床碾压检验 |  | 100m2 | 0.01 | 32.41 |  |  | 114.4 |  |  | 46.98 |  | 17.62 | 0.32 |  |  |  |  | 1.14 |  | 0.47 |  | 0.18
综合人工工日 |  |  | 小计 | [10 empty] | 0.32 |  |  |  |  | 1.14 |  | 0.47 |  | 0.18
0.0029工日 |  |  | 未计价材料费
清单项目综合单价 | [13 empty] | 2.11
材 料 费 明 细 | 主要材料名称、规格、型号 | [7 empty] | 单位 |  |  | 数量 |  | 单价 （元） |  | 合价 （元） |  |  |  | 暂估 单价 （元） |  | 暂估 合价 （元）
| 其他材料费 | [12 empty] | - | [5 empty] | -
| 材料费小计 | [12 empty] | - | [5 empty] | -
【新点2013清单造价江苏版 V10.3.6】
综合单价分析表
工程名称：高邮市开元世家B区环境提升提质改造工程 | [6 empty] | 标段： | [10 empty] | 第2页 共46页
项目编码 |  | 041001002001 | 项目名称 |  | 拆除人行道 | [8 empty] | 计量单位 |  |  | m2 |  |  | 工程量 |  | 2946
清单综合单价组成明细
定额 编号 | 定额项目名称 |  | 定额 单位 | 数量 | 单价 | [8 empty] | 合价
[5 empty] | 人工费 | 材料费 |  | 机械费 |  |  | 管理费 |  | 利润 | 人工费 | 材料费 |  |  |  | 机械费 |  | 管理费 |  | 利润
1-599 | 拆除人行道 普通粘土砖 平铺 |  | 100m2 | 0.01 | 221.22 | [5 empty] | 70.79 |  | 26.55 | 2.21 | [6 empty] | 0.71 |  | 0.27
1-263 | 自卸汽车运土 运距在3km以内 |  | 1000m3 | 0.0001 |  | 39.3 |  | 13108.03 |  |  | 4194.57 |  | 1572.96 | [5 empty] | 1.31 |  | 0.42 |  | 0.16
综合人工工日 |  |  | 小计 | [10 empty] | 2.21 |  |  |  |  | 1.31 |  | 1.13 |  | 0.43
0.0199工日 |  |  | 未计价材料费
清单项目综合单价 | [13 empty] | 5.08
材 料 费 明 细 | 主要材料名称、规格、型号 | [7 empty] | 单位 |  |  | 数量 |  | 单价 （元） |  | 合价 （元） |  |  |  | 暂估 单价 （元） |  | 暂估 合价 （元）
| 水 | [7 empty] | m3 |  |  | 0.00086 |  | 4.57
| 其他材料费 | [12 empty] | - | [5 empty] | -
| 材料费小计 | [12 empty] | - | [5 empty] | -
【新点2013清单造价江苏版 V10.3.6】
综合单价分析表
工程名称：高邮市开元世家B区环境提升提质改造工程 | [6 empty] | 标段： | [10 empty] | 第3页 共46页
项目编码 |  | 010101002001 | 项目名称 |  | 挖一般土方 | [8 empty] | 计量单位 |  |  | m3 |  |  | 工程量 |  | 1828.25
清单综合单价组成明细
定额 编号 | 定额项目名称 |  | 定额 单位 | 数量 | 单价 | [8 empty] | 合价
[5 empty] | 人工费 | 材料费 |  | 机械费 |  |  | 管理费 |  | 利润 | 人工费 | 材料费 |  |  |  | 机械费 |  | 管理费 |  | 利润
1-204 | 挖掘机挖土(斗容量1m3以内) 反铲 装车 |  | 1000m3 | 0.001 | 399.6 |  |  | 3706.79 |  |  | 1314.04 |  | 492.77 | 0.4 |  |  |  |  | 3.71 |  | 1.31 |  | 0.49
1-263 | 自卸汽车运土 运距在3km以内 |  | 1000m3 | 0.001 |  | 39.3 |  | 13108.03 |  |  | 4194.57 |  | 1572.96 |  | 0.04 |  |  |  | 13.11 |  | 4.19 |  | 1.57
综合人工工日 |  |  | 小计 | [10 empty] | 0.4 | 0.04 |  |  |  | 16.82 |  | 5.5 |  | 2.06
0.0036工日 |  |  | 未计价材料费
清单项目综合单价 | [13 empty] | 24.82
材 料 费 明 细 | 主要材料名称、规格、型号 | [7 empty] | 单位 |  |  | 数量 |  | 单价 （元） |  | 合价 （元） |  |  |  | 暂估 单价 （元） |  | 暂估 合价 （元）
| 水 | [7 empty] | m3 |  |  | 0.0086 |  | 4.57 |  | 0.04
| 其他材料费 | [12 empty] | - | [5 empty] | -
| 材料费小计 | [12 empty] | - |  | 0.04 |  |  |  | -
【新点2013清单造价江苏版 V10.3.6】
综合单价分析表
工程名称：高邮市开元世家B区环境提升提质改造工程 | [6 empty] | 标段： | [10 empty] | 第4页 共46页
项目编码 |  | 040202002001 | 项目名称 |  | 石灰稳定土 | [8 empty] | 计量单位 |  |  | m2 |  |  | 工程量 |  | 5897.5
清单综合单价组成明细
定额 编号 | 定额项目名称 |  | 定额 单位 | 数量 | 单价 | [8 empty] | 合价
[5 empty] | 人工费 | 材料费 |  | 机械费 |  |  | 管理费 |  | 利润 | 人工费 | 材料费 |  |  |  | 机械费 |  | 管理费 |  | 利润
2-53+[2-61]*15 | 拖拉机拌合(带犁耙) 厚度30cm 含灰量12% |  | 100m2 | 0.01 | 653.79 | 3537.41 |  | 386.86 |  |  | 333.01 |  | 124.88 | 6.54 | 35.37 |  |  |  | 3.87 |  | 3.33 |  | 1.25
2-411 | 集中消解石灰 |  | t | 0.0621 | 15.98 | 4.82 |  | 19.9 |  |  | 11.48 |  | 4.31 | 0.99 | 0.3 |  |  |  | 1.24 |  | 0.71 |  | 0.27
综合人工工日 |  |  | 小计 | [10 empty] | 7.53 | 35.67 |  |  |  | 5.11 |  | 4.04 |  | 1.52
0.0678工日 |  |  | 未计价材料费
清单项目综合单价 | [13 empty] | 53.87
材 料 费 明 细 | 主要材料名称、规格、型号 | [7 empty] | 单位 |  |  | 数量 |  | 单价 （元） |  | 合价 （元） |  |  |  | 暂估 单价 （元） |  | 暂估 合价 （元）
| 黄土 | [7 empty] | m3 |  |  | 0.33393
| 生石灰 | [7 empty] | t |  |  | 0.0621 |  | 563 |  | 34.96
| 水 | [7 empty] | m3 |  |  | 0.116805 |  | 4.57 |  | 0.53
| 其他材料费 | [12 empty] | - |  | 0.18 |  |  |  | -
| 材料费小计 | [12 empty] | - |  | 35.67 |  |  |  | -
【新点2013清单造价江苏版 V10.3.6】
综合单价分析表
工程名称：高邮市开元世家B区环境提升提质改造工程 | [6 empty] | 标段： | [10 empty] | 第5页 共46页
项目编码 |  | 040203007003 | 项目名称 |  | 水泥混凝土 | [8 empty] | 计量单位 |  |  | m2 |  |  | 工程量 |  | 1952.5
清单综合单价组成明细
定额 编号 | 定额项目名称 |  | 定额 单位 | 数量 | 单价 | [8 empty] | 合价
[5 empty] | 人工费 | 材料费 |  | 机械费 |  |  | 管理费 |  | 利润 | 人工费 | 材料费 |  |  |  | 机械费 |  | 管理费 |  | 利润
2-325 | C30水泥混凝土路面 厚度15cm(商品砼)(非泵送) |  | 100m2 | 0.01 | 1986.63 | 5830.26 |  |  |  |  | 635.72 |  | 238.4 | 19.87 | 58.3 | [5 empty] | 6.36 |  | 2.38
2-331 | 混凝土路面模板 |  | m2 | 0.102433 | 31.75 | 16.11 |  | 3.42 |  |  | 11.25 |  | 4.22 | 3.25 | 1.65 |  |  |  | 0.35 |  | 1.15 |  | 0.43
2-348 | 水泥混凝土路面养生 塑料膜养生 |  | 100m2 | 0.01 | 89.91 | 26 |  |  |  |  | 28.77 |  | 10.79 | 0.9 | 0.26 | [5 empty] | 0.29 |  | 0.11
综合人工工日 |  |  | 小计 | [10 empty] | 24.02 | 60.21 |  |  |  | 0.35 |  | 7.8 |  | 2.92
0.2164工日 |  |  | 未计价材料费
清单项目综合单价 | [13 empty] | 95.3
材 料 费 明 细 | 主要材料名称、规格、型号 | [7 empty] | 单位 |  |  | 数量 |  | 单价 （元） |  | 合价 （元） |  |  |  | 暂估 单价 （元） |  | 暂估 合价 （元）
| C30粒径40砼32.5级坍落度35-50(商品砼)(非泵送) | [7 empty] | m3 |  |  | 0.153 |  | 373.79 |  | 57.19
| 水 | [7 empty] | m3 |  |  | 0.22 |  | 4.57 |  | 1.01
| 普通成材 | [7 empty] | m3 |  |  | 0.000102 |  | 1372.08 |  | 0.14
| 零星卡具 | [7 empty] | kg |  |  | 0.242766 |  | 4.35 |  | 1.06
| 圆钉 | [7 empty] | kg |  |  | 0.001332 |  | 8.77 |  | 0.01
| 组合钢模板 | [7 empty] | kg |  |  | 0.067811 |  | 4.29 |  | 0.29
| 尼龙帽 | [7 empty] | 个 |  |  | 0.204866 |  | 0.74 |  | 0.15
| 塑料薄膜 | [7 empty] | m2 |  |  | 0.11 |  | 0.69 |  | 0.08
| 其他材料费 | [12 empty] | - |  | 0.28 |  |  |  | -
| 材料费小计 | [12 empty] | - |  | 60.21 |  |  |  | -
【新点2013清单造价江苏版 V10.3.6】
综合单价分析表
工程名称：高邮市开元世家B区环境提升提质改造工程 | [6 empty] | 标段： | [10 empty] | 第6页 共46页
项目编码 |  | 041001001002 | 项目名称 |  | 拆除路面 | [8 empty] | 计量单位 |  |  | m2 |  |  | 工程量 |  | 2754
清单综合单价组成明细
定额 编号 | 定额项目名称 |  | 定额 单位 | 数量 | 单价 | [8 empty] | 合价
[5 empty] | 人工费 | 材料费 |  | 机械费 |  |  | 管理费 |  | 利润 | 人工费 | 材料费 |  |  |  | 机械费 |  | 管理费 |  | 利润
1-570-[1-571]*2 | 拆除沥青柏油类路面层 机械拆除 厚8cm以内 |  | 100m2 | 0.008 | 347.88 | 2.98 |  | 162.5 |  |  | 163.32 |  | 61.25 | 2.78 | 0.02 |  |  |  | 1.3 |  | 1.31 |  | 0.49
1-568-[1-569]*2 | 拆除沥青柏油类路面层 人工拆除 厚8cm以内 |  | 100m2 | 0.002 | 596.19 | [5 empty] | 190.78 |  | 71.54 | 1.19 | [6 empty] | 0.38 |  | 0.14
1-263 | 自卸汽车运土 运距在3km以内 |  | 1000m3 | 0.00008 |  | 39.3 |  | 13108.03 |  |  | 4194.57 |  | 1572.96 | [5 empty] | 1.05 |  | 0.34 |  | 0.13
综合人工工日 |  |  | 小计 | [10 empty] | 3.97 | 0.02 |  |  |  | 2.35 |  | 2.03 |  | 0.76
0.0358工日 |  |  | 未计价材料费
清单项目综合单价 | [13 empty] | 9.13
材 料 费 明 细 | 主要材料名称、规格、型号 | [7 empty] | 单位 |  |  | 数量 |  | 单价 （元） |  | 合价 （元） |  |  |  | 暂估 单价 （元） |  | 暂估 合价 （元）
| 高压风管 φ25-6P-20m | [7 empty] | m |  |  | 0.00032 |  | 16.29 |  | 0.01
| 合金钢钻头 一字型 | [7 empty] | 根 |  |  | 0.00128 |  | 6.86 |  | 0.01
| 六角空心钢 | [7 empty] | kg |  |  | 0.00208 |  | 4.72 |  | 0.01
| 水 | [7 empty] | m3 |  |  | 0.000688 |  | 4.57
| 其他材料费 | [12 empty] | - |  | -0.01 |  |  |  | -
| 材料费小计 | [12 empty] | - |  | 0.02 |  |  |  | -
【新点2013清单造价江苏版 V10.3.6】
综合单价分析表
工程名称：高邮市开元世家B区环境提升提质改造工程 | [6 empty] | 标段： | [10 empty] | 第7页 共46页
项目编码 |  | 040203003002 | 项目名称 |  | 透层、粘层 | [8 empty] | 计量单位 |  |  | m2 |  |  | 工程量 |  | 3830
清单综合单价组成明细
定额 编号 | 定额项目名称 |  | 定额 单位 | 数量 | 单价 | [8 empty] | 合价
[5 empty] | 人工费 | 材料费 |  | 机械费 |  |  | 管理费 |  | 利润 | 人工费 | 材料费 |  |  |  | 机械费 |  | 管理费 |  | 利润
2-273 | 喷洒透层油 汽车式沥青喷洒机 喷油量1kg/m2 |  | 100m2 | 0.01 | 7.22 | 445.38 |  | 18.92 |  |  | 8.36 |  | 3.14 | 0.07 | 4.45 |  |  |  | 0.19 |  | 0.08 |  | 0.03
综合人工工日 |  |  | 小计 | [10 empty] | 0.07 | 4.45 |  |  |  | 0.19 |  | 0.08 |  | 0.03
0.0007工日 |  |  | 未计价材料费
清单项目综合单价 | [13 empty] | 4.82
材 料 费 明 细 | 主要材料名称、规格、型号 | [7 empty] | 单位 |  |  | 数量 |  | 单价 （元） |  | 合价 （元） |  |  |  | 暂估 单价 （元） |  | 暂估 合价 （元）
| 石油沥青 60～100# | [7 empty] | t |  |  | 0.001 |  | 4440 |  | 4.44
| 其他材料费 | [12 empty] | - |  | 0.01 |  |  |  | -
| 材料费小计 | [12 empty] | - |  | 4.45 |  |  |  | -
【新点2013清单造价江苏版 V10.3.6】
综合单价分析表
工程名称：高邮市开元世家B区环境提升提质改造工程 | [6 empty] | 标段： | [10 empty] | 第8页 共46页
项目编码 |  | 040203004002 | 项目名称 |  | 封层 | [8 empty] | 计量单位 |  |  | m2 |  |  | 工程量 |  | 3830
清单综合单价组成明细
定额 编号 | 定额项目名称 |  | 定额 单位 | 数量 | 单价 | [8 empty] | 合价
[5 empty] | 人工费 | 材料费 |  | 机械费 |  |  | 管理费 |  | 利润 | 人工费 | 材料费 |  |  |  | 机械费 |  | 管理费 |  | 利润
2-262 | 乳化沥青稀浆封层 ES-1型 |  | 1000m2 | 0.001 | 569.43 | 5738.61 |  | 705.31 |  |  | 407.92 |  | 152.97 | 0.57 | 5.74 |  |  |  | 0.71 |  | 0.41 |  | 0.15
综合人工工日 |  |  | 小计 | [10 empty] | 0.57 | 5.74 |  |  |  | 0.71 |  | 0.41 |  | 0.15
0.0051工日 |  |  | 未计价材料费
清单项目综合单价 | [13 empty] | 7.58
材 料 费 明 细 | 主要材料名称、规格、型号 | [7 empty] | 单位 |  |  | 数量 |  | 单价 （元） |  | 合价 （元） |  |  |  | 暂估 单价 （元） |  | 暂估 合价 （元）
| 石屑(米砂) | [7 empty] | t |  |  | 0.002538 |  | 38.86 |  | 0.1
| 乳化沥青 | [7 empty] | kg |  |  | 1.096 |  | 5 |  | 5.48
| 中(粗)砂 | [7 empty] | t |  |  | 0.000543 |  | 169 |  | 0.09
| 矿粉 | [7 empty] | t |  |  | 0.000265 |  | 257.26 |  | 0.07
| 其他材料费 | [12 empty] | - | [5 empty] | -
| 材料费小计 | [12 empty] | - |  | 5.74 |  |  |  | -
【新点2013清单造价江苏版 V10.3.6】
综合单价分析表
工程名称：高邮市开元世家B区环境提升提质改造工程 | [6 empty] | 标段： | [10 empty] | 第9页 共46页
项目编码 |  | 040203006002 | 项目名称 |  | 沥青混凝土 | [8 empty] | 计量单位 |  |  | m2 |  |  | 工程量 |  | 3830
清单综合单价组成明细
定额 编号 | 定额项目名称 |  | 定额 单位 | 数量 | 单价 | [8 empty] | 合价
[5 empty] | 人工费 | 材料费 |  | 机械费 |  |  | 管理费 |  | 利润 | 人工费 | 材料费 |  |  |  | 机械费 |  | 管理费 |  | 利润
2-309+[2-310]*4 | 细粒式沥青混凝土路面 机械摊铺 厚度5.0cm |  | 100m2 | 0.01 |  | 6477.4 | [8 empty] | 64.77
综合人工工日 |  |  | 小计 | [11 empty] | 64.77
0工日 |  |  | 未计价材料费
清单项目综合单价 | [13 empty] | 64.77
材 料 费 明 细 | 主要材料名称、规格、型号 | [7 empty] | 单位 |  |  | 数量 |  | 单价 （元） |  | 合价 （元） |  |  |  | 暂估 单价 （元） |  | 暂估 合价 （元）
| 细(微)粒沥青混凝土 | [7 empty] | t |  |  | 0.1165 |  | 556 |  | 64.77
| 其他材料费 | [12 empty] | - | [5 empty] | -
| 材料费小计 | [12 empty] | - |  | 64.77 |  |  |  | -
【新点2013清单造价江苏版 V10.3.6】
综合单价分析表
工程名称：高邮市开元世家B区环境提升提质改造工程 | [6 empty] | 标段： | [10 empty] | 第10页 共46页
项目编码 |  | 041001001003 | 项目名称 |  | 拆除路面 | [8 empty] | 计量单位 |  |  | m2 |  |  | 工程量 |  | 115
清单综合单价组成明细
定额 编号 | 定额项目名称 |  | 定额 单位 | 数量 | 单价 | [8 empty] | 合价
[5 empty] | 人工费 | 材料费 |  | 机械费 |  |  | 管理费 |  | 利润 | 人工费 | 材料费 |  |  |  | 机械费 |  | 管理费 |  | 利润
1-416备注2 | 液压岩石破碎机破碎混凝土构筑物HB30G |  | 1000m3 | 0.0002 | 71.93 | 552.5 |  | 9786.49 |  |  | 3154.69 |  | 1183.01 | 0.01 | 0.11 |  |  |  | 1.96 |  | 0.63 |  | 0.24
1-263 | 自卸汽车运土 运距在3km以内 |  | 1000m3 | 0.0002 |  | 39.3 |  | 13108.03 |  |  | 4194.57 |  | 1572.96 |  | 0.01 |  |  |  | 2.62 |  | 0.84 |  | 0.31
综合人工工日 |  |  | 小计 | [10 empty] | 0.01 | 0.12 |  |  |  | 4.58 |  | 1.47 |  | 0.55
0.0001工日 |  |  | 未计价材料费
清单项目综合单价 | [13 empty] | 6.73
材 料 费 明 细 | 主要材料名称、规格、型号 | [7 empty] | 单位 |  |  | 数量 |  | 单价 （元） |  | 合价 （元） |  |  |  | 暂估 单价 （元） |  | 暂估 合价 （元）
| 合金钎头 φ150 | [7 empty] | 个 |  |  | 0.000033 |  | 3344.44 |  | 0.11
| 水 | [7 empty] | m3 |  |  | 0.00172 |  | 4.57 |  | 0.01
| 其他材料费 | [12 empty] | - | [5 empty] | -
| 材料费小计 | [12 empty] | - |  | 0.12 |  |  |  | -
【新点2013清单造价江苏版 V10.3.6】
综合单价分析表
工程名称：高邮市开元世家B区环境提升提质改造工程 | [6 empty] | 标段： | [10 empty] | 第11页 共46页
项目编码 |  | 040203007004 | 项目名称 |  | 水泥混凝土 | [8 empty] | 计量单位 |  |  | m2 |  |  | 工程量 |  | 115
清单综合单价组成明细
定额 编号 | 定额项目名称 |  | 定额 单位 | 数量 | 单价 | [8 empty] | 合价
[5 empty] | 人工费 | 材料费 |  | 机械费 |  |  | 管理费 |  | 利润 | 人工费 | 材料费 |  |  |  | 机械费 |  | 管理费 |  | 利润
2-325 | C30水泥混凝土路面 厚度15cm(商品砼)(非泵送) |  | 100m2 | 0.01 | 1986.63 | 5830.26 |  |  |  |  | 635.72 |  | 238.4 | 19.87 | 58.3 | [5 empty] | 6.36 |  | 2.38
2-348 | 水泥混凝土路面养生 塑料膜养生 |  | 100m2 | 0.01 | 89.91 | 26 |  |  |  |  | 28.77 |  | 10.79 | 0.9 | 0.26 | [5 empty] | 0.29 |  | 0.11
综合人工工日 |  |  | 小计 | [10 empty] | 20.77 | 58.56 | [5 empty] | 6.65 |  | 2.49
0.1871工日 |  |  | 未计价材料费
清单项目综合单价 | [13 empty] | 88.47
材 料 费 明 细 | 主要材料名称、规格、型号 | [7 empty] | 单位 |  |  | 数量 |  | 单价 （元） |  | 合价 （元） |  |  |  | 暂估 单价 （元） |  | 暂估 合价 （元）
| C30粒径40砼32.5级坍落度35-50(商品砼)(非泵送) | [7 empty] | m3 |  |  | 0.153 |  | 373.79 |  | 57.19
| 水 | [7 empty] | m3 |  |  | 0.22 |  | 4.57 |  | 1.01
| 塑料薄膜 | [7 empty] | m2 |  |  | 0.11 |  | 0.69 |  | 0.08
| 其他材料费 | [12 empty] | - |  | 0.28 |  |  |  | -
| 材料费小计 | [12 empty] | - |  | 58.56 |  |  |  | -
【新点2013清单造价江苏版 V10.3.6】
综合单价分析表
工程名称：高邮市开元世家B区环境提升提质改造工程 | [6 empty] | 标段： | [10 empty] | 第12页 共46页
项目编码 |  | 050307009001 | 项目名称 |  | 标志牌 | [8 empty] | 计量单位 |  |  | 个 |  |  | 工程量 |  | 2
清单综合单价组成明细
定额 编号 | 定额项目名称 |  | 定额 单位 | 数量 | 单价 | [8 empty] | 合价
[5 empty] | 人工费 | 材料费 |  | 机械费 |  |  | 管理费 |  | 利润 | 人工费 | 材料费 |  |  |  | 机械费 |  | 管理费 |  | 利润
D00001 | 立牌标识 |  | 个 | 1 |  | 4000 | [8 empty] | 4000
综合人工工日 |  |  | 小计 | [11 empty] | 4000
0工日 |  |  | 未计价材料费
清单项目综合单价 | [13 empty] | 4000
材 料 费 明 细 | 主要材料名称、规格、型号 | [7 empty] | 单位 |  |  | 数量 |  | 单价 （元） |  | 合价 （元） |  |  |  | 暂估 单价 （元） |  | 暂估 合价 （元）
| 立牌标识 | [7 empty] | 个 |  |  | 1 |  | 4000 |  | 4000
| 其他材料费 | [12 empty] | - | [5 empty] | -
| 材料费小计 | [12 empty] | - |  | 4000 |  |  |  | -
【新点2013清单造价江苏版 V10.3.6】
综合单价分析表
工程名称：高邮市开元世家B区环境提升提质改造工程 | [6 empty] | 标段： | [10 empty] | 第13页 共46页
项目编码 |  | 040101002001 | 项目名称 |  | 挖沟槽土方 | [8 empty] | 计量单位 |  |  | m3 |  |  | 工程量 |  | 135
清单综合单价组成明细
定额 编号 | 定额项目名称 |  | 定额 单位 | 数量 | 单价 | [8 empty] | 合价
[5 empty] | 人工费 | 材料费 |  | 机械费 |  |  | 管理费 |  | 利润 | 人工费 | 材料费 |  |  |  | 机械费 |  | 管理费 |  | 利润
1-204 | 挖掘机挖土(斗容量1m3以内) 反铲 装车 |  | 1000m3 | 0.001 | 399.6 |  |  | 3706.79 |  |  | 1314.04 |  | 492.77 | 0.4 |  |  |  |  | 3.71 |  | 1.31 |  | 0.49
1-263 | 自卸汽车运土 运距在3km以内 |  | 1000m3 | 0.00008 |  | 39.3 |  | 13108.03 |  |  | 4194.57 |  | 1572.96 | [5 empty] | 1.05 |  | 0.34 |  | 0.13
综合人工工日 |  |  | 小计 | [10 empty] | 0.4 |  |  |  |  | 4.76 |  | 1.65 |  | 0.62
0.0036工日 |  |  | 未计价材料费
清单项目综合单价 | [13 empty] | 7.43
材 料 费 明 细 | 主要材料名称、规格、型号 | [7 empty] | 单位 |  |  | 数量 |  | 单价 （元） |  | 合价 （元） |  |  |  | 暂估 单价 （元） |  | 暂估 合价 （元）
| 水 | [7 empty] | m3 |  |  | 0.000688 |  | 4.57
| 其他材料费 | [12 empty] | - | [5 empty] | -
| 材料费小计 | [12 empty] | - | [5 empty] | -
【新点2013清单造价江苏版 V10.3.6】
综合单价分析表
工程名称：高邮市开元世家B区环境提升提质改造工程 | [6 empty] | 标段： | [10 empty] | 第14页 共46页
项目编码 |  | 040204004001 | 项目名称 |  | 安砌侧（平、缘）石 | [8 empty] | 计量单位 |  |  | m |  |  | 工程量 |  | 1500
清单综合单价组成明细
定额 编号 | 定额项目名称 |  | 定额 单位 | 数量 | 单价 | [8 empty] | 合价
[5 empty] | 人工费 | 材料费 |  | 机械费 |  |  | 管理费 |  | 利润 | 人工费 | 材料费 |  |  |  | 机械费 |  | 管理费 |  | 利润
2-391 | 侧缘石安砌 石质侧石(立缘石) 长度50cm(预拌) |  | 100m | 0.01 | 1268.73 | 689.44 |  | 1.4 |  |  | 406.44 |  | 152.42 | 12.69 | 6.89 |  |  |  | 0.01 |  | 4.06 |  | 1.52
2-384 | C25侧缘石垫层 人工铺装 混凝土垫层(商品砼)(非泵送) |  | m3 | 0.075 | 122.28 | 374.13 |  |  |  |  | 39.13 |  | 14.67 | 9.17 | 28.06 | [5 empty] | 2.93 |  | 1.1
综合人工工日 |  |  | 小计 | [10 empty] | 21.86 | 34.95 |  |  |  | 0.01 |  | 6.99 |  | 2.62
0.1969工日 |  |  | 未计价材料费 | [10 empty] | 75.16
清单项目综合单价 | [13 empty] | 141.59
材 料 费 明 细 | 主要材料名称、规格、型号 | [7 empty] | 单位 |  |  | 数量 |  | 单价 （元） |  | 合价 （元） |  |  |  | 暂估 单价 （元） |  | 暂估 合价 （元）
| 石质侧石(立缘石) | [7 empty] | m |  |  | 1.015 |  | 74.05 |  | 75.16
| 水泥砂浆 1:3(干拌（混）砂浆) | [7 empty] | t |  |  | 0.000875 |  | 447 |  | 0.39
| 石灰砂浆 1:3(干拌（混）砂浆) | [7 empty] | t |  |  | 0.01435 |  | 450 |  | 6.46
| C25粒径20砼32.5级坍落度35-50(商品砼)(非泵送) | [7 empty] | m3 |  |  | 0.0765 |  | 364.08 |  | 27.85
| 水 | [7 empty] | m3 |  |  | 0.015 |  | 4.57 |  | 0.07
| 其他材料费 | [12 empty] | - |  | 0.18 |  |  |  | -
| 材料费小计 | [12 empty] | - |  | 110.11 |  |  |  | -
【新点2013清单造价江苏版 V10.3.6】
综合单价分析表
工程名称：高邮市开元世家B区环境提升提质改造工程 | [6 empty] | 标段： | [10 empty] | 第15页 共46页
项目编码 |  | 040205012001 | 项目名称 |  | 隔离护栏 | [8 empty] | 计量单位 |  |  | m |  |  | 工程量 |  | 20
清单综合单价组成明细
定额 编号 | 定额项目名称 |  | 定额 单位 | 数量 | 单价 | [8 empty] | 合价
[5 empty] | 人工费 | 材料费 |  | 机械费 |  |  | 管理费 |  | 利润 | 人工费 | 材料费 |  |  |  | 机械费 |  | 管理费 |  | 利润
2-533 | 车行道隔离护栏安装 机非隔离护栏 |  | m | 1 | 5.55 | 1.53 |  | 2.46 |  |  | 2.56 |  | 0.96 | 5.55 | 1.53 |  |  |  | 2.46 |  | 2.56 |  | 0.96
综合人工工日 |  |  | 小计 | [10 empty] | 5.55 | 1.53 |  |  |  | 2.46 |  | 2.56 |  | 0.96
0.05工日 |  |  | 未计价材料费 | [10 empty] | 150.46
清单项目综合单价 | [13 empty] | 163.52
材 料 费 明 细 | 主要材料名称、规格、型号 | [7 empty] | 单位 |  |  | 数量 |  | 单价 （元） |  | 合价 （元） |  |  |  | 暂估 单价 （元） |  | 暂估 合价 （元）
| 隔离护栏 | [7 empty] | m |  |  | 1 |  | 150.46 |  | 150.46
| 防锈漆 | [7 empty] | kg |  |  | 0.064 |  | 14.05 |  | 0.9
| 无光调和漆 | [7 empty] | kg |  |  | 0.044 |  | 14.29 |  | 0.63
| 其他材料费 | [12 empty] | - | [5 empty] | -
| 材料费小计 | [12 empty] | - |  | 151.99 |  |  |  | -
【新点2013清单造价江苏版 V10.3.6】
综合单价分析表
工程名称：高邮市开元世家B区环境提升提质改造工程 | [6 empty] | 标段： | [10 empty] | 第16页 共46页
项目编码 |  | 030507016001 | 项目名称 |  | 停车场管理设备 | [8 empty] | 计量单位 |  |  | 台(套) |  |  | 工程量 |  | 1
清单综合单价组成明细
定额 编号 | 定额项目名称 |  | 定额 单位 | 数量 | 单价 | [8 empty] | 合价
[5 empty] | 人工费 | 材料费 |  | 机械费 |  |  | 管理费 |  | 利润 | 人工费 | 材料费 |  |  |  | 机械费 |  | 管理费 |  | 利润
5-650 | 停车场管理系统 出入口设备安装、调试 出入口控制机 |  | 套 | 1 | 350.52 | 0.05 |  | 1.46 |  |  | 168.25 |  | 49.07 | 350.52 | 0.05 |  |  |  | 1.46 |  | 168.25 |  | 49.07
综合人工工日 |  |  | 小计 | [10 empty] | 350.52 | 0.05 |  |  |  | 1.46 |  | 168.25 |  | 49.07
3.19工日 |  |  | 未计价材料费 | [10 empty] | 2500
清单项目综合单价 | [13 empty] | 3069.35
材 料 费 明 细 | 主要材料名称、规格、型号 | [7 empty] | 单位 |  |  | 数量 |  | 单价 （元） |  | 合价 （元） |  |  |  | 暂估 单价 （元） |  | 暂估 合价 （元）
| 车牌识别一体机 | [7 empty] | 套 |  |  | 1 |  | 2500 |  | 2500
| 棉纱头 | [7 empty] | kg |  |  | 0.01 |  | 5.46 |  | 0.05
| 其他材料费 | [12 empty] | - | [5 empty] | -
| 材料费小计 | [12 empty] | - |  | 2500.05 |  |  |  | -
【新点2013清单造价江苏版 V10.3.6】
综合单价分析表
工程名称：高邮市开元世家B区环境提升提质改造工程 | [6 empty] | 标段： | [10 empty] | 第17页 共46页
项目编码 |  | 040205017001 | 项目名称 |  | 防撞筒（墩） | [8 empty] | 计量单位 |  |  | 个 |  |  | 工程量 |  | 10
清单综合单价组成明细
定额 编号 | 定额项目名称 |  | 定额 单位 | 数量 | 单价 | [8 empty] | 合价
[5 empty] | 人工费 | 材料费 |  | 机械费 |  |  | 管理费 |  | 利润 | 人工费 | 材料费 |  |  |  | 机械费 |  | 管理费 |  | 利润
D00002 | 一次性车道PU塑料隔离桩 |  | 个 | 1 |  | 9.81 | [8 empty] | 9.81
综合人工工日 |  |  | 小计 | [11 empty] | 9.81
0工日 |  |  | 未计价材料费
清单项目综合单价 | [13 empty] | 9.81
材 料 费 明 细 | 主要材料名称、规格、型号 | [7 empty] | 单位 |  |  | 数量 |  | 单价 （元） |  | 合价 （元） |  |  |  | 暂估 单价 （元） |  | 暂估 合价 （元）
| 一次性车道PU塑料隔离桩 | [7 empty] | 个 |  |  | 1 |  | 9.81 |  | 9.81
| 其他材料费 | [12 empty] | - | [5 empty] | -
| 材料费小计 | [12 empty] | - |  | 9.81 |  |  |  | -
【新点2013清单造价江苏版 V10.3.6】
综合单价分析表
工程名称：高邮市开元世家B区环境提升提质改造工程 | [6 empty] | 标段： | [10 empty] | 第18页 共46页
项目编码 |  | 030507016002 | 项目名称 |  | 停车场管理设备 | [8 empty] | 计量单位 |  |  | 台(套) |  |  | 工程量 |  | 1
清单综合单价组成明细
定额 编号 | 定额项目名称 |  | 定额 单位 | 数量 | 单价 | [8 empty] | 合价
[5 empty] | 人工费 | 材料费 |  | 机械费 |  |  | 管理费 |  | 利润 | 人工费 | 材料费 |  |  |  | 机械费 |  | 管理费 |  | 利润
5-645 | 停车场管理系统 车辆检测识别设备安装、调试 红外车辆探测器 |  | 套 | 1 | 334.04 | 21.15 |  | 127.97 |  |  | 160.34 |  | 46.77 | 334.04 | 21.15 |  |  |  | 127.97 |  | 160.34 |  | 46.77
综合人工工日 |  |  | 小计 | [10 empty] | 334.04 | 21.15 |  |  |  | 127.97 |  | 160.34 |  | 46.77
3.04工日 |  |  | 未计价材料费 | [10 empty] | 800
清单项目综合单价 | [13 empty] | 1490.27
材 料 费 明 细 | 主要材料名称、规格、型号 | [7 empty] | 单位 |  |  | 数量 |  | 单价 （元） |  | 合价 （元） |  |  |  | 暂估 单价 （元） |  | 暂估 合价 （元）
| 道闸雷达 | [7 empty] | 套 |  |  | 1 |  | 800 |  | 800
| 膨胀螺栓 M16 | [7 empty] | 套 |  |  | 20.4 |  | 1.01 |  | 20.6
| 棉纱头 | [7 empty] | kg |  |  | 0.1 |  | 5.46 |  | 0.55
| 其他材料费 | [12 empty] | - | [5 empty] | -
| 材料费小计 | [12 empty] | - |  | 821.15 |  |  |  | -
【新点2013清单造价江苏版 V10.3.6】
综合单价分析表
工程名称：高邮市开元世家B区环境提升提质改造工程 | [6 empty] | 标段： | [10 empty] | 第19页 共46页
项目编码 |  | 030507016003 | 项目名称 |  | 停车场管理设备 | [8 empty] | 计量单位 |  |  | 台(套) |  |  | 工程量 |  | 1
清单综合单价组成明细
定额 编号 | 定额项目名称 |  | 定额 单位 | 数量 | 单价 | [8 empty] | 合价
[5 empty] | 人工费 | 材料费 |  | 机械费 |  |  | 管理费 |  | 利润 | 人工费 | 材料费 |  |  |  | 机械费 |  | 管理费 |  | 利润
5-656 | 停车场管理系统 出入口设备安装、调试 电动栏杆 |  | 套 | 1 | 350.52 | 4.43 |  | 37.31 |  |  | 168.25 |  | 49.07 | 350.52 | 4.43 |  |  |  | 37.31 |  | 168.25 |  | 49.07
综合人工工日 |  |  | 小计 | [10 empty] | 350.52 | 4.43 |  |  |  | 37.31 |  | 168.25 |  | 49.07
3.19工日 |  |  | 未计价材料费 | [10 empty] | 4200.45
清单项目综合单价 | [13 empty] | 4810.03
材 料 费 明 细 | 主要材料名称、规格、型号 | [7 empty] | 单位 |  |  | 数量 |  | 单价 （元） |  | 合价 （元） |  |  |  | 暂估 单价 （元） |  | 暂估 合价 （元）
| 道闸主机及闸杆 | [7 empty] | 套 |  |  | 1 |  | 4200.45 |  | 4200.45
| 膨胀螺栓 M10 | [7 empty] | 套 |  |  | 6.12 |  | 0.68 |  | 4.16
| 棉纱头 | [7 empty] | kg |  |  | 0.05 |  | 5.46 |  | 0.27
| 其他材料费 | [12 empty] | - | [5 empty] | -
| 材料费小计 | [12 empty] | - |  | 4204.88 |  |  |  | -
【新点2013清单造价江苏版 V10.3.6】
综合单价分析表
工程名称：高邮市开元世家B区环境提升提质改造工程 | [6 empty] | 标段： | [10 empty] | 第20页 共46页
项目编码 |  | 030501012002 | 项目名称 |  | 交换机 | [8 empty] | 计量单位 |  |  | 台(套) |  |  | 工程量 |  | 1
清单综合单价组成明细
定额 编号 | 定额项目名称 |  | 定额 单位 | 数量 | 单价 | [8 empty] | 合价
[5 empty] | 人工费 | 材料费 |  | 机械费 |  |  | 管理费 |  | 利润 | 人工费 | 材料费 |  |  |  | 机械费 |  | 管理费 |  | 利润
5-39 | 局域网交换机设备安装、调试 工作组级交换机 |  | 台 | 1 | 125.26 | 1.93 |  | 56.2 |  |  | 60.12 |  | 17.54 | 125.26 | 1.93 |  |  |  | 56.2 |  | 60.12 |  | 17.54
综合人工工日 |  |  | 小计 | [10 empty] | 125.26 | 1.93 |  |  |  | 56.2 |  | 60.12 |  | 17.54
1.14工日 |  |  | 未计价材料费 | [10 empty] | 40
清单项目综合单价 | [13 empty] | 301.05
材 料 费 明 细 | 主要材料名称、规格、型号 | [7 empty] | 单位 |  |  | 数量 |  | 单价 （元） |  | 合价 （元） |  |  |  | 暂估 单价 （元） |  | 暂估 合价 （元）
| 大华5口千兆交换机 | [7 empty] | 台 |  |  | 1 |  | 40 |  | 40
| 多功能上光清洁剂 | [7 empty] | 盒 |  |  | 0.1 |  | 16.83 |  | 1.68
| 脱脂棉 | [7 empty] | kg |  |  | 0.02 |  | 12.62 |  | 0.25
| 其他材料费 | [12 empty] | - | [5 empty] | -
| 材料费小计 | [12 empty] | - |  | 41.93 |  |  |  | -
【新点2013清单造价江苏版 V10.3.6】
综合单价分析表
工程名称：高邮市开元世家B区环境提升提质改造工程 | [6 empty] | 标段： | [10 empty] | 第21页 共46页
项目编码 |  | 040205019002 | 项目名称 |  | 减速垄 | [8 empty] | 计量单位 |  |  | m |  |  | 工程量 |  | 20
清单综合单价组成明细
定额 编号 | 定额项目名称 |  | 定额 单位 | 数量 | 单价 | [8 empty] | 合价
[5 empty] | 人工费 | 材料费 |  | 机械费 |  |  | 管理费 |  | 利润 | 人工费 | 材料费 |  |  |  | 机械费 |  | 管理费 |  | 利润
D00005 | 减速垄 |  | m | 1 |  | 39.24 | [8 empty] | 39.24
综合人工工日 |  |  | 小计 | [11 empty] | 39.24
0工日 |  |  | 未计价材料费
清单项目综合单价 | [13 empty] | 39.24
材 料 费 明 细 | 主要材料名称、规格、型号 | [7 empty] | 单位 |  |  | 数量 |  | 单价 （元） |  | 合价 （元） |  |  |  | 暂估 单价 （元） |  | 暂估 合价 （元）
| 减速垄 | [7 empty] | m |  |  | 1 |  | 39.24 |  | 39.24
| 其他材料费 | [12 empty] | - | [5 empty] | -
| 材料费小计 | [12 empty] | - |  | 39.24 |  |  |  | -
【新点2013清单造价江苏版 V10.3.6】
综合单价分析表
工程名称：高邮市开元世家B区环境提升提质改造工程 | [6 empty] | 标段： | [10 empty] | 第22页 共46页
项目编码 |  | 030411004002 | 项目名称 |  | 配线 | [8 empty] | 计量单位 |  |  | m |  |  | 工程量 |  | 50
清单综合单价组成明细
定额 编号 | 定额项目名称 |  | 定额 单位 | 数量 | 单价 | [8 empty] | 合价
[5 empty] | 人工费 | 材料费 |  | 机械费 |  |  | 管理费 |  | 利润 | 人工费 | 材料费 |  |  |  | 机械费 |  | 管理费 |  | 利润
4-1404 | 管内穿线 多芯软导管四芯以内 导线截面1.5mm2以内 |  | 100m/束 | 0.01 | 79.04 | 17.83 |  |  |  |  | 37.94 |  | 11.07 | 0.79 | 0.18 | [5 empty] | 0.38 |  | 0.11
综合人工工日 |  |  | 小计 | [10 empty] | 0.79 | 0.18 | [5 empty] | 0.38 |  | 0.11
0.0076工日 |  |  | 未计价材料费 | [10 empty] | 2.28
清单项目综合单价 | [13 empty] | 3.74
材 料 费 明 细 | 主要材料名称、规格、型号 | [7 empty] | 单位 |  |  | 数量 |  | 单价 （元） |  | 合价 （元） |  |  |  | 暂估 单价 （元） |  | 暂估 合价 （元）
| 铜芯多股绝缘导线 RVV2*1.5 | [7 empty] | m |  |  | 1.08 |  | 2.11 |  | 2.28
| 钢丝 φ1.6 | [7 empty] | kg |  |  | 0.0009 |  | 5.89 |  | 0.01
| 棉纱头 | [7 empty] | kg |  |  | 0.0024 |  | 5.46 |  | 0.01
| 汽油 | [7 empty] | kg |  |  | 0.0066 |  | 8.57 |  | 0.06
| 焊锡 | [7 empty] | kg |  |  | 0.0013 |  | 36.17 |  | 0.05
| 焊锡膏 瓶装50g | [7 empty] | kg |  |  | 0.0002 |  | 50.48 |  | 0.01
| 塑料粘胶带 | [7 empty] | 盘 |  |  | 0.015 |  | 3.08 |  | 0.05
| 其他材料费 | [12 empty] | - |  | -0.01 |  |  |  | -
| 材料费小计 | [12 empty] | - |  | 2.46 |  |  |  | -
【新点2013清单造价江苏版 V10.3.6】
综合单价分析表
工程名称：高邮市开元世家B区环境提升提质改造工程 | [6 empty] | 标段： | [10 empty] | 第23页 共46页
项目编码 |  | 01B001 | 项目名称 |  | 非机动车充电棚 | [8 empty] | 计量单位 |  |  | m |  |  | 工程量 |  | 75
清单综合单价组成明细
定额 编号 | 定额项目名称 |  | 定额 单位 | 数量 | 单价 | [8 empty] | 合价
[5 empty] | 人工费 | 材料费 |  | 机械费 |  |  | 管理费 |  | 利润 | 人工费 | 材料费 |  |  |  | 机械费 |  | 管理费 |  | 利润
D00002 | 非机动车充电棚 |  | m | 1 |  | 1000 | [8 empty] | 1000
综合人工工日 |  |  | 小计 | [11 empty] | 1000
0工日 |  |  | 未计价材料费
清单项目综合单价 | [13 empty] | 1000
材 料 费 明 细 | 主要材料名称、规格、型号 | [7 empty] | 单位 |  |  | 数量 |  | 单价 （元） |  | 合价 （元） |  |  |  | 暂估 单价 （元） |  | 暂估 合价 （元）
| 其他材料费 | [12 empty] | - |  | 1000 |  |  |  | -
| 材料费小计 | [12 empty] | - |  | 1000 |  |  |  | -
【新点2013清单造价江苏版 V10.3.6】
综合单价分析表
工程名称：高邮市开元世家B区环境提升提质改造工程 | [6 empty] | 标段： | [10 empty] | 第24页 共46页
项目编码 |  | 040101002003 | 项目名称 |  | 挖沟槽土方 | [8 empty] | 计量单位 |  |  | m3 |  |  | 工程量 |  | 33
清单综合单价组成明细
定额 编号 | 定额项目名称 |  | 定额 单位 | 数量 | 单价 | [8 empty] | 合价
[5 empty] | 人工费 | 材料费 |  | 机械费 |  |  | 管理费 |  | 利润 | 人工费 | 材料费 |  |  |  | 机械费 |  | 管理费 |  | 利润
1-4备注4 | 人工挖沟、槽土方 一、二类土,深度在2m以内 |  | 100m3 | 0.01 | 3657.54 | [5 empty] | 1170.41 |  | 438.9 | 36.58 | [6 empty] | 11.7 |  | 4.39
1-222 | 反铲挖掘机(斗容量1.0m3)不装车 三类土 |  | 1000m3 | 0.001 | 539.46 |  |  | 4084.1 |  |  | 1479.54 |  | 554.83 | 0.54 |  |  |  |  | 4.08 |  | 1.48 |  | 0.55
综合人工工日 |  |  | 小计 | [10 empty] | 37.12 |  |  |  |  | 4.08 |  | 13.18 |  | 4.94
0.3344工日 |  |  | 未计价材料费
清单项目综合单价 | [13 empty] | 59.32
材 料 费 明 细 | 主要材料名称、规格、型号 | [7 empty] | 单位 |  |  | 数量 |  | 单价 （元） |  | 合价 （元） |  |  |  | 暂估 单价 （元） |  | 暂估 合价 （元）
| 其他材料费 | [12 empty] | - | [5 empty] | -
| 材料费小计 | [12 empty] | - | [5 empty] | -
【新点2013清单造价江苏版 V10.3.6】
综合单价分析表
工程名称：高邮市开元世家B区环境提升提质改造工程 | [6 empty] | 标段： | [10 empty] | 第25页 共46页
项目编码 |  | 040501004004 | 项目名称 |  | 塑料管 | [8 empty] | 计量单位 |  |  | m |  |  | 工程量 |  | 50
清单综合单价组成明细
定额 编号 | 定额项目名称 |  | 定额 单位 | 数量 | 单价 | [8 empty] | 合价
[5 empty] | 人工费 | 材料费 |  | 机械费 |  |  | 管理费 |  | 利润 | 人工费 | 材料费 |  |  |  | 机械费 |  | 管理费 |  | 利润
6-822 | 垫层 砂砾石 |  | 10m3 | 0.005 | 615.27 | 3212.09 |  | 22.17 |  |  | 146.61 |  | 63.74 | 3.08 | 16.06 |  |  |  | 0.11 |  | 0.73 |  | 0.32
6-206 | HDPE管道铺设(焊接) 材料型号HDPE 公称内径900mm以内 |  | 100m | 0.01 | 2077.92 | 1614.31 |  | 155.19 |  |  | 714.6 |  | 267.97 | 20.78 | 16.14 |  |  |  | 1.55 |  | 7.15 |  | 2.68
6-342 | 管道闭水试验 管径400mm以内(预拌) |  | 100m | 0.01 | 164.99 | 180.24 |  | 0.07 |  |  | 37.96 |  | 16.51 | 1.65 | 1.8 | [5 empty] | 0.38 |  | 0.17
综合人工工日 |  |  | 小计 | [10 empty] | 25.51 | 34 |  |  |  | 1.66 |  | 8.26 |  | 3.17
0.2298工日 |  |  | 未计价材料费 | [10 empty] | 232.3
清单项目综合单价 | [13 empty] | 304.9
材 料 费 明 细 | 主要材料名称、规格、型号 | [7 empty] | 单位 |  |  | 数量 |  | 单价 （元） |  | 合价 （元） |  |  |  | 暂估 单价 （元） |  | 暂估 合价 （元）
| 中(粗)砂 | [7 empty] | t |  |  | 0.02385 |  | 177 |  | 4.22
| 砾石 40 | [7 empty] | t |  |  | 0.0707 |  | 163 |  | 11.52
| dn315PE实壁管 | [7 empty] | m |  |  | 1.01 |  | 230 |  | 232.3
| 接口加强钢肋 | [7 empty] | kg |  |  | 0.3495 |  | 9 |  | 3.15
| 塑料焊条 | [7 empty] | kg |  |  | 0.1411 |  | 25.73 |  | 3.63
| 塑料接头板材 HDPE JR3 | [7 empty] | kg |  |  | 0.4369 |  | 21.44 |  | 9.37
| 镀锌铁丝 8～12# | [7 empty] | kg |  |  | 0.0068 |  | 7.12 |  | 0.05
| 焊接钢管 DN40 | [7 empty] | m |  |  | 0.0003 |  | 12.77
| 橡胶护套管 | [7 empty] | m |  |  | 0.015 |  | 15.23 |  | 0.23
| 水泥砂浆 M7.5(干拌（混）砂浆) | [7 empty] | t |  |  | 0.00063 |  | 419 |  | 0.26
| 水泥砂浆 1:2(干拌（混）砂浆) | [7 empty] | t |  |  | 0.000105 |  | 452 |  | 0.05
| 机砖 | [7 empty] | 百块 |  |  | 0.0073 |  | 67 |  | 0.49
| 水 | [7 empty] | m3 |  |  | 0.14994 |  | 4.57 |  | 0.69
| 其他材料费 | [12 empty] | - |  | 0.34 |  |  |  | -
| 材料费小计 | [12 empty] | - |  | 266.3 |  |  |  | -
【新点2013清单造价江苏版 V10.3.6】
综合单价分析表
工程名称：高邮市开元世家B区环境提升提质改造工程 | [6 empty] | 标段： | [10 empty] | 第26页 共46页
项目编码 |  | 040504001005 | 项目名称 |  | 砌筑井 | [8 empty] | 计量单位 |  |  | 座 |  |  | 工程量 |  | 8
清单综合单价组成明细
定额 编号 | 定额项目名称 |  | 定额 单位 | 数量 | 单价 | [8 empty] | 合价
[5 empty] | 人工费 | 材料费 |  | 机械费 |  |  | 管理费 |  | 利润 | 人工费 | 材料费 |  |  |  | 机械费 |  | 管理费 |  | 利润
6-783 | 非定型井垫层 碎石 |  | 10m3 | 0.028 | 743.7 | 3083.75 |  | 14.77 |  |  | 174.45 |  | 75.85 | 20.82 | 86.35 |  |  |  | 0.41 |  | 4.88 |  | 2.12
6-785 | 非定型井垫层 C15混凝土(商品砼)(非泵送) |  | 10m3 | 0.062 | 1622.82 | 3633.85 |  | 122.14 |  |  | 401.34 |  | 174.5 | 100.61 | 225.3 |  |  |  | 7.57 |  | 24.88 |  | 10.82
6-1520 | 混凝土基础垫层 复合模板(预拌) |  | 100m2 | 0.014 | 3340.26 | 1749.47 |  | 83.19 |  |  | 787.39 |  | 342.35 | 46.76 | 24.49 |  |  |  | 1.16 |  | 11.02 |  | 4.79
6-786 | M10砖砌 圆形(预拌) |  | 10m3 | 0.075 | 1967.73 | 6094.05 |  | 84.96 |  |  | 472.12 |  | 205.27 | 147.58 | 457.05 |  |  |  | 6.37 |  | 35.41 |  | 15.4
6-793 | 砖墙 井内侧抹灰(预拌) |  | 100m2 | 0.061 | 2047.04 | 1663.83 |  | 57.27 |  |  | 483.99 |  | 210.43 | 124.87 | 101.49 |  |  |  | 3.49 |  | 29.52 |  | 12.84
6-809 | 钢纤维井盖井座φ700(预拌) |  | 10套 | 0.1 | 441.87 | 229.52 |  | 0.49 |  |  | 101.74 |  | 44.24 | 44.19 | 22.95 |  |  |  | 0.05 |  | 10.17 |  | 4.42
6-1604 | 现浇、预制构件钢筋 现浇(直径20mm以内、三级钢筋) |  | t | 0.072 | 695.42 | 3888 |  | 73.6 |  |  | 176.87 |  | 76.9 | 50.07 | 279.94 |  |  |  | 5.3 |  | 12.73 |  | 5.54
1-673 | 机动翻斗车运输混凝土 水泥混凝土(熟料) 运距200m |  | 10m3 | 0.063 | 163.61 |  |  | 139.03 |  |  | 69.61 |  | 30.26 | 10.31 |  |  |  |  | 8.76 |  | 4.39 |  | 1.91
6-810 | 防坠网 |  | 10套 | 0.1 |  | 410.4 | [8 empty] | 41.04
综合人工工日 |  |  | 小计 | [10 empty] | 545.21 | 1238.61 |  |  |  | 33.11 |  | 133 |  | 57.84
4.9118工日 |  |  | 未计价材料费 | [10 empty] | 297.43
清单项目综合单价 | [13 empty] | 2305.2
材 料 费 明 细 | 主要材料名称、规格、型号 | [7 empty] | 单位 |  |  | 数量 |  | 单价 （元） |  | 合价 （元） |  |  |  | 暂估 单价 （元） |  | 暂估 合价 （元）
| 碎石 40 | [7 empty] | t |  |  | 0.55692 |  | 152 |  | 84.65
| C15粒径40砼32.5级坍落度35-50(商品砼)(非泵送) | [7 empty] | m3 |  |  | 0.6324 |  | 344.66 |  | 217.96
| 电 | [7 empty] | kW·h |  |  | 0.25296 |  | 0.8 |  | 0.2
| 水 | [7 empty] | m3 |  |  | 0.686074 |  | 4.57 |  | 3.14
| 水泥砂浆 1:2(干拌（混）砂浆) | [7 empty] | t |  |  | 0.049994 |  | 452 |  | 22.6
| 模板木材 | [7 empty] | m3 |  |  | 0.00616 |  | 1596.98 |  | 9.84
| 复合木模板面板 | [7 empty] | m2 |  |  | 0.294 |  | 42.96 |  | 12.63
| 钢支撑 | [7 empty] | kg |  |  | 0.2086 |  | 4.26 |  | 0.89
| 零星卡具 | [7 empty] | kg |  |  | 0.0189 |  | 4.35 |  | 0.08
| 圆钉 | [7 empty] | kg |  |  | 0.0252 |  | 8.77 |  | 0.22
| 水泥砂浆 M10(干拌（混）砂浆) | [7 empty] | t |  |  | 0.425119 |  | 440 |  | 187.05
| MU15砼实心砖 | [7 empty] | 百块 |  |  | 3.88575 |  | 67 |  | 260.35
【新点2013清单造价江苏版 V10.3.6】
综合单价分析表
工程名称：高邮市开元世家B区环境提升提质改造工程 | [6 empty] | 标段： | [10 empty] | 第27页 共46页
材 料 费 明 细 | 主要材料名称、规格、型号 | [7 empty] | 单位 |  |  | 数量 |  | 单价 （元） |  | 合价 （元） |  |  |  | 暂估 单价 （元） |  | 暂估 合价 （元）
| 防水砂浆 1:2(干拌（混）砂浆) | [7 empty] | t |  |  | 0.232075 |  | 428 |  | 99.33
| 钢纤维井盖井座φ700 | [7 empty] | 套 |  |  | 1.01 |  | 294.48 |  | 297.42
| 镀锌铁丝 18～22# | [7 empty] | kg |  |  | 0.220248 |  | 8.68 |  | 1.91
| 三级钢筋 φ10以外 | [7 empty] | t |  |  | 0.07488 |  | 3660 |  | 274.06
| 电焊条 | [7 empty] | kg |  |  | 0.57024 |  | 6.87 |  | 3.92
| 防坠网 | [7 empty] | 套 |  |  | 1 |  | 41.04 |  | 41.04
| 其他材料费 | [12 empty] | - |  | 18.75 |  |  |  | -
| 材料费小计 | [12 empty] | - |  | 1536.04 |  |  |  | -
【新点2013清单造价江苏版 V10.3.6】
综合单价分析表
工程名称：高邮市开元世家B区环境提升提质改造工程 | [6 empty] | 标段： | [10 empty] | 第28页 共46页
项目编码 |  | 041301007001 | 项目名称 |  | 管道清淤 | [8 empty] | 计量单位 |  |  | m |  |  | 工程量 |  | 2000
清单综合单价组成明细
定额 编号 | 定额项目名称 |  | 定额 单位 | 数量 | 单价 | [8 empty] | 合价
[5 empty] | 人工费 | 材料费 |  | 机械费 |  |  | 管理费 |  | 利润 | 人工费 | 材料费 |  |  |  | 机械费 |  | 管理费 |  | 利润
84-2 | 手动绞车疏通管道 软泥 适用管径φ400-φ600mm以下 |  | 10m | 0.1 | 55.5 | 0.81 |  | 2.7 |  |  | 18.62 |  | 6.98 | 5.55 | 0.08 |  |  |  | 0.27 |  | 1.86 |  | 0.7
综合人工工日 |  |  | 小计 | [10 empty] | 5.55 | 0.08 |  |  |  | 0.27 |  | 1.86 |  | 0.7
0.05工日 |  |  | 未计价材料费
清单项目综合单价 | [13 empty] | 8.46
材 料 费 明 细 | 主要材料名称、规格、型号 | [7 empty] | 单位 |  |  | 数量 |  | 单价 （元） |  | 合价 （元） |  |  |  | 暂估 单价 （元） |  | 暂估 合价 （元）
| 其他材料费 | [12 empty] | - |  | 0.08 |  |  |  | -
| 材料费小计 | [12 empty] | - |  | 0.08 |  |  |  | -
【新点2013清单造价江苏版 V10.3.6】
综合单价分析表
工程名称：高邮市开元世家B区环境提升提质改造工程 | [6 empty] | 标段： | [10 empty] | 第29页 共46页
项目编码 |  | 040504008003 | 项目名称 |  | 整体化粪池 | [8 empty] | 计量单位 |  |  | 座 |  |  | 工程量 |  | 8
清单综合单价组成明细
定额 编号 | 定额项目名称 |  | 定额 单位 | 数量 | 单价 | [8 empty] | 合价
[5 empty] | 人工费 | 材料费 |  | 机械费 |  |  | 管理费 |  | 利润 | 人工费 | 材料费 |  |  |  | 机械费 |  | 管理费 |  | 利润
10-35 | 清挖化粪池 |  | 座 | 1 | 1648.35 | [5 empty] | 527.47 |  | 197.8 | 1648.35 | [6 empty] | 527.47 |  | 197.8
综合人工工日 |  |  | 小计 | [10 empty] | 1648.35 | [6 empty] | 527.47 |  | 197.8
14.85工日 |  |  | 未计价材料费
清单项目综合单价 | [13 empty] | 2373.62
材 料 费 明 细 | 主要材料名称、规格、型号 | [7 empty] | 单位 |  |  | 数量 |  | 单价 （元） |  | 合价 （元） |  |  |  | 暂估 单价 （元） |  | 暂估 合价 （元）
| 其他材料费 | [12 empty] | - | [5 empty] | -
| 材料费小计 | [12 empty] | - | [5 empty] | -
【新点2013清单造价江苏版 V10.3.6】
综合单价分析表
工程名称：高邮市开元世家B区环境提升提质改造工程 | [6 empty] | 标段： | [10 empty] | 第30页 共46页
项目编码 |  | 01B005 | 项目名称 |  | 绿化补植、修剪 | [8 empty] | 计量单位 |  |  | 项 |  |  | 工程量 |  | 1
清单综合单价组成明细
定额 编号 | 定额项目名称 |  | 定额 单位 | 数量 | 单价 | [8 empty] | 合价
[5 empty] | 人工费 | 材料费 |  | 机械费 |  |  | 管理费 |  | 利润 | 人工费 | 材料费 |  |  |  | 机械费 |  | 管理费 |  | 利润
D00006 | 绿化补植、修剪 |  | 项 | 1 |  | 200000 | [8 empty] | 200000
综合人工工日 |  |  | 小计 | [11 empty] | 200000
0工日 |  |  | 未计价材料费
清单项目综合单价 | [13 empty] | 200000
材 料 费 明 细 | 主要材料名称、规格、型号 | [7 empty] | 单位 |  |  | 数量 |  | 单价 （元） |  | 合价 （元） |  |  |  | 暂估 单价 （元） |  | 暂估 合价 （元）
| 绿化补植、修剪 | [7 empty] | 项 |  |  | 1 |  | 200000 |  | 200000
| 其他材料费 | [12 empty] | - | [5 empty] | -
| 材料费小计 | [12 empty] | - |  | 200000 |  |  |  | -
【新点2013清单造价江苏版 V10.3.6】
综合单价分析表
工程名称：高邮市开元世家B区环境提升提质改造工程 | [6 empty] | 标段： | [10 empty] | 第31页 共46页
项目编码 |  | 050101011001 | 项目名称 |  | 绿地起坡造型 | [8 empty] | 计量单位 |  |  | m3 |  |  | 工程量 |  | 90
清单综合单价组成明细
定额 编号 | 定额项目名称 |  | 定额 单位 | 数量 | 单价 | [8 empty] | 合价
[5 empty] | 人工费 | 材料费 |  | 机械费 |  |  | 管理费 |  | 利润 | 人工费 | 材料费 |  |  |  | 机械费 |  | 管理费 |  | 利润
1-2 | 人工挖二类干土深度在2m以内 |  | m3 | 0.2 | 21.98 | [5 empty] | 7.03 |  | 2.64 | 4.4 | [6 empty] | 1.41 |  | 0.53
1-201 | 挖掘机挖土(斗容量0.6m3以内) 反铲 不装车 |  | 1000m3 | 0.0008 | 399.6 |  |  | 2758.52 |  |  | 1010.6 |  | 378.97 | 0.32 |  |  |  |  | 2.21 |  | 0.81 |  | 0.3
综合人工工日 |  |  | 小计 | [10 empty] | 4.72 |  |  |  |  | 2.21 |  | 2.22 |  | 0.83
0.0425工日 |  |  | 未计价材料费
清单项目综合单价 | [13 empty] | 9.98
材 料 费 明 细 | 主要材料名称、规格、型号 | [7 empty] | 单位 |  |  | 数量 |  | 单价 （元） |  | 合价 （元） |  |  |  | 暂估 单价 （元） |  | 暂估 合价 （元）
| 其他材料费 | [12 empty] | - | [5 empty] | -
| 材料费小计 | [12 empty] | - | [5 empty] | -
【新点2013清单造价江苏版 V10.3.6】
综合单价分析表
工程名称：高邮市开元世家B区环境提升提质改造工程 | [6 empty] | 标段： | [10 empty] | 第32页 共46页
项目编码 |  | 01B003 | 项目名称 |  | 晾衣架 | [8 empty] | 计量单位 |  |  | m |  |  | 工程量 |  | 120
清单综合单价组成明细
定额 编号 | 定额项目名称 |  | 定额 单位 | 数量 | 单价 | [8 empty] | 合价
[5 empty] | 人工费 | 材料费 |  | 机械费 |  |  | 管理费 |  | 利润 | 人工费 | 材料费 |  |  |  | 机械费 |  | 管理费 |  | 利润
D00004 | 晾衣架 |  | m | 1 |  | 120 | [8 empty] | 120
综合人工工日 |  |  | 小计 | [11 empty] | 120
0工日 |  |  | 未计价材料费
清单项目综合单价 | [13 empty] | 120
材 料 费 明 细 | 主要材料名称、规格、型号 | [7 empty] | 单位 |  |  | 数量 |  | 单价 （元） |  | 合价 （元） |  |  |  | 暂估 单价 （元） |  | 暂估 合价 （元）
| 晾衣架 | [7 empty] | m |  |  | 1 |  | 120 |  | 120
| 其他材料费 | [12 empty] | - | [5 empty] | -
| 材料费小计 | [12 empty] | - |  | 120 |  |  |  | -
【新点2013清单造价江苏版 V10.3.6】
综合单价分析表
工程名称：高邮市开元世家B区环境提升提质改造工程 | [6 empty] | 标段： | [10 empty] | 第33页 共46页
项目编码 |  | 01B004 | 项目名称 |  | 座椅 | [8 empty] | 计量单位 |  |  | 个 |  |  | 工程量 |  | 4
清单综合单价组成明细
定额 编号 | 定额项目名称 |  | 定额 单位 | 数量 | 单价 | [8 empty] | 合价
[5 empty] | 人工费 | 材料费 |  | 机械费 |  |  | 管理费 |  | 利润 | 人工费 | 材料费 |  |  |  | 机械费 |  | 管理费 |  | 利润
D00005 | 座椅 |  | 个 | 1 |  | 700 | [8 empty] | 700
综合人工工日 |  |  | 小计 | [11 empty] | 700
0工日 |  |  | 未计价材料费
清单项目综合单价 | [13 empty] | 700
材 料 费 明 细 | 主要材料名称、规格、型号 | [7 empty] | 单位 |  |  | 数量 |  | 单价 （元） |  | 合价 （元） |  |  |  | 暂估 单价 （元） |  | 暂估 合价 （元）
| 座椅 | [7 empty] | 个 |  |  | 1 |  | 700 |  | 700
| 其他材料费 | [12 empty] | - | [5 empty] | -
| 材料费小计 | [12 empty] | - |  | 700 |  |  |  | -
【新点2013清单造价江苏版 V10.3.6】
综合单价分析表
工程名称：高邮市开元世家B区环境提升提质改造工程 | [6 empty] | 标段： | [10 empty] | 第34页 共46页
项目编码 |  | 011506003001 | 项目名称 |  | 玻璃雨篷 | [8 empty] | 计量单位 |  |  | m2 |  |  | 工程量 |  | 26
清单综合单价组成明细
定额 编号 | 定额项目名称 |  | 定额 单位 | 数量 | 单价 | [8 empty] | 合价
[5 empty] | 人工费 | 材料费 |  | 机械费 |  |  | 管理费 |  | 利润 | 人工费 | 材料费 |  |  |  | 机械费 |  | 管理费 |  | 利润
15-77 | 钢化夹胶玻璃雨篷 |  | 10m2 | 0.1 | 1882.12 | 3935.52 |  | 56.81 |  |  | 620.46 |  | 232.67 | 188.21 | 393.55 |  |  |  | 5.68 |  | 62.05 |  | 23.27
综合人工工日 |  |  | 小计 | [10 empty] | 188.21 | 393.55 |  |  |  | 5.68 |  | 62.05 |  | 23.27
1.6956工日 |  |  | 未计价材料费
清单项目综合单价 | [13 empty] | 672.76
材 料 费 明 细 | 主要材料名称、规格、型号 | [7 empty] | 单位 |  |  | 数量 |  | 单价 （元） |  | 合价 （元） |  |  |  | 暂估 单价 （元） |  | 暂估 合价 （元）
| 一爪挂件 | [7 empty] | 套 |  |  | 0.09 |  | 81.47 |  | 7.33
| 二爪挂件 | [7 empty] | 套 |  |  | 0.38 |  | 102.91 |  | 39.11
| 四爪挂件 | [7 empty] | 套 |  |  | 0.43 |  | 154.36 |  | 66.37
| 型钢 | [7 empty] | t |  |  | 0.035 |  | 3796 |  | 132.86
| 电焊条 | [7 empty] | kg |  |  | 0.63 |  | 6.87 |  | 4.33
| 氧气 | [7 empty] | m3 |  |  | 0.525 |  | 2.83 |  | 1.49
| 乙炔气 | [7 empty] | kg |  |  | 0.105 |  | 15.44 |  | 1.62
| 钢化夹胶玻璃 | [7 empty] | m2 |  |  | 1.03 |  | 120 |  | 123.6
| 硅酮密封胶 | [7 empty] | L |  |  | 0.24 |  | 68.6 |  | 16.46
| 其他材料费 | [12 empty] | - |  | 0.38 |  |  |  | -
| 材料费小计 | [12 empty] | - |  | 393.55 |  |  |  | -
【新点2013清单造价江苏版 V10.3.6】
综合单价分析表
工程名称：高邮市开元世家B区环境提升提质改造工程 | [6 empty] | 标段： | [10 empty] | 第35页 共46页
项目编码 |  | 040204002001 | 项目名称 |  | 人行道块料铺设 | [8 empty] | 计量单位 |  |  | m2 |  |  | 工程量 |  | 150
清单综合单价组成明细
定额 编号 | 定额项目名称 |  | 定额 单位 | 数量 | 单价 | [8 empty] | 合价
[5 empty] | 人工费 | 材料费 |  | 机械费 |  |  | 管理费 |  | 利润 | 人工费 | 材料费 |  |  |  | 机械费 |  | 管理费 |  | 利润
2-368 | 广场砖铺设 广场砖 100×100(预拌) |  | 100m2 | 0.01 | 6169.82 | 6096.19 |  | 4.38 |  |  | 1975.74 |  | 740.9 | 61.7 | 60.96 |  |  |  | 0.04 |  | 19.76 |  | 7.41
综合人工工日 |  |  | 小计 | [10 empty] | 61.7 | 60.96 |  |  |  | 0.04 |  | 19.76 |  | 7.41
0.5558工日 |  |  | 未计价材料费
清单项目综合单价 | [13 empty] | 149.87
材 料 费 明 细 | 主要材料名称、规格、型号 | [7 empty] | 单位 |  |  | 数量 |  | 单价 （元） |  | 合价 （元） |  |  |  | 暂估 单价 （元） |  | 暂估 合价 （元）
| 面包砖 10*20*8 | [7 empty] | m2 |  |  | 0.875 |  | 45 |  | 39.38
| 水泥砂浆 1:2.5(干拌（混）砂浆) | [7 empty] | t |  |  | 0.0476 |  | 447 |  | 21.28
| 水 | [7 empty] | m3 |  |  | 0.02 |  | 4.57 |  | 0.09
| 其他材料费 | [12 empty] | - |  | 0.21 |  |  |  | -
| 材料费小计 | [12 empty] | - |  | 60.96 |  |  |  | -
【新点2013清单造价江苏版 V10.3.6】
综合单价分析表
工程名称：高邮市开元世家B区环境提升提质改造工程 | [6 empty] | 标段： | [10 empty] | 第36页 共46页
项目编码 |  | 050307009002 | 项目名称 |  | 标志牌 | [8 empty] | 计量单位 |  |  | 个 |  |  | 工程量 |  | 3
清单综合单价组成明细
定额 编号 | 定额项目名称 |  | 定额 单位 | 数量 | 单价 | [8 empty] | 合价
[5 empty] | 人工费 | 材料费 |  | 机械费 |  |  | 管理费 |  | 利润 | 人工费 | 材料费 |  |  |  | 机械费 |  | 管理费 |  | 利润
D00001 | 文明城市宣传标牌 |  | 个 | 1 |  | 1000 | [8 empty] | 1000
综合人工工日 |  |  | 小计 | [11 empty] | 1000
0工日 |  |  | 未计价材料费
清单项目综合单价 | [13 empty] | 1000
材 料 费 明 细 | 主要材料名称、规格、型号 | [7 empty] | 单位 |  |  | 数量 |  | 单价 （元） |  | 合价 （元） |  |  |  | 暂估 单价 （元） |  | 暂估 合价 （元）
| 文明城市宣传标牌 | [7 empty] | 个 |  |  | 1 |  | 1000 |  | 1000
| 其他材料费 | [12 empty] | - | [5 empty] | -
| 材料费小计 | [12 empty] | - |  | 1000 |  |  |  | -
【新点2013清单造价江苏版 V10.3.6】
综合单价分析表
工程名称：高邮市开元世家B区环境提升提质改造工程 | [6 empty] | 标段： | [10 empty] | 第37页 共46页
项目编码 |  | 011607001002 | 项目名称 |  | 刚性层拆除 | [8 empty] | 计量单位 |  |  | m2 |  |  | 工程量 |  | 2834
清单综合单价组成明细
定额 编号 | 定额项目名称 |  | 定额 单位 | 数量 | 单价 | [8 empty] | 合价
[5 empty] | 人工费 | 材料费 |  | 机械费 |  |  | 管理费 |  | 利润 | 人工费 | 材料费 |  |  |  | 机械费 |  | 管理费 |  | 利润
1-11 | 平屋面 刚性防水 |  | 10m2 | 0.1 | 244.2 | [5 empty] | 78.14 |  | 29.3 | 24.42 | [6 empty] | 7.81 |  | 2.93
综合人工工日 |  |  | 小计 | [10 empty] | 24.42 | [6 empty] | 7.81 |  | 2.93
0.22工日 |  |  | 未计价材料费
清单项目综合单价 | [13 empty] | 35.16
材 料 费 明 细 | 主要材料名称、规格、型号 | [7 empty] | 单位 |  |  | 数量 |  | 单价 （元） |  | 合价 （元） |  |  |  | 暂估 单价 （元） |  | 暂估 合价 （元）
| 其他材料费 | [12 empty] | - | [5 empty] | -
| 材料费小计 | [12 empty] | - | [5 empty] | -
【新点2013清单造价江苏版 V10.3.6】
综合单价分析表
工程名称：高邮市开元世家B区环境提升提质改造工程 | [6 empty] | 标段： | [10 empty] | 第38页 共46页
项目编码 |  | 010901001003 | 项目名称 |  | 屋面 | [8 empty] | 计量单位 |  |  | m2 |  |  | 工程量 |  | 2834
清单综合单价组成明细
定额 编号 | 定额项目名称 |  | 定额 单位 | 数量 | 单价 | [8 empty] | 合价
[5 empty] | 人工费 | 材料费 |  | 机械费 |  |  | 管理费 |  | 利润 | 人工费 | 材料费 |  |  |  | 机械费 |  | 管理费 |  | 利润
盐补10-1 | 屋面泡沫混凝土找坡 |  | m3 | 0.02 | 108.78 | 577.87 |  |  |  |  | 34.81 |  | 13.05 | 2.18 | 11.56 | [5 empty] | 0.7 |  | 0.26
10-72 | 屋面找平层 水泥砂浆 有分格缝 20mm厚(预拌) |  | 10m2 | 0.1 | 82.07 | 176.59 |  | 0.33 |  |  | 26.37 |  | 9.89 | 8.21 | 17.66 |  |  |  | 0.03 |  | 2.64 |  | 0.99
10-33 | 卷材屋面 SBS改性沥青防水卷材 热熔满铺法 双层 |  | 10m2 | 0.10474 |  | 542.15 | [8 empty] | 56.78
10-90 | 刚性防水屋面 石灰砂浆隔离层 3mm(预拌) |  | 10m2 | 0.1 | 30.08 | 23.67 |  | 0.05 |  |  | 9.64 |  | 3.62 | 3.01 | 2.37 |  |  |  | 0.01 |  | 0.96 |  | 0.36
10-77+[10-79]*2 | 刚性防水屋面 C20细石混凝土 有分格缝 50mm厚(商品砼)(非泵送) |  | 10m2 | 0.1 | 215.12 | 252.31 |  | 0.71 |  |  | 69.07 |  | 25.9 | 21.51 | 25.23 |  |  |  | 0.07 |  | 6.91 |  | 2.59
5-4 | 现浇构件 冷轧带肋钢筋 |  | t | 0.001974 | 1952.49 | 3779.37 |  | 48.43 |  |  | 640.29 |  | 240.11 | 3.85 | 7.46 |  |  |  | 0.1 |  | 1.26 |  | 0.47
综合人工工日 |  |  | 小计 | [10 empty] | 38.76 | 121.06 |  |  |  | 0.21 |  | 12.47 |  | 4.67
0.3491工日 |  |  | 未计价材料费
清单项目综合单价 | [13 empty] | 177.17
材 料 费 明 细 | 主要材料名称、规格、型号 | [7 empty] | 单位 |  |  | 数量 |  | 单价 （元） |  | 合价 （元） |  |  |  | 暂估 单价 （元） |  | 暂估 合价 （元）
| B05泡沫混凝土 | [7 empty] | m3 |  |  | 0.0204 |  | 560 |  | 11.42
| 水 | [7 empty] | m3 |  |  | 0.081 |  | 4.57 |  | 0.37
| 水泥砂浆 1:3(干拌（混）砂浆) | [7 empty] | t |  |  | 0.03535 |  | 447 |  | 15.8
| APP高强嵌缝膏 | [7 empty] | kg |  |  | 0.605 |  | 7.55 |  | 4.57
| 周转木材 | [7 empty] | m3 |  |  | 0.0001 |  | 1730.06 |  | 0.17
| 铁钉 | [7 empty] | kg |  |  | 0.008 |  | 7.26 |  | 0.06
| SBS聚脂胎乙烯膜卷材 δ3mm | [7 empty] | m2 |  |  | 2.46139 |  | 23.07 |  | 56.78
| 石灰砂浆 1:3(干拌（混）砂浆) | [7 empty] | t |  |  | 0.00525 |  | 450 |  | 2.36
| C20粒径16砼32.5级坍落度35-50(商品砼)(非泵送) | [7 empty] | m3 |  |  | 0.0506 |  | 354.37 |  | 17.93
| 石油沥青油毡 350# | [7 empty] | m2 |  |  | 1.05 |  | 3.5 |  | 3.68
| 细砂 | [7 empty] | t |  |  | 0.0031 |  | 126 |  | 0.39
| 冷轧带肋钢筋 | [7 empty] | t |  |  | 0.002013 |  | 3604 |  | 7.25
【新点2013清单造价江苏版 V10.3.6】
综合单价分析表
工程名称：高邮市开元世家B区环境提升提质改造工程 | [6 empty] | 标段： | [10 empty] | 第39页 共46页
材 料 费 明 细 | 主要材料名称、规格、型号 | [7 empty] | 单位 |  |  | 数量 |  | 单价 （元） |  | 合价 （元） |  |  |  | 暂估 单价 （元） |  | 暂估 合价 （元）
| 镀锌铁丝 22# | [7 empty] | kg |  |  | 0.023491 |  | 8.68 |  | 0.2
| 其他材料费 | [12 empty] | - |  | 0.08 |  |  |  | -
| 材料费小计 | [12 empty] | - |  | 121.06 |  |  |  | -
【新点2013清单造价江苏版 V10.3.6】
综合单价分析表
工程名称：高邮市开元世家B区环境提升提质改造工程 | [6 empty] | 标段： | [10 empty] | 第40页 共46页
项目编码 |  | 011201001003 | 项目名称 |  | 楼面挑檐上口修补 | [8 empty] | 计量单位 |  |  | m2 |  |  | 工程量 |  | 300
清单综合单价组成明细
定额 编号 | 定额项目名称 |  | 定额 单位 | 数量 | 单价 | [8 empty] | 合价
[5 empty] | 人工费 | 材料费 |  | 机械费 |  |  | 管理费 |  | 利润 | 人工费 | 材料费 |  |  |  | 机械费 |  | 管理费 |  | 利润
14-35 | 保温砂浆及抗裂基层 抗裂砂浆抹面4mm (网格布) |  | 10m2 | 0.1 | 105.23 | 77.95 |  | 1.3 |  |  | 34.09 |  | 12.78 | 10.52 | 7.8 |  |  |  | 0.13 |  | 3.41 |  | 1.28
14-28 | 保温砂浆及抗裂基层 墙面耐碱玻纤网格布 一层 |  | 10m2 | 0.1 | 18.65 | 35.86 |  |  |  |  | 5.97 |  | 2.24 | 1.87 | 3.59 | [5 empty] | 0.6 |  | 0.22
综合人工工日 |  |  | 小计 | [10 empty] | 12.39 | 11.39 |  |  |  | 0.13 |  | 4.01 |  | 1.5
0.1116工日 |  |  | 未计价材料费
清单项目综合单价 | [13 empty] | 29.42
材 料 费 明 细 | 主要材料名称、规格、型号 | [7 empty] | 单位 |  |  | 数量 |  | 单价 （元） |  | 合价 （元） |  |  |  | 暂估 单价 （元） |  | 暂估 合价 （元）
| 抗裂砂浆 ZL | [7 empty] | m3 |  |  | 0.0041 |  | 1900 |  | 7.79
| 水 | [7 empty] | m3 |  |  | 0.001 |  | 4.57
| 玻璃纤维网格布 | [7 empty] | m2 |  |  | 1.1 |  | 3.26 |  | 3.59
| 其他材料费 | [12 empty] | - |  | 0.01 |  |  |  | -
| 材料费小计 | [12 empty] | - |  | 11.39 |  |  |  | -
【新点2013清单造价江苏版 V10.3.6】
综合单价分析表
工程名称：高邮市开元世家B区环境提升提质改造工程 | [6 empty] | 标段： | [10 empty] | 第41页 共46页
项目编码 |  | 010902001001 | 项目名称 |  | 屋面卷材防水 | [8 empty] | 计量单位 |  |  | m2 |  |  | 工程量 |  | 300
清单综合单价组成明细
定额 编号 | 定额项目名称 |  | 定额 单位 | 数量 | 单价 | [8 empty] | 合价
[5 empty] | 人工费 | 材料费 |  | 机械费 |  |  | 管理费 |  | 利润 | 人工费 | 材料费 |  |  |  | 机械费 |  | 管理费 |  | 利润
10-33 | 卷材屋面 SBS改性沥青防水卷材 热熔满铺法 双层 |  | 10m2 | 0.1 |  | 542.15 | [8 empty] | 54.22
综合人工工日 |  |  | 小计 | [11 empty] | 54.22
0工日 |  |  | 未计价材料费
清单项目综合单价 | [13 empty] | 54.22
材 料 费 明 细 | 主要材料名称、规格、型号 | [7 empty] | 单位 |  |  | 数量 |  | 单价 （元） |  | 合价 （元） |  |  |  | 暂估 单价 （元） |  | 暂估 合价 （元）
| SBS聚脂胎乙烯膜卷材 δ3mm | [7 empty] | m2 |  |  | 2.35 |  | 23.07 |  | 54.21
| 其他材料费 | [12 empty] | - |  | 0.01 |  |  |  | -
| 材料费小计 | [12 empty] | - |  | 54.22 |  |  |  | -
【新点2013清单造价江苏版 V10.3.6】
综合单价分析表
工程名称：高邮市开元世家B区环境提升提质改造工程 | [6 empty] | 标段： | [10 empty] | 第42页 共46页
项目编码 |  | 010103002002 | 项目名称 |  | 余方弃置 | [8 empty] | 计量单位 |  |  | m3 |  |  | 工程量 |  | 94.02
清单综合单价组成明细
定额 编号 | 定额项目名称 |  | 定额 单位 | 数量 | 单价 | [8 empty] | 合价
[5 empty] | 人工费 | 材料费 |  | 机械费 |  |  | 管理费 |  | 利润 | 人工费 | 材料费 |  |  |  | 机械费 |  | 管理费 |  | 利润
2-55 | 运距20m内 土、建筑垃圾 |  | m3 | 1 | 29.3 | [5 empty] | 9.38 |  | 3.52 | 29.3 | [6 empty] | 9.38 |  | 3.52
1-337 | 自卸汽车运碴(载重8t以内)运距3km以内 |  | 1000m3 | 0.001 |  | 39.3 |  | 23180.46 |  |  | 7417.75 |  | 2781.66 |  | 0.04 |  |  |  | 23.18 |  | 7.42 |  | 2.78
综合人工工日 |  |  | 小计 | [10 empty] | 29.3 | 0.04 |  |  |  | 23.18 |  | 16.8 |  | 6.3
0.264工日 |  |  | 未计价材料费
清单项目综合单价 | [13 empty] | 75.62
材 料 费 明 细 | 主要材料名称、规格、型号 | [7 empty] | 单位 |  |  | 数量 |  | 单价 （元） |  | 合价 （元） |  |  |  | 暂估 单价 （元） |  | 暂估 合价 （元）
| 水 | [7 empty] | m3 |  |  | 0.0086 |  | 4.57 |  | 0.04
| 其他材料费 | [12 empty] | - | [5 empty] | -
| 材料费小计 | [12 empty] | - |  | 0.04 |  |  |  | -
【新点2013清单造价江苏版 V10.3.6】
综合单价分析表
工程名称：高邮市开元世家B区环境提升提质改造工程 | [6 empty] | 标段： | [10 empty] | 第43页 共46页
项目编码 |  | 010607003001 | 项目名称 |  | 成品雨篷 | [8 empty] | 计量单位 |  |  | m2 |  |  | 工程量 |  | 750
清单综合单价组成明细
定额 编号 | 定额项目名称 |  | 定额 单位 | 数量 | 单价 | [8 empty] | 合价
[5 empty] | 人工费 | 材料费 |  | 机械费 |  |  | 管理费 |  | 利润 | 人工费 | 材料费 |  |  |  | 机械费 |  | 管理费 |  | 利润
15-76 | 铝合金扣板雨蓬 |  | 10m2 | 0.1 | 877.79 | 1749.38 |  | 3.49 |  |  | 282.01 |  | 105.75 | 87.78 | 174.94 |  |  |  | 0.35 |  | 28.2 |  | 10.58
综合人工工日 |  |  | 小计 | [10 empty] | 87.78 | 174.94 |  |  |  | 0.35 |  | 28.2 |  | 10.58
0.7908工日 |  |  | 未计价材料费
清单项目综合单价 | [13 empty] | 301.85
材 料 费 明 细 | 主要材料名称、规格、型号 | [7 empty] | 单位 |  |  | 数量 |  | 单价 （元） |  | 合价 （元） |  |  |  | 暂估 单价 （元） |  | 暂估 合价 （元）
| 铝合金扣板 1.0mm | [7 empty] | m2 |  |  | 1.083 |  | 95.62 |  | 103.56
| 角铝 ∟25×25×1 | [7 empty] | m |  |  | 1.849 |  | 5.15 |  | 9.52
| 镀锌波纹瓦 900×2000×0.75 | [7 empty] | m2 |  |  | 0.408 |  | 41.16 |  | 16.79
| 等边角钢 ∟40×4 | [7 empty] | kg |  |  | 11.418 |  | 3.71 |  | 42.32
| 钩钉 | [7 empty] | 个 |  |  | 1.816 |  | 0.86 |  | 1.56
| 铝拉铆钉 LD-1 | [7 empty] | 十个 |  |  | 3.07 |  | 0.26 |  | 0.8
| 其他材料费 | [12 empty] | - |  | 0.39 |  |  |  | -
| 材料费小计 | [12 empty] | - |  | 174.94 |  |  |  | -
【新点2013清单造价江苏版 V10.3.6】
综合单价分析表
工程名称：高邮市开元世家B区环境提升提质改造工程 | [6 empty] | 标段： | [10 empty] | 第44页 共46页
项目编码 |  | 010401012001 | 项目名称 |  | 零星砌砖 | [8 empty] | 计量单位 |  |  | m3 |  |  | 工程量 |  | 14.4
清单综合单价组成明细
定额 编号 | 定额项目名称 |  | 定额 单位 | 数量 | 单价 | [8 empty] | 合价
[5 empty] | 人工费 | 材料费 |  | 机械费 |  |  | 管理费 |  | 利润 | 人工费 | 材料费 |  |  |  | 机械费 |  | 管理费 |  | 利润
4-57 | M7.5零星砌砖 标准砖(预拌) |  | m3 | 1 | 290.01 | 494.39 |  | 0.34 |  |  | 92.91 |  | 34.84 | 290.01 | 494.39 |  |  |  | 0.34 |  | 92.91 |  | 34.84
综合人工工日 |  |  | 小计 | [10 empty] | 290.01 | 494.39 |  |  |  | 0.34 |  | 92.91 |  | 34.84
2.6127工日 |  |  | 未计价材料费
清单项目综合单价 | [13 empty] | 912.49
材 料 费 明 细 | 主要材料名称、规格、型号 | [7 empty] | 单位 |  |  | 数量 |  | 单价 （元） |  | 合价 （元） |  |  |  | 暂估 单价 （元） |  | 暂估 合价 （元）
| 标准砖 240×115×53 | [7 empty] | 百块 |  |  | 5.46 |  | 62 |  | 338.52
| 混合砂浆 M7.5(干拌（混）砂浆)(砌筑DM) | [7 empty] | t |  |  | 0.36925 |  | 420 |  | 155.09
| 水 | [7 empty] | m3 |  |  | 0.109 |  | 4.57 |  | 0.5
| 其他材料费 | [12 empty] | - |  | 0.28 |  |  |  | -
| 材料费小计 | [12 empty] | - |  | 494.39 |  |  |  | -
【新点2013清单造价江苏版 V10.3.6】
综合单价分析表
工程名称：高邮市开元世家B区环境提升提质改造工程 | [6 empty] | 标段： | [10 empty] | 第45页 共46页
项目编码 |  | 010901001004 | 项目名称 |  | 屋面 | [8 empty] | 计量单位 |  |  | m2 |  |  | 工程量 |  | 900
清单综合单价组成明细
定额 编号 | 定额项目名称 |  | 定额 单位 | 数量 | 单价 | [8 empty] | 合价
[5 empty] | 人工费 | 材料费 |  | 机械费 |  |  | 管理费 |  | 利润 | 人工费 | 材料费 |  |  |  | 机械费 |  | 管理费 |  | 利润
10-72 | 屋面找平层 水泥砂浆 有分格缝 20mm厚(预拌) |  | 10m2 | 0.1 | 82.07 | 176.59 |  | 0.33 |  |  | 26.37 |  | 9.89 | 8.21 | 17.66 |  |  |  | 0.03 |  | 2.64 |  | 0.99
10-33 | 卷材屋面 SBS改性沥青防水卷材 热熔满铺法 双层 |  | 10m2 | 0.114926 |  | 542.15 | [8 empty] | 62.31
10-90 | 刚性防水屋面 石灰砂浆隔离层 3mm(预拌) |  | 10m2 | 0.1 | 30.08 | 23.67 |  | 0.05 |  |  | 9.64 |  | 3.62 | 3.01 | 2.37 |  |  |  | 0.01 |  | 0.96 |  | 0.36
10-77 | 刚性防水屋面 C20细石混凝土 有分格缝 40mm厚 |  | 10m2 | 0.1 | 190.59 | 216.16 |  | 0.57 |  |  | 61.17 |  | 22.94 | 19.06 | 21.62 |  |  |  | 0.06 |  | 6.12 |  | 2.29
5-4 | 现浇构件 冷轧带肋钢筋 |  | t | 0.001974 | 1952.49 | 3779.37 |  | 48.43 |  |  | 640.29 |  | 240.11 | 3.86 | 7.46 |  |  |  | 0.1 |  | 1.26 |  | 0.47
综合人工工日 |  |  | 小计 | [10 empty] | 34.13 | 111.42 |  |  |  | 0.2 |  | 10.98 |  | 4.11
0.3074工日 |  |  | 未计价材料费
清单项目综合单价 | [13 empty] | 160.84
材 料 费 明 细 | 主要材料名称、规格、型号 | [7 empty] | 单位 |  |  | 数量 |  | 单价 （元） |  | 合价 （元） |  |  |  | 暂估 单价 （元） |  | 暂估 合价 （元）
| 水泥砂浆 1:3(干拌（混）砂浆) | [7 empty] | t |  |  | 0.03535 |  | 447 |  | 15.8
| APP高强嵌缝膏 | [7 empty] | kg |  |  | 0.605 |  | 7.55 |  | 4.57
| 周转木材 | [7 empty] | m3 |  |  | 0.0001 |  | 1730.06 |  | 0.17
| 铁钉 | [7 empty] | kg |  |  | 0.008 |  | 7.26 |  | 0.06
| 水 | [7 empty] | m3 |  |  | 0.058 |  | 4.57 |  | 0.27
| SBS聚脂胎乙烯膜卷材 δ3mm | [7 empty] | m2 |  |  | 2.700761 |  | 23.07 |  | 62.31
| 石灰砂浆 1:3(干拌（混）砂浆) | [7 empty] | t |  |  | 0.00525 |  | 450 |  | 2.36
| C20粒径16砼32.5级坍落度35-50(商品砼)(非泵送) | [7 empty] | m3 |  |  | 0.0404 |  | 354.37 |  | 14.32
| 石油沥青油毡 350# | [7 empty] | m2 |  |  | 1.05 |  | 3.5 |  | 3.68
| 细砂 | [7 empty] | t |  |  | 0.0031 |  | 126 |  | 0.39
| 冷轧带肋钢筋 | [7 empty] | t |  |  | 0.002013 |  | 3604 |  | 7.25
| 镀锌铁丝 22# | [7 empty] | kg |  |  | 0.023491 |  | 8.68 |  | 0.2
| 其他材料费 | [12 empty] | - |  | 0.04 |  |  |  | -
| 材料费小计 | [12 empty] | - |  | 111.42 |  |  |  | -
【新点2013清单造价江苏版 V10.3.6】
综合单价分析表
工程名称：高邮市开元世家B区环境提升提质改造工程 | [6 empty] | 标段： | [10 empty] | 第46页 共46页
项目编码 |  | 041106001001 | 项目名称 |  | 大型机械设备进出场及安拆 | [8 empty] | 计量单位 |  |  | 项 |  |  | 工程量 |  | 1
清单综合单价组成明细
定额 编号 | 定额项目名称 |  | 定额 单位 | 数量 | 单价 | [8 empty] | 合价
[5 empty] | 人工费 | 材料费 |  | 机械费 |  |  | 管理费 |  | 利润 | 人工费 | 材料费 |  |  |  | 机械费 |  | 管理费 |  | 利润
25-1 | 履带式挖掘机1m3以内 场外运输费用 |  | 次 | 1 | 1440 | 1160.65 |  | 2510.28 |  |  | 1264.09 |  | 474.03 | 1440 | 1160.65 |  |  |  | 2510.28 |  | 1264.09 |  | 474.03
综合人工工日 |  |  | 小计 | [10 empty] | 1440 | 1160.65 |  |  |  | 2510.28 |  | 1264.09 |  | 474.03
12工日 |  |  | 未计价材料费
清单项目综合单价 | [13 empty] | 6849.05
材 料 费 明 细 | 主要材料名称、规格、型号 | [7 empty] | 单位 |  |  | 数量 |  | 单价 （元） |  | 合价 （元） |  |  |  | 暂估 单价 （元） |  | 暂估 合价 （元）
| 木枕 | [7 empty] | m3 |  |  | 0.08 |  | 1071.94 |  | 85.76
| 镀锌铁丝 8# | [7 empty] | kg |  |  | 5 |  | 7.12 |  | 35.6
| 草袋子 | [7 empty] | 只 |  |  | 10 |  | 1.71 |  | 17.1
| 其他材料费 | [12 empty] | - |  | 1022.19 |  |  |  | -
| 材料费小计 | [12 empty] | - |  | 1160.65 |  |  |  | -
【新点2013清单造价江苏版 V10.3.6】

## 3.4 表-11 总价措施项目清单与计价表
总价措施项目清单与计价表
工程名称：高邮市开元世家B区环境提升提质改造工程 | [5 empty] | 标段： |  |  |  |  | 第1页 共3页
序号 | 项目编码 | 项目名称 |  | 计算基础 | 费率（%） |  | 金额（元） |  | 调整 费率（%） | 调整后 金额（元） |  | 备注
1 | 011707001001 | 安全文明施工费 |  |  | 100.000 |  | 43925.98
1.1 |  | 基本费 |  | 分部分项合计+单价措施项目合计-除税工程设备费 | 1.500 |  | 38531.56
1.2 |  | 增加费 |  | 分部分项合计+单价措施项目合计-除税工程设备费
1.3 |  | 扬尘污染防治增加费 |  | 分部分项合计+单价措施项目合计-除税工程设备费 | 0.210 |  | 5394.42
2 | 011707002001 | 夜间施工 |  | 分部分项合计+单价措施项目合计-除税工程设备费 | 0.050 |  | 1284.39
3 | 011707003001 | 非夜间施工照明 |  | 分部分项合计+单价措施项目合计-除税工程设备费 | [7 empty] | 在计取非夜间施工照明费时，建筑工程、仿古工程、修缮土建部分仅地下室（地宫）部分可计取；单独装饰、安装工程、园林绿化工程、修缮安装部分仅特殊施工部位内施工项目可计取
4 | 05B001 | 垂直运输 |  | 分部分项合计+单价措施项目合计-除税工程设备费
5 | 011707004001 | 二次搬运 |  | 分部分项合计+单价措施项目合计-除税工程设备费 | 2.100 |  | 53944.19
【新点2013清单造价江苏版 V10.3.6】
编制人（造价人员）： | [7 empty] | 复核人（造价工程师）：
总价措施项目清单与计价表
工程名称：高邮市开元世家B区环境提升提质改造工程 | [5 empty] | 标段： |  |  |  |  | 第2页 共3页
序号 | 项目编码 | 项目名称 |  | 计算基础 | 费率（%） |  | 金额（元） |  | 调整 费率（%） | 调整后 金额（元） |  | 备注
6 | 011707005001 | 冬雨季施工 |  | 分部分项合计+单价措施项目合计-除税工程设备费
7 | 011707006001 | 地上、地下设施、建筑物的临时保护设施 |  | 分部分项合计+单价措施项目合计-除税工程设备费
8 | 011707007001 | 已完工程及设备保护 |  | 分部分项合计+单价措施项目合计-除税工程设备费 | 0.025 |  | 642.19
9 | 011707008001 | 临时设施 |  | 分部分项合计+单价措施项目合计-除税工程设备费 | 1.000 |  | 25687.71
10 | 011707009001 | 赶工措施 |  | 分部分项合计+单价措施项目合计-除税工程设备费
11 | 011707010001 | 工程按质论价 |  | 分部分项合计+单价措施项目合计-除税工程设备费
12 | 011707011001 | 住宅分户验收 |  | 分部分项合计+单价措施项目合计-除税工程设备费 | [7 empty] | 在计取住宅分户验收时，大型土石方工程、桩基工程和地下室部分不计入计费基础
13 | 011707012001 | 建筑工人实名制费用 |  | 分部分项合计+单价措施项目合计-除税工程设备费 | [7 empty] | 建筑工人实名制设备由建筑工人工资专用账户开户银行提供的，建筑工人实名制费用按表中费率乘以0.5系数计取
【新点2013清单造价江苏版 V10.3.6】
编制人（造价人员）： | [7 empty] | 复核人（造价工程师）：
总价措施项目清单与计价表
工程名称：高邮市开元世家B区环境提升提质改造工程 | [5 empty] | 标段： |  |  |  |  | 第3页 共3页
序号 | 项目编码 | 项目名称 |  | 计算基础 | 费率（%） |  | 金额（元） |  | 调整 费率（%） | 调整后 金额（元） |  | 备注
14 | 011707091001 | 特殊条件下施工增加费 |  | 分部分项合计+单价措施项目合计-除税工程设备费
15 | 011707015001 | 智慧工地费用 |  | 分部分项合计+单价措施项目合计-除税工程设备费 | [7 empty] | 现场安全隐患排查、人员信息动态管理、扬尘管控视频监控、高处作业防护预警、危大工程监测预警和集成平台等设备、软件和管理费用。
16 | 011707013001 | 特殊施工降效 |  | 分部分项合计+单价措施项目合计-除税工程设备费
17 | 011707014001 | 协管费 |  | 分部分项合计+单价措施项目合计-除税工程设备费
合 计 | [6 empty] | 125484.46
【新点2013清单造价江苏版 V10.3.6】
编制人（造价人员）： | [7 empty] | 复核人（造价工程师）：

## 3.5 表-12 其他项目清单与计价汇总表
其他项目清单与计价汇总表
工程名称：高邮市开元世家B区环境提升提质改造工程 |  |  |  | 标段： |  |  | 第1页 共1页
序号 | 项目名称 |  | 金额(元) |  | 结算金额(元) | 备注
1 | 暂列金额 |  | 256946.23
2 | 暂估价
2.1 | 材料暂估价
2.2 | 专业工程暂估价
3 | 计日工
4 | 总承包服务费
合 计 |  |  | 256946.23
【新点2013清单造价江苏版 V10.3.6】

## 3.6 表-13 规费、税金项目计价表
规费、税金项目计价表
工程名称：高邮市开元世家B区环境提升提质改造工程 |  |  |  | 标段： |  |  |  | 第1页 共1页
序号 | 项目名称 |  | 计算基础 |  | 计算基数(元) |  | 计算费率(％) |  | 金额(元)
1 | 规费 |  | 环境保护税+社会保险费+住房公积金 |  | 131918.71 |  | 100.000 |  | 131918.71
1.1 | 社会保险费 |  | 分部分项工程费+措施项目费+其他项目费-除税工程设备费 |  | 2951201.57 |  | 3.800 |  | 112145.66
1.2 | 住房公积金 |  | 分部分项工程费+措施项目费+其他项目费-除税工程设备费 |  | 2951201.57 |  | 0.670 |  | 19773.05
1.3 | 环境保护税 |  | 分部分项工程费+措施项目费+其他项目费-除税工程设备费 |  | 2951201.57
2 | 税金 |  | 分部分项工程费+措施项目费+其他项目费+规费-除税甲供材料和甲供设备费/1.01 |  | 3090660.73 |  | 9.000 |  | 278159.47
合 计 | [8 empty] | 410078.18
【新点2013清单造价江苏版 V10.3.6】
编制人（造价人员）： | [5 empty] | 复核人（造价工程师）：

## 3.7 承包人供应主要材料一览表
承包人供应主要材料一览表
工程名称：高邮市开元世家B区环境提升提质改造工程 | [5 empty] | 标段： |  |  |  | 第1页 共4页
序号 | 材料编码 | 材料名称 |  | 规格、型号等要求 | 单位 |  | 数量 | 单价(元) | 合价(元) |  | 备注
1 | 01010111~1 | 三级钢筋 |  | φ10以外 | t |  | 0.59904 | 3660.00 | 2192.49
2 | 01010300~1 | 冷轧带肋钢筋 |  |  | t |  | 7.519848 | 3604.00 | 27101.53
3 | 01030106 | 钢丝 |  | φ1.6 | kg |  | 0.045 | 5.89 | 0.27
4 | 01150211 | 六角空心钢 |  |  | kg |  | 5.72832 | 4.72 | 27.04
5 | 01210315 | 等边角钢 |  | ∟40×4 | kg |  | 8563.5 | 3.71 | 31736.33
6 | 01270100 | 型钢 |  |  | t |  | 0.91 | 3796.00 | 3454.36
7 | 01510705 | 角铝 |  | ∟25×25×1 | m |  | 1386.75 | 5.15 | 7141.76
8 | 01672501 | 接口加强钢肋 |  |  | kg |  | 17.475 | 9.00 | 157.28
9 | 02090101 | 塑料薄膜 |  |  | m2 |  | 227.425 | 0.69 | 156.92
10 | 02110924 | 塑料接头板材 |  | HDPE JR3 | kg |  | 21.845 | 21.44 | 468.36
11 | 02190111 | 尼龙帽 |  |  | 个 |  | 400 | 0.74 | 296.00
12 | 02270403 | 脱脂棉 |  |  | kg |  | 0.02 | 12.62 | 0.25
13 | 02330105 | 草袋子 |  |  | 只 |  | 10 | 1.71 | 17.10
14 | 03010322 | 铝拉铆钉 |  | LD-1 | 十个 |  | 2302.5 | 0.26 | 598.65
15 | 03070117~1 | 膨胀螺栓 |  | M10 | 套 |  | 6.12 | 0.68 | 4.16
16 | 03070138 | 膨胀螺栓 |  | M16 | 套 |  | 20.4 | 1.01 | 20.60
17 | 03410200 | 电焊条 |  |  | kg |  | 16.38 | 6.87 | 112.53
18 | 03410205~1 | 电焊条 |  |  | kg |  | 4.56192 | 6.87 | 31.34
19 | 03411100 | 塑料焊条 |  |  | kg |  | 7.055 | 25.73 | 181.53
20 | 03411302 | 焊锡 |  |  | kg |  | 0.065 | 36.17 | 2.35
21 | 03450404 | 焊锡膏 |  | 瓶装50g | kg |  | 0.01 | 50.48 | 0.50
22 | 03510404 | 钩钉 |  |  | 个 |  | 1362 | 0.86 | 1171.32
23 | 03510701~1 | 铁钉 |  |  | kg |  | 29.872 | 7.26 | 216.87
24 | 03515100~1 | 圆钉 |  |  | kg |  | 2.8016 | 8.77 | 24.57
25 | 03570216 | 镀锌铁丝 |  | 8# | kg |  | 5 | 7.12 | 35.60
26 | 03570217~2 | 镀锌铁丝 |  | 8～12# | kg |  | 0.34 | 7.12 | 2.42
27 | 03570231~2 | 镀锌铁丝 |  | 18～22# | kg |  | 1.761984 | 8.68 | 15.29
28 | 03570237~1 | 镀锌铁丝 |  | 22# | kg |  | 87.73156 | 8.68 | 761.51
29 | 03631906 | 合金钎头 |  | φ150 | 个 |  | 0.0038 | 3344.44 | 12.71
30 | 03633315 | 合金钢钻头 |  | 一字型 | 根 |  | 3.52512 | 6.86 | 24.18
31 | 04030105 | 细砂 |  |  | t |  | 11.5754 | 126.00 | 1458.50
32 | 04030107 | 中(粗)砂 |  |  | t |  | 2.081222 | 169.00 | 351.73
33 | 04030107~2 | 中(粗)砂 |  |  | t |  | 1.1925 | 177.00 | 211.07
34 | 04034103 | 石屑(米砂) |  |  | t |  | 9.718625 | 38.86 | 377.67
35 | 04050217~1 | 碎石 |  | 40 | t |  | 4.45536 | 152.00 | 677.21
36 | 04050709 | 砾石 |  | 40 | t |  | 3.535 | 163.00 | 576.21
37 | 04090100 | 生石灰 |  |  | t |  | 366.23475 | 563.00 | 206190.16
38 | 04090302-1 | 黄土 |  |  | m3 |  | 1969.352175
39 | 04090611 | 矿粉 |  |  | t |  | 1.01495 | 257.26 | 261.11
【新点2013清单造价江苏版 V10.3.6】
承包人供应主要材料一览表
工程名称：高邮市开元世家B区环境提升提质改造工程 | [5 empty] | 标段： |  |  |  | 第2页 共4页
序号 | 材料编码 | 材料名称 |  | 规格、型号等要求 | 单位 |  | 数量 | 单价(元) | 合价(元) |  | 备注
40 | 04130101~1 | MU15砼实心砖 |  |  | 百块 |  | 31.086 | 67.00 | 2082.76
41 | 04130101~3 | 机砖 |  |  | 百块 |  | 0.365 | 67.00 | 24.46
42 | 04135500 | 标准砖 |  | 240×115×53 | 百块 |  | 78.624 | 62.00 | 4874.69
43 | 04170531 | 镀锌波纹瓦 |  | 900×2000×0.75 | m2 |  | 306 | 41.16 | 12594.96
44 | 05030600 | 普通成材 |  |  | m3 |  | 0.2 | 1372.08 | 274.42
45 | 06090704 | 钢化夹胶玻璃 |  |  | m2 |  | 26.78 | 120.00 | 3213.60
46 | 08050106 | 铝合金扣板 |  | 1.0mm | m2 |  | 812.25 | 95.62 | 77667.35
47 | 08230105 | 玻璃纤维网格布 |  |  | m2 |  | 330 | 3.26 | 1075.80
48 | 08370504 | 一爪挂件 |  |  | 套 |  | 2.34 | 81.47 | 190.64
49 | 08370505 | 二爪挂件 |  |  | 套 |  | 9.88 | 102.91 | 1016.75
50 | 08370506 | 四爪挂件 |  |  | 套 |  | 11.18 | 154.36 | 1725.74
51 | 11030303 | 防锈漆 |  |  | kg |  | 1.28 | 14.05 | 17.98
52 | 11112504 | 无光调和漆 |  |  | kg |  | 0.88 | 14.29 | 12.58
53 | 11550107 | 石油沥青 |  | 60～100# | t |  | 3.83 | 4440.00 | 17005.20
54 | 11550504 | 乳化沥青 |  |  | kg |  | 4197.68 | 5.00 | 20988.40
55 | 11570552~1 | SBS聚脂胎乙烯膜卷材 |  | δ3mm | m2 |  | 10111.2886 | 23.07 | 233267.43
56 | 11573505 | 石油沥青油毡 |  | 350# | m2 |  | 3920.7 | 3.50 | 13722.45
57 | 11590914 | 硅酮密封胶 |  |  | L |  | 6.24 | 68.60 | 428.06
58 | 11592705 | APP高强嵌缝膏 |  |  | kg |  | 2259.07 | 7.55 | 17055.98
59 | 12010103 | 汽油 |  |  | kg |  | 0.33 | 8.57 | 2.83
60 | 12331306 | 多功能上光清洁剂 |  |  | 盒 |  | 0.1 | 16.83 | 1.68
61 | 12370305 | 氧气 |  |  | m3 |  | 13.65 | 2.83 | 38.63
62 | 12370335 | 乙炔气 |  |  | kg |  | 2.73 | 15.44 | 42.15
63 | 12430361 | 塑料粘胶带 |  |  | 盘 |  | 0.75 | 3.08 | 2.31
64 | 14010320 | 焊接钢管 |  | DN40 | m |  | 0.015 | 12.77 | 0.19
65 | 14313511~1 | dn315PE实壁管 |  |  | m |  | 50.5 | 230.00 | 11615.00
66 | 14370303 | 橡胶护套管 |  |  | m |  | 0.75 | 15.23 | 11.42
67 | 19450306 | 高压风管 |  | φ25-6P-20m | m |  | 0.88128 | 16.29 | 14.36
68 | 25430314-7~1 | 铜芯多股绝缘导线 |  | RVV2*1.5 | m |  | 54 | 2.11 | 113.94
69 | 31110301~1 | 棉纱头 |  |  | kg |  | 0.28 | 5.46 | 1.53
70 | 31150101 | 水 |  |  | m3 |  | 1487.067332 | 4.57 | 6795.90
71 | 31150301~1 | 电 |  |  | kW·h |  | 2.02368 | 0.80 | 1.62
72 | 32010501 | 复合木模板面板 |  |  | m2 |  | 2.352 | 42.96 | 101.04
73 | 32011111 | 组合钢模板 |  |  | kg |  | 132.4 | 4.29 | 568.00
74 | 32020115~2 | 零星卡具 |  |  | kg |  | 474.1512 | 4.35 | 2062.56
75 | 32090101 | 周转木材 |  |  | m3 |  | 0.3734 | 1730.06 | 646.00
76 | 32090101~2 | 模板木材 |  |  | m3 |  | 0.04928 | 1596.98 | 78.70
77 | 32090508 | 钢支撑 |  |  | kg |  | 1.6688 | 4.26 | 7.11
【新点2013清单造价江苏版 V10.3.6】
承包人供应主要材料一览表
工程名称：高邮市开元世家B区环境提升提质改造工程 | [5 empty] | 标段： |  |  |  | 第3页 共4页
序号 | 材料编码 | 材料名称 |  | 规格、型号等要求 | 单位 |  | 数量 | 单价(元) | 合价(元) |  | 备注
78 | 33011101~1 | 钢纤维井盖井座φ700 |  |  | 套 |  | 8.08 | 294.48 | 2379.40
79 | 33012301~1 | 防坠网 |  |  | 套 |  | 8 | 41.04 | 328.32
80 | 33070701 | 石质侧石(立缘石) |  |  | m |  | 1522.5 | 74.05 | 112741.13
81 | 33090107 | 面包砖 |  | 10*20*8 | m2 |  | 131.25 | 45.00 | 5906.25
82 | 34020901 | 木枕 |  |  | m3 |  | 0.08 | 1071.94 | 85.76
83 | 80010105~2 | 水泥砂浆 M7.5(干拌（混）砂浆) |  |  | t |  | 0.0315 | 419.00 | 13.20
84 | 80010106~1 | 水泥砂浆 M10(干拌（混）砂浆) |  |  | t |  | 3.40095 | 440.00 | 1496.42
85 | 80010123~1 | 水泥砂浆 1:2(干拌（混）砂浆) |  |  | t |  | 0.405202 | 452.00 | 183.15
86 | 80010124~2 | 水泥砂浆 1:2.5(干拌（混）砂浆) |  |  | t |  | 7.14 | 447.00 | 3191.58
87 | 80010125~1 | 水泥砂浆 1:3(干拌（混）砂浆) |  |  | t |  | 131.9969 | 447.00 | 59002.61
88 | 80010125~3 | 水泥砂浆 1:3(干拌（混）砂浆) |  |  | t |  | 1.3125 | 447.00 | 586.69
89 | 80030105~1 | 石灰砂浆 1:3(干拌（混）砂浆) |  |  | t |  | 21.525 | 450.00 | 9686.25
90 | 80030105~2 | 石灰砂浆 1:3(干拌（混）砂浆) |  |  | t |  | 19.6035 | 450.00 | 8821.58
91 | 80050105~1 | 混合砂浆 M7.5(干拌（混）砂浆)(砌筑DM) |  |  | t |  | 5.3172 | 420.00 | 2233.22
92 | 80070305~3 | 防水砂浆 1:2(干拌（混）砂浆) |  |  | t |  | 1.856596 | 428.00 | 794.62
93 | 80071105 | 抗裂砂浆 |  | ZL | m3 |  | 1.23 | 1900.00 | 2337.00
94 | 80210105~2 | C20粒径16砼32.5级坍落度35-50(商品砼)(非泵送) |  |  | m3 |  | 179.7604 | 354.37 | 63701.69
95 | 80210119~1 | C25粒径20砼32.5级坍落度35-50(商品砼)(非泵送) |  |  | m3 |  | 114.75 | 364.08 | 41778.18
96 | 80210143~1 | C15粒径40砼32.5级坍落度35-50(商品砼)(非泵送) |  |  | m3 |  | 5.0592 | 344.66 | 1743.70
【新点2013清单造价江苏版 V10.3.6】
承包人供应主要材料一览表
工程名称：高邮市开元世家B区环境提升提质改造工程 | [5 empty] | 标段： |  |  |  | 第4页 共4页
序号 | 材料编码 | 材料名称 |  | 规格、型号等要求 | 单位 |  | 数量 | 单价(元) | 合价(元) |  | 备注
97 | 80210147~1 | C30粒径40砼32.5级坍落度35-50(商品砼)(非泵送) |  |  | m3 |  | 17.595 | 373.79 | 6576.84
98 | 80210147~2 | C30粒径40砼32.5级坍落度35-50(商品砼)(非泵送) |  |  | m3 |  | 298.7325 | 373.79 | 111663.22
99 | 80250311~1 | 细(微)粒沥青混凝土 |  |  | t |  | 446.195 | 556.00 | 248084.42
100 | 80271105 | B05泡沫混凝土 |  |  | m3 |  | 57.8136 | 560.00 | 32375.62
101 | CL-D00001 | 立牌标识 |  |  | 个 |  | 2 | 4000.00 | 8000.00
102 | CL-D00001~1 | 文明城市宣传标牌 |  |  | 个 |  | 3 | 1000.00 | 3000.00
103 | CL-D00002~1 | 一次性车道PU塑料隔离桩 |  |  | 个 |  | 10 | 9.81 | 98.10
104 | CL-D00004 | 晾衣架 |  |  | m |  | 120 | 120.00 | 14400.00
105 | CL-D00005 | 座椅 |  |  | 个 |  | 4 | 700.00 | 2800.00
106 | CL-D00005~1 | 减速垄 |  |  | m |  | 20 | 39.24 | 784.80
107 | CL-D00006 | 绿化补植、修剪 |  |  | 项 |  | 1 | 200000.00 | 200000.00
108 | SB0011 | 车牌识别一体机 |  |  | 套 |  | 1 | 2500.00 | 2500.00
109 | SB0012 | 道闸雷达 |  |  | 套 |  | 1 | 800.00 | 800.00
110 | SB0013 | 道闸主机及闸杆 |  |  | 套 |  | 1 | 4200.45 | 4200.45
111 | SB0014 | 大华5口千兆交换机 |  |  | 台 |  | 1 | 40.00 | 40.00
112 | ZC0001 | 隔离护栏 |  |  | m |  | 20 | 150.46 | 3009.20
合计 | [8 empty] | 1670757.10
【新点2013清单造价江苏版 V10.3.6】