## 封-1 招标工程量清单封面【2025年徐溜镇第二批一事一议
|  | 2025年徐溜镇第二批一事一议奖补项目 |  | 工程
招 标 工 程 量 清 单
招 标 人：
(单位盖章)
造价咨询人：
(单位盖章)
年 月 日
封-1

## 扉-1 招标工程量清单扉页【2025年徐溜镇第二批一事一议
|  | 2025年徐溜镇第二批一事一议奖补项目 |  |  | 工程
招 标 工 程 量 清 单
招 标 人： |  |  | 造价咨询人：
| （单位盖章） |  |  | (单位资质专用章)
法定代表人 或其授权人： |  |  | 法定代表人 或其授权人：
| (签字或盖章) |  |  | (签字或盖章)
编 制 人： |  |  | 复 核 人：
| (造价人员签字盖专用章) |  |  | (造价工程师签字盖专用章)
编 制 时 间： |  |  | 复 核 时 间：
扉-1

## 表-08 分部分项工程和单价措施项目清单与计价表【2025
分部分项工程和单价措施项目清单与计价表
工程名称：2025年徐溜镇第二批一事一议奖补项目 | [5 empty] | 标段：2025年徐溜镇第二批一事一议奖补项目 |  |  | 第 1 页 共 12 页
序号 | 项目编码 | 项目名称 | 项目特征描述 | 计量单位 | 工程量 |  | 金额（元）
[7 empty] | 综合单价 | 综合合价 |  | 其中：暂估价
王码村前倪湾出庄路
土方工程
1 | 040101001001 | 挖一般土方（路基） | 1.土壤类别:一、二类土 2.开挖土方堆放自行考虑 | m3 | 392
2 | 040103001001 | 回填方（土路肩） | 1.密实度要求:达到设计要求 2.填方材料品种:素土 | m3 | 187.81
3 | 040103002001 | 余方弃置 | 1.废弃料品种:开挖多余土方 2.运距:自行考虑 | m3 | 204.19
道路工程
4 | 040202002001 | 石灰稳定土 | 1.含灰量:6%灰土，原槽翻松、整平压实 2.厚度:10cm 3.压实度大于0.93 | m2 | 1400
5 | 040202006001 | 二灰碎石 | 1.配合比:石灰：二灰：碎石=10:20:70 2.厚度:12cm 3.压实度大于0.96 4.报价含养生等费用 | m2 | 1225
6 | 040203007001 | 水泥混凝土 | 1.混凝土强度等级:C30混凝土 2.厚度:16cm 3.报价含混凝土养生、伸缩缝、模板等费用 | m2 | 1050
7 | 040205004001 | 标志牌 | 1.材质:大理石刻字 2.按区统一样式制作标志牌，含制作、刻字、安装等全部费用 | 套 | 1
本页小计
注：为计取规费等的使用，可在表中增设其中：“定额人工费”。
表—08
分部分项工程和单价措施项目清单与计价表
工程名称：2025年徐溜镇第二批一事一议奖补项目 | [5 empty] | 标段：2025年徐溜镇第二批一事一议奖补项目 |  |  | 第 2 页 共 12 页
序号 | 项目编码 | 项目名称 | 项目特征描述 | 计量单位 | 工程量 |  | 金额（元）
[7 empty] | 综合单价 | 综合合价 |  | 其中：暂估价
民主村四组生产路
土方工程
8 | 040101001004 | 挖一般土方（路基） | 1.土壤类别:一、二类土 2.开挖土方堆放自行考虑 | m3 | 661.5
9 | 040103001004 | 回填方（土路肩） | 1.密实度要求:达到设计要求 2.填方材料品种:素土 | m3 | 362.21
10 | 040103002004 | 余方弃置 | 1.废弃料品种:开挖多余土方 2.运距:自行考虑 | m3 | 299.29
道路工程
11 | 040202002004 | 石灰稳定土 | 1.含灰量:6%灰土，原槽翻松、整平压实 2.厚度:10cm 3.压实度大于0.93 | m2 | 2362.5
12 | 040202006004 | 二灰碎石 | 1.配合比:石灰：二灰：碎石=10:20:70 2.厚度:12cm 3.压实度大于0.96 4.报价含养生等费用 | m2 | 2025
13 | 040203007004 | 水泥混凝土 | 1.混凝土强度等级:C30混凝土 2.厚度:16cm 3.报价含混凝土养生、伸缩缝、模板等费用 | m2 | 1687.5
本页小计
注：为计取规费等的使用，可在表中增设其中：“定额人工费”。
表—08
分部分项工程和单价措施项目清单与计价表
工程名称：2025年徐溜镇第二批一事一议奖补项目 | [5 empty] | 标段：2025年徐溜镇第二批一事一议奖补项目 |  |  | 第 3 页 共 12 页
序号 | 项目编码 | 项目名称 | 项目特征描述 | 计量单位 | 工程量 |  | 金额（元）
[7 empty] | 综合单价 | 综合合价 |  | 其中：暂估价
14 | 040205004004 | 标志牌 | 1.材质:大理石刻字 2.按区统一样式制作标志牌，含制作、刻字、安装等全部费用 | 套 | 1
跨洪村一组生产路
土方工程
15 | 040101001013 | 挖一般土方（路基） | 1.土壤类别:一、二类土 2.开挖土方堆放自行考虑 | m3 | 254.8
16 | 040103001013 | 回填方（土路肩） | 1.密实度要求:达到设计要求 2.填方材料品种:素土 | m3 | 139.52
17 | 040103002013 | 余方弃置 | 1.废弃料品种:开挖多余土方 2.运距:自行考虑 | m3 | 115.28
道路工程
18 | 040202002013 | 石灰稳定土 | 1.含灰量:6%灰土，原槽翻松、整平压实 2.厚度:10cm 3.压实度大于0.93 | m2 | 910
19 | 040202006013 | 二灰碎石 | 1.配合比:石灰：二灰：碎石=10:20:70 2.厚度:12cm 3.压实度大于0.96 4.报价含养生等费用 | m2 | 780
本页小计
注：为计取规费等的使用，可在表中增设其中：“定额人工费”。
表—08
分部分项工程和单价措施项目清单与计价表
工程名称：2025年徐溜镇第二批一事一议奖补项目 | [5 empty] | 标段：2025年徐溜镇第二批一事一议奖补项目 |  |  | 第 4 页 共 12 页
序号 | 项目编码 | 项目名称 | 项目特征描述 | 计量单位 | 工程量 |  | 金额（元）
[7 empty] | 综合单价 | 综合合价 |  | 其中：暂估价
20 | 040203007013 | 水泥混凝土 | 1.混凝土强度等级:C30混凝土 2.厚度:16cm 3.报价含混凝土养生、伸缩缝、模板等费用 | m2 | 650
21 | 040205004013 | 标志牌 | 1.材质:大理石刻字 2.按区统一样式制作标志牌，含制作、刻字、安装等全部费用 | 套 | 1
跨洪村三组生产路
土方工程
22 | 040101001014 | 挖一般土方（路基） | 1.土壤类别:一、二类土 2.开挖土方堆放自行考虑 | m3 | 147
23 | 040103001014 | 回填方（土路肩） | 1.密实度要求:达到设计要求 2.填方材料品种:素土 | m3 | 80.49
24 | 040103002014 | 余方弃置 | 1.废弃料品种:开挖多余土方 2.运距:自行考虑 | m3 | 66.51
道路工程
25 | 040202002014 | 石灰稳定土 | 1.含灰量:6%灰土，原槽翻松、整平压实 2.厚度:10cm 3.压实度大于0.93 | m2 | 525
本页小计
注：为计取规费等的使用，可在表中增设其中：“定额人工费”。
表—08
分部分项工程和单价措施项目清单与计价表
工程名称：2025年徐溜镇第二批一事一议奖补项目 | [5 empty] | 标段：2025年徐溜镇第二批一事一议奖补项目 |  |  | 第 5 页 共 12 页
序号 | 项目编码 | 项目名称 | 项目特征描述 | 计量单位 | 工程量 |  | 金额（元）
[7 empty] | 综合单价 | 综合合价 |  | 其中：暂估价
26 | 040202006014 | 二灰碎石 | 1.配合比:石灰：二灰：碎石=10:20:70 2.厚度:12cm 3.压实度大于0.96 4.报价含养生等费用 | m2 | 450
27 | 040203007014 | 水泥混凝土 | 1.混凝土强度等级:C30混凝土 2.厚度:16cm 3.报价含混凝土养生、伸缩缝、模板等费用 | m2 | 375
28 | 040205004014 | 标志牌 | 1.材质:大理石刻字 2.按区统一样式制作标志牌，含制作、刻字、安装等全部费用 | 套 | 1
跨洪村八组万庄路
土方工程
29 | 040101001015 | 挖一般土方（路基） | 1.土壤类别:一、二类土 2.开挖土方堆放自行考虑 | m3 | 284.2
30 | 040103001015 | 回填方（土路肩） | 1.密实度要求:达到设计要求 2.填方材料品种:素土 | m3 | 155.61
31 | 040103002015 | 余方弃置 | 1.废弃料品种:开挖多余土方 2.运距:自行考虑 | m3 | 128.59
道路工程
本页小计
注：为计取规费等的使用，可在表中增设其中：“定额人工费”。
表—08
分部分项工程和单价措施项目清单与计价表
工程名称：2025年徐溜镇第二批一事一议奖补项目 | [5 empty] | 标段：2025年徐溜镇第二批一事一议奖补项目 |  |  | 第 6 页 共 12 页
序号 | 项目编码 | 项目名称 | 项目特征描述 | 计量单位 | 工程量 |  | 金额（元）
[7 empty] | 综合单价 | 综合合价 |  | 其中：暂估价
32 | 040202002015 | 石灰稳定土 | 1.含灰量:6%灰土，原槽翻松、整平压实 2.厚度:10cm 3.压实度大于0.93 | m2 | 1015
33 | 040202006015 | 二灰碎石 | 1.配合比:石灰：二灰：碎石=10:20:70 2.厚度:12cm 3.压实度大于0.96 4.报价含养生等费用 | m2 | 870
34 | 040203007015 | 水泥混凝土 | 1.混凝土强度等级:C30混凝土 2.厚度:16cm 3.报价含混凝土养生、伸缩缝、模板等费用 | m2 | 725
35 | 040205004015 | 标志牌 | 1.材质:大理石刻字 2.按区统一样式制作标志牌，含制作、刻字、安装等全部费用 | 套 | 1
蒋渡村三组中心路
土方工程
36 | 040101001016 | 挖一般土方（路基） | 1.土壤类别:一、二类土 2.开挖土方堆放自行考虑 | m3 | 294
37 | 040103001016 | 回填方（土路肩） | 1.密实度要求:达到设计要求 2.填方材料品种:素土 | m3 | 160.98
38 | 040103002016 | 余方弃置 | 1.废弃料品种:开挖多余土方 2.运距:自行考虑 | m3 | 133.02
本页小计
注：为计取规费等的使用，可在表中增设其中：“定额人工费”。
表—08
分部分项工程和单价措施项目清单与计价表
工程名称：2025年徐溜镇第二批一事一议奖补项目 | [5 empty] | 标段：2025年徐溜镇第二批一事一议奖补项目 |  |  | 第 7 页 共 12 页
序号 | 项目编码 | 项目名称 | 项目特征描述 | 计量单位 | 工程量 |  | 金额（元）
[7 empty] | 综合单价 | 综合合价 |  | 其中：暂估价
道路工程
39 | 040202002016 | 石灰稳定土 | 1.含灰量:6%灰土，原槽翻松、整平压实 2.厚度:10cm 3.压实度大于0.93 | m2 | 1050
40 | 040202006016 | 二灰碎石 | 1.配合比:石灰：二灰：碎石=10:20:70 2.厚度:12cm 3.压实度大于0.96 4.报价含养生等费用 | m2 | 900
41 | 040203007016 | 水泥混凝土 | 1.混凝土强度等级:C30混凝土 2.厚度:16cm 3.报价含混凝土养生、伸缩缝、模板等费用 | m2 | 750
42 | 040205004016 | 标志牌 | 1.材质:大理石刻字 2.按区统一样式制作标志牌，含制作、刻字、安装等全部费用 | 套 | 1
蒋渡村十一组中心路
土方工程
43 | 040101001017 | 挖一般土方（路基） | 1.土壤类别:一、二类土 2.开挖土方堆放自行考虑 | m3 | 323.4
44 | 040103001017 | 回填方（土路肩） | 1.密实度要求:达到设计要求 2.填方材料品种:素土 | m3 | 177.08
本页小计
注：为计取规费等的使用，可在表中增设其中：“定额人工费”。
表—08
分部分项工程和单价措施项目清单与计价表
工程名称：2025年徐溜镇第二批一事一议奖补项目 | [5 empty] | 标段：2025年徐溜镇第二批一事一议奖补项目 |  |  | 第 8 页 共 12 页
序号 | 项目编码 | 项目名称 | 项目特征描述 | 计量单位 | 工程量 |  | 金额（元）
[7 empty] | 综合单价 | 综合合价 |  | 其中：暂估价
45 | 040103002017 | 余方弃置 | 1.废弃料品种:开挖多余土方 2.运距:自行考虑 | m3 | 146.32
道路工程
46 | 040202002017 | 石灰稳定土 | 1.含灰量:6%灰土，原槽翻松、整平压实 2.厚度:10cm 3.压实度大于0.93 | m2 | 1155
47 | 040202006017 | 二灰碎石 | 1.配合比:石灰：二灰：碎石=10:20:70 2.厚度:12cm 3.压实度大于0.96 4.报价含养生等费用 | m2 | 990
48 | 040203007017 | 水泥混凝土 | 1.混凝土强度等级:C30混凝土 2.厚度:16cm 3.报价含混凝土养生、伸缩缝、模板等费用 | m2 | 825
49 | 040205004017 | 标志牌 | 1.材质:大理石刻字 2.按区统一样式制作标志牌，含制作、刻字、安装等全部费用 | 套 | 1
蒋渡村七组庄头路
土方工程
50 | 040101001018 | 挖一般土方（路基） | 1.土壤类别:一、二类土 2.开挖土方堆放自行考虑 | m3 | 196
本页小计
注：为计取规费等的使用，可在表中增设其中：“定额人工费”。
表—08
分部分项工程和单价措施项目清单与计价表
工程名称：2025年徐溜镇第二批一事一议奖补项目 | [5 empty] | 标段：2025年徐溜镇第二批一事一议奖补项目 |  |  | 第 9 页 共 12 页
序号 | 项目编码 | 项目名称 | 项目特征描述 | 计量单位 | 工程量 |  | 金额（元）
[7 empty] | 综合单价 | 综合合价 |  | 其中：暂估价
51 | 040103001018 | 回填方（土路肩） | 1.密实度要求:达到设计要求 2.填方材料品种:素土 | m3 | 107.32
52 | 040103002018 | 余方弃置 | 1.废弃料品种:开挖多余土方 2.运距:自行考虑 | m3 | 88.68
道路工程
53 | 040202002018 | 石灰稳定土 | 1.含灰量:6%灰土，原槽翻松、整平压实 2.厚度:10cm 3.压实度大于0.93 | m2 | 700
54 | 040202006018 | 二灰碎石 | 1.配合比:石灰：二灰：碎石=10:20:70 2.厚度:12cm 3.压实度大于0.96 4.报价含养生等费用 | m2 | 600
55 | 040203007018 | 水泥混凝土 | 1.混凝土强度等级:C30混凝土 2.厚度:16cm 3.报价含混凝土养生、伸缩缝、模板等费用 | m2 | 500
56 | 040205004018 | 标志牌 | 1.材质:大理石刻字 2.按区统一样式制作标志牌，含制作、刻字、安装等全部费用 | 套 | 1
长庄村五组东至三组便民路
土方工程
本页小计
注：为计取规费等的使用，可在表中增设其中：“定额人工费”。
表—08
分部分项工程和单价措施项目清单与计价表
工程名称：2025年徐溜镇第二批一事一议奖补项目 | [5 empty] | 标段：2025年徐溜镇第二批一事一议奖补项目 |  |  | 第 10 页 共 12 页
序号 | 项目编码 | 项目名称 | 项目特征描述 | 计量单位 | 工程量 |  | 金额（元）
[7 empty] | 综合单价 | 综合合价 |  | 其中：暂估价
57 | 040101001011 | 挖一般土方（路基） | 1.土壤类别:一、二类土 2.开挖土方堆放自行考虑 | m3 | 786.24
58 | 040103001011 | 回填方（土路肩） | 1.密实度要求:达到设计要求 2.填方材料品种:素土 | m3 | 502.26
59 | 040103002011 | 余方弃置 | 1.废弃料品种:开挖多余土方 2.运距:自行考虑 | m3 | 283.98
道路工程
60 | 040202002011 | 石灰稳定土 | 1.含灰量:6%灰土，原槽翻松、整平压实 2.厚度:10cm 3.压实度大于0.93 | m2 | 2808
61 | 040202006011 | 二灰碎石 | 1.配合比:石灰：二灰：碎石=10:20:70 2.厚度:12cm 3.压实度大于0.96 4.报价含养生等费用 | m2 | 2340
62 | 040203007011 | 水泥混凝土 | 1.混凝土强度等级:C30混凝土 2.厚度:16cm 3.报价含混凝土养生、伸缩缝、模板等费用 | m2 | 1872
63 | 040205004011 | 标志牌 | 1.材质:大理石刻字 2.按区统一样式制作标志牌，含制作、刻字、安装等全部费用 | 套 | 1
蒋渡村二组庄连接线
本页小计
注：为计取规费等的使用，可在表中增设其中：“定额人工费”。
表—08
分部分项工程和单价措施项目清单与计价表
工程名称：2025年徐溜镇第二批一事一议奖补项目 | [5 empty] | 标段：2025年徐溜镇第二批一事一议奖补项目 |  |  | 第 11 页 共 12 页
序号 | 项目编码 | 项目名称 | 项目特征描述 | 计量单位 | 工程量 |  | 金额（元）
[7 empty] | 综合单价 | 综合合价 |  | 其中：暂估价
土方工程
64 | 040101001019 | 挖一般土方（路基） | 1.土壤类别:一、二类土 2.开挖土方堆放自行考虑 | m3 | 134.4
65 | 040103001019 | 回填方（土路肩） | 1.密实度要求:达到设计要求 2.填方材料品种:素土 | m3 | 85.86
66 | 040103002019 | 余方弃置 | 1.废弃料品种:开挖多余土方 2.运距:自行考虑 | m3 | 48.54
道路工程
67 | 040202002019 | 石灰稳定土 | 1.含灰量:6%灰土，原槽翻松、整平压实 2.厚度:10cm 3.压实度大于0.93 | m2 | 480
68 | 040202006019 | 二灰碎石 | 1.配合比:石灰：二灰：碎石=10:20:70 2.厚度:12cm 3.压实度大于0.96 4.报价含养生等费用 | m2 | 400
69 | 040203007019 | 水泥混凝土 | 1.混凝土强度等级:C30混凝土 2.厚度:16cm 3.报价含混凝土养生、伸缩缝、模板等费用 | m2 | 320
70 | 040205004019 | 标志牌 | 1.材质:大理石刻字 2.按区统一样式制作标志牌，含制作、刻字、安装等全部费用 | 套 | 1
分部分项合计
本页小计
注：为计取规费等的使用，可在表中增设其中：“定额人工费”。
表—08
分部分项工程和单价措施项目清单与计价表
工程名称：2025年徐溜镇第二批一事一议奖补项目 | [5 empty] | 标段：2025年徐溜镇第二批一事一议奖补项目 |  |  | 第 12 页 共 12 页
序号 | 项目编码 | 项目名称 | 项目特征描述 | 计量单位 | 工程量 |  | 金额（元）
[7 empty] | 综合单价 | 综合合价 |  | 其中：暂估价
措施项目
71 | 041106001001 | 大型机械设备进出场及安拆 | 1.机械设备名称:自行考虑 2.机械设备规格型号:自行考虑 | 项 | 1
单价措施合计
本页小计
合 计
注：为计取规费等的使用，可在表中增设其中：“定额人工费”。
表—08

## 表-11 总价措施项目清单与计价表【2025年徐溜镇第二批
总价措施项目清单与计价表
工程名称：2025年徐溜镇第二批一事一议奖补项目 |  |  |  | 标段：2025年徐溜镇第二批一事一议奖补项目 |  |  |  | 第 1 页 共 2 页
序号 | 项目编码 | 项目名称 | 计算基础 |  | 费率 (%) | 金额 (元) | 调整 费率 (%) |  | 调整后 金额(元) | 备注
1 | 041109001001 | 安全文明施工费
1.1 | 1.1 | 基本费 | 分部分项合计+技术措施项目合计-分部分项设备费-技术措施项目设备费 |  | 1.5
1.2 | 1.2 | 增加费 | 分部分项合计+技术措施项目合计-分部分项设备费-技术措施项目设备费 |  | 0
1.3 | 1.3 | 扬尘污染防治增加费 | 分部分项合计+技术措施项目合计-分部分项设备费-技术措施项目设备费 |  | 0.31
2 | 041109010001 | 按质论价 | 分部分项合计+技术措施项目合计-分部分项设备费-技术措施项目设备费 |  | 0
3 | 041109002001 | 夜间施工 | 分部分项合计+技术措施项目合计-分部分项设备费-技术措施项目设备费
4 | 041109003001 | 二次搬运 | 分部分项合计+技术措施项目合计-分部分项设备费-技术措施项目设备费
5 | 041109004001 | 冬雨季施工 | 分部分项合计+技术措施项目合计-分部分项设备费-技术措施项目设备费
6 | 041109006001 | 地上、地下设施、建筑物的临时保护设施 | 分部分项合计+技术措施项目合计-分部分项设备费-技术措施项目设备费
7 | 041109007001 | 已完工程及设备保护 | 分部分项合计+技术措施项目合计-分部分项设备费-技术措施项目设备费
8 | 041109008001 | 临时设施 | 分部分项合计+技术措施项目合计-分部分项设备费-技术措施项目设备费
9 | 041109009001 | 赶工措施 | 分部分项合计+技术措施项目合计-分部分项设备费-技术措
编制人（造价人员）： |  |  |  | 复核人（造价工程师）：
表-11
总价措施项目清单与计价表
工程名称：2025年徐溜镇第二批一事一议奖补项目 |  |  |  | 标段：2025年徐溜镇第二批一事一议奖补项目 |  |  |  | 第 2 页 共 2 页
序号 | 项目编码 | 项目名称 | 计算基础 |  | 费率 (%) | 金额 (元) | 调整 费率 (%) |  | 调整后 金额(元) | 备注
施项目设备费
10 | 041109011001 | 建筑工人实名制 | 分部分项合计+技术措施项目合计-分部分项设备费-技术措施项目设备费 | [6 empty] | 建筑工人实名制设备由建筑工人工资专用账户开户银行提供的，建筑工人实名制费用按表中费率乘以0.5系数计取
11 | 041109012001 | 特殊施工降效 | 分部分项合计+技术措施项目合计-分部分项设备费-技术措施项目设备费
12 | 041109013001 | 交通组织维护 | 分部分项合计+技术措施项目合计-分部分项设备费-技术措施项目设备费
13 | 041109014001 | 协管费 | 分部分项合计+技术措施项目合计-分部分项设备费-技术措施项目设备费
14 | 041109015001 | 智慧工地费用 | 分部分项合计+技术措施项目合计-分部分项设备费-技术措施项目设备费
合 计
编制人（造价人员）： |  |  |  | 复核人（造价工程师）：
表-11

## 表-12 其他项目清单与计价汇总表【2025年徐溜镇第二批
其他项目清单与计价汇总表
工程名称：2025年徐溜镇第二批一事一议奖补项目 |  | 标段：2025年徐溜镇第二批一事一议奖补项目 |  |  | 第 1 页 共 1 页
序号 | 项目名称 |  | 金额（元） | 结算金额（元） |  | 备注
一 | 其他项目
1 | 暂列金额 |  |  |  |  | 明细详见表-12-1
2 | 暂估价
2.1 | 材料(工程设备)暂估价 |  | - |  |  | 明细详见表-12-2
2.2 | 专业工程暂估价 |  |  |  |  | 明细详见表-12-3
3 | 计日工 |  |  |  |  | 明细详见表-12-4
4 | 总承包服务费 |  |  |  |  | 明细详见表-12-5
5 | 索赔与现场签证 |  | - |  |  | 明细详见表-12-6
合 计 | [5 empty] | —
表—12

## 表-13 规费、税金项目清单与计价表【2025年徐溜镇第二
规费、税金项目清单与计价表
工程名称：2025年徐溜镇第二批一事一议奖补项目 |  |  | 标段：2025年徐溜镇第二批一事一议奖补项目 |  | 第 1 页 共 1 页
序号 | 项目名称 | 计算基础 |  | 计算基数 |  | 计算费率(%) | 金额(元)
1 | 规费 | 社会保险费+住房公积金+环境保护税
1.1 | 社会保险费 | 分部分项工程+措施项目+其他项目-分部分项设备费-技术措施项目设备费 |  |  |  | 2
1.2 | 住房公积金 | 分部分项工程+措施项目+其他项目-分部分项设备费-技术措施项目设备费 |  |  |  | 0.34
1.3 | 环境保护税 | 分部分项工程+措施项目+其他项目-分部分项设备费-技术措施项目设备费 |  |  |  | 0
2 | 税金 | 分部分项工程+措施项目+其他项目+规费-(甲供材料费+甲供主材费+甲供设备费)/1.01 |  |  |  | 9
合 计
表—13