## 1.1 封-1 封面
| 开发区实验小学、星湖小学、能达小学、通大附小基本维修工程服务项目 |  |  | 工程
招标工程量清单
招 标 人：
（单位盖章）
造价咨询人：
（单位盖章）

## 2.1 表-08 分部分项工程和单价措施项目清单与计价表
分部分项工程和单价措施项目清单与计价表
工程名称：实验小学改造工程 |  |  |  |  | 标段：
序号 | 项目编码 | 项目名称 | 项目特征描述 | 计量 单位 | 工程量 | 金额（元）
[6 empty] | 综合单价 | 合价 | 其中
暂估价
1 | 011210005001 | 厕所隔断 | 1、20mm厚成品抗倍特板隔断（含抗倍特板门及铰链卡锁等配套五金件） 2、厕所门抗倍特板参数：厚度：20mm，密度1450-1500kg¦㎡，防水性能：浸泡24小时吸水率小于或等于1.0%，防火等级：B1级阻燃，抗压强度垂直面板抗压强度大于或等于120MPa ，耐候性：耐温范围-20°-70°表面耐磨，门锁及地脚采用加厚不低于2mm不锈钢，安装要求：离地高度不低于1800mm。五金件：要求一线品牌 3、离地100MM安装，整体在上沿用铝合金整体连接 | m2 | 182.52
2 | 010802004001 | 钢质木门 | 1、门高2.74米 宽0.89米 其中：翻窗玻璃（固定）（长820MM、宽58.5MM、厚5MM），所新安装门款式颜色与原门保持一致 2、面板材质：外层不低于1.0mm厚度镀锌钢板，内层实木龙骨或岩棉，厚度不低于50mm 3、防盗性：锁点数量3-6个（含天地锁），防撬等级C级。钢板硬度维氏硬度大于或等于180HV 4、隔音隔热：隔音大于或等于28dB,传热系数K小于或 等于3.0W（㎡-k） 5、防火等级：B1级 6、五金：合页304不锈钢材质，承重大于或等于80kg，开合寿命大于或等于5万次，防盗门锁，门锁多为不锈钢锁芯，锁舌长度大于或等于16mm，防锯防撬 7、安装要求：门框与墙体缝隙小于或等于3mm，用膨胀螺丝固定间距小于600mm，灌注水泥砂浆，密封胶收边 | 樘 | 30
3 | 010810001001 | 窗帘 | 型号：铝片拉珠式 规格：宽2.5cm，厚0.16mm，C型铝片 材质：是由聚酯纤维、人造丝和其他合成纤维制成（含30个卷帘接头） 尺寸：2m*2m*6个（每教室一套，共有33个教室） | m2 | 792
分部分项工程清单合计
单价措施项目清单合计
合 计
【清单大师计价软件江苏版V9.61】

## 2.2 表-11 总价措施项目清单与计价表
总价措施项目清单与计价表
工程名称：实验小学改造工程 |  |  |  |  | 标段：
序号 | 项目编码 | 项目名称 | 计算基础 | 费率（%） | 金额（元） | 调整 费率（%） | 调整后 金额（元） | 备注
1 | 011707001001 | 现场安全文明施工 |  | 0
1.1 |  | 基本费 | 分部分项工程费+单价措施项目费-除税工程设备费 | 1.5
1.2 |  | 标化增加费 | 分部分项工程费+单价措施项目费-除税工程设备费 | 0
1.3 |  | 扬尘污染防治增加费 | 分部分项工程费+单价措施项目费-除税工程设备费 | 0.21
2 | 011707010001 | 工程按质论价 | 分部分项工程费+单价措施项目费-除税工程设备费 | 0
3 | 011707002001 | 夜间施工 |  | 0
4 | 011707004001 | 二次搬运 |  | 0
5 | 011707005001 | 冬雨季施工 |  | 0
6 | 011707006001 | 地上、地下设施、建筑物的临时保护设施 |  | 0
7 | 011707007001 | 已完工程及设备保护费 |  | 0
8 | 011707008001 | 临时设施费 |  | 0
9 | 011707009001 | 赶工措施费 |  | 0
10 | 01B001 | 特殊条件下施工增加费 |  | 0
11 | 011707003001 | 非夜间施工照明 |  | 0
12 | 011707011001 | 住宅工程分户验收 |  | 0
13 | 011707012001 | 建筑工人实名制费用 |  | 0
14 | 011707015001 | 智慧工地费用 |  | 0 |  |  |  | 现场安全隐患排查、人员信息动态管理、扬尘管控视频监控、高处作业防护预警、危大工程监测预警和集成平台等设备、软件和管理费用。
合 计
【清单大师计价软件江苏版V9.61】

## 2.3 表-12 其他项目清单与计价汇总表
其他项目清单与计价汇总表
工程名称：实验小学改造工程 |  |  | 标段：
序号 | 项目名称 | 金额(元) | 结算金额(元) | 备注
1 | 暂列金额 | 0
2 | 暂估价 | 0
2.1 | 材料暂估价 | 0
2.2 | 专业工程暂估价 | 0
3 | 计日工 | 0
4 | 总承包服务费 | 0
合 计 |  | 0
【清单大师计价软件江苏版V9.61】

## 2.4 表-12-1 暂列金额明细表
暂列金额明细表
工程名称：实验小学改造工程 |  |  | 标段：
序号 | 项目名称 | 计量单位 | 暂定金额(元) | 备注
合 计 |  |  | 0
【清单大师计价软件江苏版V9.61】

## 2.5 表-13 规费、税金项目计价表
规费、税金项目计价表
工程名称：实验小学改造工程 |  |  | 标段：
序号 | 项目名称 | 计算基础 | 计算基数(元) | 计算费率(％) | 金额(元)
1 | 规费 |  |  | 100
1.1 | 社会保险费 | 分部分项工程费+措施项目费+其他项目费-除税工程设备费 |  | 3.8
1.2 | 住房公积金 | 分部分项工程费+措施项目费+其他项目费-除税工程设备费 |  | 0.67
1.3 | 环境保护税 | 分部分项工程费+措施项目费+其他项目费-除税工程设备费 |  | 0
2 | 税金 | 分部分项工程费+措施项目费+其他项目费+规费-除税甲供材料和甲供设备费/1.01 |  | 9
合 计
【清单大师计价软件江苏版V9.61】

## 3.1 表-08 分部分项工程和单价措施项目清单与计价表
分部分项工程和单价措施项目清单与计价表
工程名称：育才校区消防设施 |  |  |  |  | 标段：
序号 | 项目编码 | 项目名称 | 项目特征描述 | 计量 单位 | 工程量 | 金额（元）
[6 empty] | 综合单价 | 合价 | 其中
暂估价
育才校区消防设施整改
1 | 031006015001 | 水箱 | 1、名称:拆除原有稳压水箱 2、型号、规格:3*5 | 台 | 1
2 | 030901001001 | 水喷淋钢管 | 1、名称:拆除锈蚀漏水屋顶环管 2、材质、规格:DN110 | m | 65
3 | 031006015002 | 水箱 | 1、名称:成套不锈钢水箱含保温 2、型号、规格:有效容积18T，304不锈钢1.5mm厚 | 台 | 1
4 | 030109001001 | 离心式泵 | 1、名称:稳压设备 2、型号:Q=1L/S H=30M N=2.2KW 含600*0.6气压罐，双电源控制柜 | 套 | 1
5 | 030901001002 | 水喷淋钢管 | 1、名称:消防环管 2、材质、规格:DN110 | m | 65
6 | 031208002001 | 管道绝热 | 1、名称:管道保温 2、绝热厚度:50mm 3、管道外径:133mm以下 4、绝热材料品种:0.6mm铝皮5cm橡塑 | m2 | 49
7 | 030901010001 | 室内消火栓 | 1、名称:拆除原有消防箱 2、安装方式:内嵌消防箱 | 套 | 22
8 | 030901010002 | 室内消火栓 | 1、名称:304不锈钢消防箱 2、型号、规格:1000*700*220*1.2 | 套 | 22
9 | 030901010003 | 墙面修复 | 1、名称:墙面修复 2、说明:瓷砖、乳胶漆墙面 | 处 | 15
10 | 030901010004 | 消防配件 | 1、名称:水带（接扣、水枪） 2、型号、规格:10-65-25有衬里 | 套 | 34
11 | 030901010005 | 室内消火栓 | 1、名称:消火栓卷盘 2、型号、规格:DN25消防卷盘 | 套 | 7
12 | 030901010006 | 室内消火栓 | 1、名称:消火栓 2、型号、规格:DN65减压消火栓 | 套 | 34
13 | 030905002001 | 水灭火控制装置调试 | 1、名称:设备调试 | 系统 | 1
14 | 030905002002 | 地下消防水管进行检漏并维修 | 1、名称:地下消防水管进行检漏并维修 | 项 | 1
分部小计
分部分项工程清单合计
单价措施项目清单合计
合 计
【清单大师计价软件江苏版V9.61】

## 3.2 表-11 总价措施项目清单与计价表
总价措施项目清单与计价表
工程名称：育才校区消防设施 |  |  |  |  | 标段：
序号 | 项目编码 | 项目名称 | 计算基础 | 费率（%） | 金额（元） | 调整 费率（%） | 调整后 金额（元） | 备注
1 | 031302001001 | 现场安全文明施工 |  | 0
1.1 |  | 基本费 | 分部分项工程费+单价措施项目费-除税工程设备费 | 1.5
1.2 |  | 标化增加费 | 分部分项工程费+单价措施项目费-除税工程设备费 | 0
1.3 |  | 扬尘污染防治增加费 | 分部分项工程费+单价措施项目费-除税工程设备费 | 0.21
2 | 031302010001 | 工程按质论价 | 分部分项工程费+单价措施项目费-除税工程设备费 | 0
3 | 031302002001 | 夜间施工 |  | 0
4 | 031302004001 | 二次搬运 |  | 0
5 | 031302005001 | 冬雨季施工 |  | 0
6 | 03B001 | 地上、地下设施、建筑物的临时保护设施 |  | 0
7 | 031302006001 | 已完工程及设备保护费 |  | 0
8 | 031302008001 | 临时设施费 |  | 0
9 | 031302009001 | 赶工措施费 |  | 0
10 | 03B002 | 特殊条件下施工增加费 |  | 0
11 | 031302003001 | 非夜间施工照明 |  | 0
12 | 031302011001 | 住宅工程分户验收 |  | 0
13 | 031302012001 | 建筑工人实名制费用 |  | 0
14 | 031302015001 | 智慧工地费用 |  | 0 |  |  |  | 现场安全隐患排查、人员信息动态管理、扬尘管控视频监控、高处作业防护预警、危大工程监测预警和集成平台等设备、软件和管理费用。
合 计
【清单大师计价软件江苏版V9.61】

## 3.3 表-12 其他项目清单与计价汇总表
其他项目清单与计价汇总表
工程名称：育才校区消防设施 |  |  | 标段：
序号 | 项目名称 | 金额(元) | 结算金额(元) | 备注
1 | 暂列金额 | 0
2 | 暂估价 | 0
2.1 | 材料暂估价 | 0
2.2 | 专业工程暂估价 | 0
3 | 计日工 | 0
4 | 总承包服务费 | 0
合 计 |  | 0
【清单大师计价软件江苏版V9.61】

## 3.4 表-12-1 暂列金额明细表
暂列金额明细表
工程名称：育才校区消防设施 |  |  | 标段：
序号 | 项目名称 | 计量单位 | 暂定金额(元) | 备注
合 计 |  |  | 0
【清单大师计价软件江苏版V9.61】

## 3.5 表-13 规费、税金项目计价表
规费、税金项目计价表
工程名称：育才校区消防设施 |  |  | 标段：
序号 | 项目名称 | 计算基础 | 计算基数(元) | 计算费率(％) | 金额(元)
1 | 规费 |  |  | 100
1.1 | 社会保险费 | 分部分项工程费+措施项目费+其他项目费-除税工程设备费 |  | 2.4
1.2 | 住房公积金 | 分部分项工程费+措施项目费+其他项目费-除税工程设备费 |  | 0.42
1.3 | 环境保护税 | 分部分项工程费+措施项目费+其他项目费-除税工程设备费 |  | 0
2 | 税金 | 分部分项工程费+措施项目费+其他项目费+规费-除税甲供材料和甲供设备费/1.01 |  | 9
合 计
【清单大师计价软件江苏版V9.61】

## 4.1 表-08 分部分项工程和单价措施项目清单与计价表
分部分项工程和单价措施项目清单与计价表
工程名称：能达小学教学楼铝板护栏、防火门 |  |  |  |  | 标段：
序号 | 项目编码 | 项目名称 | 项目特征描述 | 计量 单位 | 工程量 | 金额（元）
[6 empty] | 综合单价 | 合价 | 其中
暂估价
1 | 010607001001 | 冲孔铝板护栏 | 1、铝板（厚2.0）；冲孔； 2、上部折边无硬角（展开高度900）；成品最上端离地1200； 3、双面氟碳漆； 4、前楼栏杆长（2-4F)142000；后楼、过道(2-4F）长148000；西楼（2-4F）长85000 5、底部、外侧面固定安装；透明结构胶收边； 6、冲孔图案、大小、板面颜色由校方认可； 7、中标单位深化设计铝板折边方案 | m2 | 338
2 | 011610001001 | 拆除部分 | 1、原防火门拆除，门洞口修补粉刷及墙砖和地砖恢复等 3、由投标单位根据现场实际情况拆除，所有垃圾清理及外运，自行报价，一次性包死，结算不做调整 | 项 | 1
3 | 010802004001 | 防火门 | 1、对开防火门1420*2070mm 2、门框与门扇 钢板厚度：门框应采用冷轧薄钢板，厚度≥1.2mm；门扇面板厚度≥1.2mm。加固件：铰链板厚度≥3.0mm；不带螺丝的加固件≥1.2mm，带螺丝的加固件≥3.0mm。表面处理：需光滑平整，焊接工整牢固，采用环保工艺（如镀锌）。 3、填充材料 灌浆材料：门框内需填充水泥砂浆或混凝土，要求密实无空洞。水泥砂浆比例通常为1:2（水泥:砂）环保性：填充材料需无毒无害，符合燃烧性能A1级（GB8624-2006）及产烟毒性ZA2级（GB/T20285-2006） 2、配套门套及五金见设计详图 | 樘 | 4
4 | 010802004002 | 防火门 | 1、对开防火门1810*2130mm 2、门框与门扇 钢板厚度：门框应采用冷轧薄钢板，厚度≥1.2mm；门扇面板厚度≥1.2mm。加固件：铰链板厚度≥3.0mm；不带螺丝的加固件≥1.2mm，带螺丝的加固件≥3.0mm。表面处理：需光滑平整，焊接工整牢固，采用环保工艺（如镀锌）。 3、填充材料 灌浆材料：门框内需填充水泥砂浆或混凝土，要求密实无空洞。水泥砂浆比例通常为1:2（水泥:砂）环保性：填充材料需无毒无害，符合燃烧性能A1级（GB8624-2006）及产烟毒性ZA2级（GB/T20285-2006） 4、配套门套及五金见设计详图 | 樘 | 4
分部分项工程清单合计
单价措施项目清单合计
合 计
【清单大师计价软件江苏版V9.61】

## 4.2 表-11 总价措施项目清单与计价表
总价措施项目清单与计价表
工程名称：能达小学教学楼铝板护栏、防火门 |  |  |  |  | 标段：
序号 | 项目编码 | 项目名称 | 计算基础 | 费率（%） | 金额（元） | 调整 费率（%） | 调整后 金额（元） | 备注
1 | 011707001001 | 现场安全文明施工 |  | 0
1.1 |  | 基本费 | 分部分项工程费+单价措施项目费-除税工程设备费 | 1.5
1.2 |  | 标化增加费 | 分部分项工程费+单价措施项目费-除税工程设备费 | 0
1.3 |  | 扬尘污染防治增加费 | 分部分项工程费+单价措施项目费-除税工程设备费 | 0.21
2 | 011707010001 | 工程按质论价 | 分部分项工程费+单价措施项目费-除税工程设备费 | 0
3 | 011707002001 | 夜间施工 |  | 0
4 | 011707004001 | 二次搬运 |  | 0
5 | 011707005001 | 冬雨季施工 |  | 0
6 | 011707006001 | 地上、地下设施、建筑物的临时保护设施 |  | 0
7 | 011707007001 | 已完工程及设备保护费 |  | 0
8 | 011707008001 | 临时设施费 |  | 0
9 | 011707009001 | 赶工措施费 |  | 0
10 | 01B001 | 特殊条件下施工增加费 |  | 0
11 | 011707003001 | 非夜间施工照明 |  | 0
12 | 011707011001 | 住宅工程分户验收 |  | 0
13 | 011707012001 | 建筑工人实名制费用 |  | 0
14 | 011707015001 | 智慧工地费用 |  | 0 |  |  |  | 现场安全隐患排查、人员信息动态管理、扬尘管控视频监控、高处作业防护预警、危大工程监测预警和集成平台等设备、软件和管理费用。
合 计
【清单大师计价软件江苏版V9.61】

## 4.3 表-12 其他项目清单与计价汇总表
其他项目清单与计价汇总表
工程名称：能达小学教学楼铝板护栏、防火门 |  |  | 标段：
序号 | 项目名称 | 金额(元) | 结算金额(元) | 备注
1 | 暂列金额 | 0
2 | 暂估价 | 0
2.1 | 材料暂估价 | 0
2.2 | 专业工程暂估价 | 0
3 | 计日工 | 0
4 | 总承包服务费 | 0
合 计 |  | 0
【清单大师计价软件江苏版V9.61】

## 4.4 表-12-1 暂列金额明细表
暂列金额明细表
工程名称：能达小学教学楼铝板护栏、防火门 |  |  | 标段：
序号 | 项目名称 | 计量单位 | 暂定金额(元) | 备注
合 计 |  |  | 0
【清单大师计价软件江苏版V9.61】

## 4.5 表-13 规费、税金项目计价表
规费、税金项目计价表
工程名称：能达小学教学楼铝板护栏、防火门 |  |  | 标段：
序号 | 项目名称 | 计算基础 | 计算基数(元) | 计算费率(％) | 金额(元)
1 | 规费 |  |  | 100
1.1 | 社会保险费 | 分部分项工程费+措施项目费+其他项目费-除税工程设备费 |  | 3.8
1.2 | 住房公积金 | 分部分项工程费+措施项目费+其他项目费-除税工程设备费 |  | 0.67
1.3 | 环境保护税 | 分部分项工程费+措施项目费+其他项目费-除税工程设备费 |  | 0
2 | 税金 | 分部分项工程费+措施项目费+其他项目费+规费-除税甲供材料和甲供设备费/1.01 |  | 9
合 计
【清单大师计价软件江苏版V9.61】

## 5.1 表-08 分部分项工程和单价措施项目清单与计价表
分部分项工程和单价措施项目清单与计价表
工程名称：星湖小学暑期维修 |  |  |  |  | 标段：
序号 | 项目编码 | 项目名称 | 项目特征描述 | 计量 单位 | 工程量 | 金额（元）
[6 empty] | 综合单价 | 合价 | 其中
暂估价
假草坪
1 | 050101012001 | 屋面处理 | 1、屋面跑沙及裂缝防水处理 | m2 | 2500
2 | 011606001001 | 原有草坪清理 | 1、原有草坪拆除并清理清运 | m2 | 2500
3 | 050102012001 | 人造草坪 | 1、人造草坪：高光泽聚丙烯材质，草长3cm，底部厚度不低于2mm，密度10000-15000tex，隔热网格层+pp隔热层，防火等级不低于B1级 2、草坪专用胶环保等级，GB 18583-2008 3、铺贴：无缝拼接 | m2 | 2500
分部小计
水管更换
4 | 031001006001 | 塑料管 | PPR 32自来水管的参数主要与公称外径、壁厚、压力等级及流量等相关，具体如下： 1. 公称外径（dn） PPR管的规格以公称外径标注，32管的外径为 32mm，这是管材的基本尺寸。 2. 壁厚与压力等级 - PN1.6MPa（16公斤压力）：壁厚约 3.6mm 3. 公称压力（PN） 1.25-2.5MPa， 4. 流量范围 - 流速1m/s时，流量约 2.8立方米 - 流速3m/s时，流量约 8.5立方米 5. 连接方式 PPR管采用 热熔连接，需搭配同规格的直接、弯头、三通等热熔管件，确保密封牢固。 6：工程量： 楼上楼下含消洗间，蒸饭间，灶台间及所有操作间，总长度约为120米，分别从南北总阀接入。 | m | 200
5 | 031004014001 | 给、排水附（配）件 | 1、名称:水龙头 2、型号、规格:流量控制‌：节水型≤0.125L/s（带空气注入技术可省水30%） ‌ ‌阀芯寿命‌：正规品牌铜芯阀芯使用寿命需≥50万次开关操作 ‌ ‌安全认证‌：需符合GB/T 17219-2021（饮用水安全）和GB/T 50378-2022（建筑节能）标准 | 个 | 100
分部小计
食堂三楼顶漏水、水管维修
6 | 031001006002 | 塑料管 | 1、名称:水管等维修 2、说明:食堂楼顶水箱水管更换，增压设备更换，太阳能水管、太阳能管更换 | 套 | 40
7 | 031001006003 | 防水注浆 | 1、名称:防水注浆 2、说明:环氧树脂注浆液。 - 组成：环氧树脂、固化剂、稀释剂（如丙酮）、填料。 - 粘度：50~1000mPa·s。 - 固化时间：常温下24~72小时。 - 抗压强度：≥60MPa，抗拉强度≥20MPa，粘结强度≥3MPa。 | 处 | 40
8 | 031001006004 | 塑料管 | 1、名称:落水管 2、材质、规格:10PVC管参数： - 外径：110毫米。 - 壁厚：3.2毫米。 -长度6米/根 - 材质：聚氯乙烯（PVC），具有耐腐蚀、绝缘等特性。 | m | 72
9 | 010902004001 | 屋面排水管 | 1、名称:雨水斗及落水口 2、规格:110毫米 | 只 | 12
分部小计
分部分项工程清单合计
1 | 041106001001 | 机械吊装费 |  | 台班 | 1
2 | 031301017001 | 脚手架搭拆 |  | 项 | 1
单价措施项目清单合计
合 计
【清单大师计价软件江苏版V9.61】

## 5.2 表-11 总价措施项目清单与计价表
总价措施项目清单与计价表
工程名称：星湖小学暑期维修 |  |  |  |  | 标段：
序号 | 项目编码 | 项目名称 | 计算基础 | 费率（%） | 金额（元） | 调整 费率（%） | 调整后 金额（元） | 备注
1 | 011707001001 | 现场安全文明施工 |  | 0
1.1 |  | 基本费 | 分部分项工程费+单价措施项目费-除税工程设备费 | 1.5
1.2 |  | 标化增加费 | 分部分项工程费+单价措施项目费-除税工程设备费 | 0
1.3 |  | 扬尘污染防治增加费 | 分部分项工程费+单价措施项目费-除税工程设备费 | 0.21
2 | 011707010001 | 工程按质论价 | 分部分项工程费+单价措施项目费-除税工程设备费 | 0
3 | 011707002001 | 夜间施工 |  | 0
4 | 011707004001 | 二次搬运 |  | 0
5 | 011707005001 | 冬雨季施工 |  | 0
6 | 011707006001 | 地上、地下设施、建筑物的临时保护设施 |  | 0
7 | 011707007001 | 已完工程及设备保护费 |  | 0
8 | 011707008001 | 临时设施费 |  | 0
9 | 011707009001 | 赶工措施费 |  | 0
10 | 01B001 | 特殊条件下施工增加费 |  | 0
11 | 011707003001 | 非夜间施工照明 |  | 0
12 | 011707011001 | 住宅工程分户验收 |  | 0
13 | 011707012001 | 建筑工人实名制费用 |  | 0
14 | 011707015001 | 智慧工地费用 |  | 0 |  |  |  | 现场安全隐患排查、人员信息动态管理、扬尘管控视频监控、高处作业防护预警、危大工程监测预警和集成平台等设备、软件和管理费用。
合 计
【清单大师计价软件江苏版V9.61】

## 5.3 表-12 其他项目清单与计价汇总表
其他项目清单与计价汇总表
工程名称：星湖小学暑期维修 |  |  | 标段：
序号 | 项目名称 | 金额(元) | 结算金额(元) | 备注
1 | 暂列金额 | 0
2 | 暂估价 | 0
2.1 | 材料暂估价 | 0
2.2 | 专业工程暂估价 | 0
3 | 计日工 | 0
4 | 总承包服务费 | 0
合 计 |  | 0
【清单大师计价软件江苏版V9.61】

## 5.4 表-12-1 暂列金额明细表
暂列金额明细表
工程名称：星湖小学暑期维修 |  |  | 标段：
序号 | 项目名称 | 计量单位 | 暂定金额(元) | 备注
合 计 |  |  | 0
【清单大师计价软件江苏版V9.61】

## 5.5 表-13 规费、税金项目计价表
规费、税金项目计价表
工程名称：星湖小学暑期维修 |  |  | 标段：
序号 | 项目名称 | 计算基础 | 计算基数(元) | 计算费率(％) | 金额(元)
1 | 规费 |  |  | 100
1.1 | 社会保险费 | 分部分项工程费+措施项目费+其他项目费-除税工程设备费 |  | 3.8
1.2 | 住房公积金 | 分部分项工程费+措施项目费+其他项目费-除税工程设备费 |  | 0.67
1.3 | 环境保护税 | 分部分项工程费+措施项目费+其他项目费-除税工程设备费 |  | 0
2 | 税金 | 分部分项工程费+措施项目费+其他项目费+规费-除税甲供材料和甲供设备费/1.01 |  | 9
合 计
【清单大师计价软件江苏版V9.61】

## 6.1 表-08 分部分项工程和单价措施项目清单与计价表
分部分项工程和单价措施项目清单与计价表
工程名称：南通大学附属实验小学暑期维修项目 |  |  |  |  | 标段：
序号 | 项目编码 | 项目名称 | 项目特征描述 | 计量 单位 | 工程量 | 金额（元）
[6 empty] | 综合单价 | 合价 | 其中
暂估价
品真楼3楼报告厅
1 | 011606002001 | 墙柱面龙骨及饰面拆除 | 1、墙面硬包拆除至原墙面； 2、废旧物资回收费用由施工单位自行考虑，结算不做调整； 3、由投标单位根据图纸及现场实际情况拆除，所有垃圾清理及外运，自行报价，一次性包死，结算不做调整； | m2 | 362
2 | 011207001001 | 墙面装饰板 | 1、木龙骨刷防火涂料；间距500mm 2、内填30厚阻燃吸音棉 3、12mm厚陶铝吸音板，A级防火，铝合金收边条、压条。吸音板具体颜色由施工单位选送样品，经校方同意后方可施工 | m2 | 362
3 | 010810001001 | 舞台南侧入户门遮阳帘 | 1、舞台南侧入户门遮阳帘，具体颜色款式由施工单位选送样品，经校方同意后方可施工 | m2 | 20
4 | 010810001002 | 舞台幕布 | 1、舞台幕布，两面拉开； 2、具体颜色款式由施工单位选送样品，经校方同意后方可施工 | m2 | 80
5 | 010902007001 | 楼顶散水疏通 | 1、清理散水槽，疏通落水管，如有损坏需修补 | 项 | 1
6 | 011406001001 | 抹灰面油漆 | 1、原有剥落部分处理干净，乳胶漆出新二底二面； 2、乳胶漆由施工单位选送样品，经校方同意后方可施工 | m2 | 860
7 | 030412001001 | 顶部灯泡更换 | 1、顶部原有灯泡换装led灯（≥60W） | 项 | 1
分部小计
舞台改造
8 | 011603001001 | 拆除、整理 | 1、1.前排第一排座椅拆除、移位最后一排，替换损坏原位安装安装； 2、废旧物资回收费用由施工单位自行考虑，结算不做调整； 3、由投标单位根据图纸及现场实际情况拆除，所有垃圾清理及外运，自行报价，一次性包死，结算不做调整； | 项 | 1
9 | 011201001001 | 墙面一般抹灰 | 1、24墙体、内外粉刷 2、12厚1：3水泥砂浆打底 3、6厚1：2.5厚水泥砂浆粉面 | m2 | 12
10 | 011210002001 | “H”字钢梁（舞台拓宽） | 1、15000*1800*800（局部弧形）钢架结构，强化 2、20aH钢，间距600； 3.防锈漆、防火涂料； 4.固定舞台墙体 | m | 75
11 | 011207001002 | 多层阻燃板安装固定 | 1.18mm厚多层阻燃板安装固定； | m2 | 12
12 | 030408001001 | 地插、线路 | 1.墙、弱电地插、线路一组 | 项 | 1
13 | 011104002001 | 竹、木（复合）地板 | 1.12mm厚防滑复合地板； 2.铝合金收边条、压条； 3.颜色校方认可 | m2 | 210
分部小计
修真楼前地面及西侧南北甬道石材地面
14 | 011605001001 | 平面块料拆除 | 1、原有花砖破除、清理、外运； 2、原来上面物品搬运并复位； 3、原地面找平； 3、废旧物资回收费用由施工单位自行考虑，结算不做调整； 4、由投标单位根据图纸及现场实际情况拆除，所有垃圾清理及外运，自行报价，一次性包死，结算不做调整； | 项 | 1
15 | 011102001001 | 石材楼地面 | 1、1:3干硬性水泥砂浆粘结层30mm 2、300*600*20芝麻灰火烧面石材 | m2 | 1600
16 | 031001006001 | 排水改造、并网 | 1、排水改造、排污，排水管疏通，和并网主管道 | 项 | 1
分部小计
张拉膜电瓶车棚
17 | 011611003001 | 拆除原车棚 | 1、拆除、整理原车棚、（保存充电设备2套） 2、废旧物资回收费用由施工单位自行考虑，结算不做调整； 3、由投标单位根据图纸及现场实际情况拆除，所有垃圾清理及外运，自行报价，一次性包死，结算不做调整； | 项 | 1
18 | 050101010001 | 修剪、移栽树、造型球 | 1.修剪、移栽树、造型球；2.养护 | 项 | 1
19 | 010101004001 | 挖基坑土方 | 1、土壤类别:三类土 2、挖土深度:3m 内 3、弃土运距:自行考虑 | m3 | 228.53
20 | 010101001001 | 平整场地 | 1、场地整理夯实 | m2 | 99.36
21 | 010501003001 | 独立基础 | 1、混凝土种类:预拌砼 2、混凝土强度等级:C30 | m3 | 1.8
22 | 010516002001 | 预埋铁件 | 1、钢材种类:预埋铁件（12钢板+φ22钢筋） | t | 0.148
23 | 010607003001 | 张拉膜电瓶车棚 | 1.立柱φ165*4.75； 2.横梁Ф89*3； 3.表面除锈、防锈底漆、薄型防火漆、面漆； 4.膜布1100克/㎡ 5、工程量按照水平投影面积 | m2 | 81
24 | 031001006002 | 水槽、排水管 | 1、名称:水槽 2、材质、规格:不锈钢水槽（上口30cm，下口20cm,深15cm,壁厚1.5mm） | 套 | 1
25 | 031001006003 | 塑料管 | 1、名称:PVC排水管 2、材质、规格:配套pvc排水管联网（壁厚≥3mm） | m | 45
26 | 030412008001 | 充电杆 | 1.50*100*2矩形充电杆； 2.除锈、防锈底漆、薄型防火漆、面漆 | 项 | 1
27 | 030411001001 | 配管 | 1、名称:PVC保护管 | m | 80
28 | 030408001002 | 电力电缆 | 1、名称:电缆YJV4*6 2、规格:含电缆头制作安装 | m | 80
29 | 030404018001 | 智能充电器 | 1、名称:智能充电器 2、型号:1.主机；2.配套插座；3.防雨罩；4.接地；5.输出电压220V±10%，配备智能充电系统;6配备漏电保护器。 | 套 | 3
30 | 081103004001 | 智能充电器移装 | 1.将拆卸的原有2套充电器安装 | 套 | 2
31 | 030412001002 | led 照明投光灯 | 1、名称:led 照明投光灯 2、规格:安装led 照明投光灯，每组功率≥100W | 组 | 3
32 | 030901013001 | 灭火器 | 1、球形悬挂式干粉灭火器（68°；8kg) | 套 | 6
分部小计
分部分项工程清单合计
单价措施项目清单合计
合 计
【清单大师计价软件江苏版V9.61】

## 6.2 表-11 总价措施项目清单与计价表
总价措施项目清单与计价表
工程名称：南通大学附属实验小学暑期维修项目 |  |  |  |  | 标段：
序号 | 项目编码 | 项目名称 | 计算基础 | 费率（%） | 金额（元） | 调整 费率（%） | 调整后 金额（元） | 备注
1 | 011707001001 | 现场安全文明施工 |  | 0
1.1 |  | 基本费 | 分部分项工程费+单价措施项目费-除税工程设备费 | 1.5
1.2 |  | 标化增加费 | 分部分项工程费+单价措施项目费-除税工程设备费 | 0
1.3 |  | 扬尘污染防治增加费 | 分部分项工程费+单价措施项目费-除税工程设备费 | 0.21
2 | 011707010001 | 工程按质论价 | 分部分项工程费+单价措施项目费-除税工程设备费 | 0
3 | 011707002001 | 夜间施工 |  | 0
4 | 011707004001 | 二次搬运 |  | 0
5 | 011707005001 | 冬雨季施工 |  | 0
6 | 011707006001 | 地上、地下设施、建筑物的临时保护设施 |  | 0
7 | 011707007001 | 已完工程及设备保护费 |  | 0
8 | 011707008001 | 临时设施费 |  | 0
9 | 011707009001 | 赶工措施费 |  | 0
10 | 01B001 | 特殊条件下施工增加费 |  | 0
11 | 011707003001 | 非夜间施工照明 |  | 0
12 | 011707011001 | 住宅工程分户验收 |  | 0
13 | 011707012001 | 建筑工人实名制费用 |  | 0
14 | 011707015001 | 智慧工地费用 |  | 0 |  |  |  | 现场安全隐患排查、人员信息动态管理、扬尘管控视频监控、高处作业防护预警、危大工程监测预警和集成平台等设备、软件和管理费用。
合 计
【清单大师计价软件江苏版V9.61】

## 6.3 表-12 其他项目清单与计价汇总表
其他项目清单与计价汇总表
工程名称：南通大学附属实验小学暑期维修项目 |  |  | 标段：
序号 | 项目名称 | 金额(元) | 结算金额(元) | 备注
1 | 暂列金额 | 0
2 | 暂估价 | 0
2.1 | 材料暂估价 | 0
2.2 | 专业工程暂估价 | 0
3 | 计日工 | 0
4 | 总承包服务费 | 0
合 计 |  | 0
【清单大师计价软件江苏版V9.61】

## 6.4 表-12-1 暂列金额明细表
暂列金额明细表
工程名称：南通大学附属实验小学暑期维修项目 |  |  | 标段：
序号 | 项目名称 | 计量单位 | 暂定金额(元) | 备注
合 计 |  |  | 0
【清单大师计价软件江苏版V9.61】

## 6.5 表-13 规费、税金项目计价表
规费、税金项目计价表
工程名称：南通大学附属实验小学暑期维修项目 |  |  | 标段：
序号 | 项目名称 | 计算基础 | 计算基数(元) | 计算费率(％) | 金额(元)
1 | 规费 |  |  | 100
1.1 | 社会保险费 | 分部分项工程费+措施项目费+其他项目费-除税工程设备费 |  | 3.8
1.2 | 住房公积金 | 分部分项工程费+措施项目费+其他项目费-除税工程设备费 |  | 0.67
1.3 | 环境保护税 | 分部分项工程费+措施项目费+其他项目费-除税工程设备费 |  | 0
2 | 税金 | 分部分项工程费+措施项目费+其他项目费+规费-除税甲供材料和甲供设备费/1.01 |  | 9
合 计
【清单大师计价软件江苏版V9.61】