## 封面
2025年胡庄镇田野村农田排沟整治项目
项目编号：
投标总价（小写）： |  |  |  | (元)
|  | （大写）： |  | (元)
投标单位（盖章）：
| 时间 |  | 年 月 日

## 总价表
工程项目总价表
项目编号：
工程名称：2025年胡庄镇田野村农田排沟整治项目
序号 | 工程项目名称 | 金额（元）
一 | 建筑工程分类分项工程量清单项目 | 0
二 | 设备采购和安装工程分类分项工程量清单项目 | 0
三 | 措施项目 | 23228.04
| 合计 | 23228.04

## 建筑工程分类分项工程量清单计价表
建筑工程分类分项工程量清单计价表
项目编号：
工程名称：2025年胡庄镇田野村农田排沟整治项目
序号 | 项目编码 | 项目名称 | 项目特征描述 | 计量 单位 | 工程 数量 | 单价 （元） | 合价 （元） | 备注
1 | 500101001001 | 场地平整 | 1.河道清杂整坡 2.清杂垃圾外运，运距自行综合考虑 | m2 | 3050 |  | 0
2 | 500101002001 | 一般土方开挖 | 1.机械挖淤泥、挖土及杂草杂树（胸径10cm以下）等 2.运距自行考虑 | m3 | 5650 |  | 0 | 总价
3 | 500101002002 | 一般土方开挖 | 1.机械伐树（胸径10cm以上） 2.包干价，含外运 | 项 | 1 |  | 0
4 | 500101004001 | 沟、槽土方开挖 | 方涵沟槽挖土，多余土外运，运距自行考虑 | m3 | 288 |  | 0
5 | 500103007003 | 回填沟槽 | 沟槽回填再生碎石 | m3 | 118 |  | 0
6 | 500103001001 | 沟槽土方填筑 | 1.土质及含水量：素土回填，压实度、含水率等详见图纸 2.分层厚度及碾压遍数：分层碾压 | m3 | 132 |  | 0
7 | 5001 | 生态护岸 |  |  | 1
7.1 | 500114001001 | 其他永久建筑工程 | 1.C30砼六角块边长20cm，厚度15cm 2.10cm碎石垫层 | m2 | 2138.88 |  | 0
7.2 | 500109001046 | 普通混凝土 | 河底现浇C20砼护砌，含模板 | m3 | 302.44 |  | 0
7.3 | 500109001047 | 普通混凝土 | 现浇C20生态护岸压顶，含模板 | m3 | 154.85 |  | 0
8 | 5001 | 方涵 |  |  | 1
8.1 | 500109001042 | 普通混凝土 | 1.砼底板 2.混凝土强度等级:C25片石砼 含模版 | m3 | 44.75 |  | 0
8.2 | 500109001043 | 普通混凝土 | 1.砼台帽 2.混凝土强度等级:C30 含模版 | m3 | 12.05 |  | 0
8.3 | 500111001013 | 钢筋加工及安装 | 钢筋制作安装HRB400Φ12 | t | 0.469 |  | 0
8.4 | 500111001012 | 钢筋加工及安装 | 钢筋制作安装HPB300Φ8 | t | 0.382 |  | 0
8.5 | 500105003001 | 浆砌块石 | M10水泥砂浆砌MU30块石 | m3 | 36.11 |  | 0
8.6 | 500109009001 | 伸缩缝 | 方涵洞身每隔4-6m设置一道沉降缝，缝内填沥青麻絮 | m2 | 6.8 |  | 0
8.7 | 500112001001 | 预制混凝土构件 | 1.砼矩形盖板 2.混凝土强度等级:C30砼 含模版 | m3 | 4.07 |  | 0
8.8 | 500111001014 | 钢筋加工及安装 | 1.矩形盖板钢筋，规格详见图纸 | t | 0.68 |  | 0
9 | 5001 | 拆除路面 |  |  | 1
9.1 | 500105009001 | 拆除路面 | 1.拆除26cm砼路面 2.拆除20cm半刚性基层 | m2 | 48 |  | 0
9.2 | 500103001006 | 渣土外运 | 1.拆除路面渣外运，运距自行考虑 | m3 | 22.08 |  | 0
10 | 5001 | 路面修复 |  |  | 1
10.1 | 500109011001 | 混凝土路面 | 1.20cm级配碎石 2.26cm水泥砼C30 3.草袋养生 | m2 | 48 |  | 0
10.2 | 500111001001 | 钢筋加工及安装 | 新旧道路连接处φ25HRB400 | t | 0.151 |  | 0
11 | 5001 | 钢板桩围堰 |  |  | 1
11.1 | 500114001018 | 钢板桩围堰 | 6m拉森四型钢板桩（不含主材费） | t | 17.123 |  | 0
11.2 | 500108009001 | 其他防渗及地基加固 | 土工膜，弯入堰体 | m2 | 45 |  | 0
11.3 | 500103013001 | 袋装土方填筑 | 袋装土压肩（不含土的材料费） | m3 | 3 |  | 0
11.4 | 500103001008 | 一般土方填筑 | 黏土填充及拆除（不含土的材料费） | m3 | 172.8 |  | 0
11.5 | 500103001007 | 一般土方填筑 | 黏土购置费 | m3 | 172.8 |  | 0
11.6 | 500114002004 | 钢板桩租赁费 | 钢板桩租赁费，天数按10天考虑，结算不调整 | t天 | 171.23 |  | 0 | 总价
11.7 | 500114002003 | 其他临时建筑工程 | 双拼22b槽钢支撑 | t | 0.426 |  | 0
12 | 5001 | 钢板桩支护 |  |  | 1
12.1 | 500114001019 | 钢板桩围堰 | 打拔9m拉森四型钢板桩（不含主材费） | t | 41.094 |  | 0
12.2 | 500114002001 | 钢板桩租赁费 | 钢板桩租赁费，天数按15天考虑，结算不调整 | t天 | 616.41 |  | 0 | 总价
13 | 5001 | 抽水 |  |  | 1
13.1 | 500114002005 | 抽水 | 抽水费用，包干价，结算不调整 | 项 | 1 |  | 0 | 总价
|  | 合计 |  |  |  |  | 0

## 设备采购和安装工程分类分项工程量清单计价表
设备采购和安装工程分类分项工程量清单计价表
项目编号：
工程名称：2025年胡庄镇田野村农田排沟整治项目
序号 | 项目编码 | 项目名称 | 计量单位 | 工程数量 | 单价（元） |  |  | 合价（元） |  |  | 备注
[5 empty] | 设备单价 | 安装工程单价 | 小计 | 设备合价 | 安装工程合价 | 合计
1 | 5001 | 雨水管 |  | 1
1.1 | 500202008002 | 塑料管 | m | 10 |  |  | 0 |  | 0 | 0
|  | 合计 | [7 empty] | 0

## 措施项目清单计价表
措施项目清单计价表
项目编号：
工程名称：2025年胡庄镇田野村农田排沟整治项目
序号 | 项目名称 | 金额（元） | 备注
1 | 环境保护措施
2 | 安全文明措施（不可竞争费，投标时不得调整，由建设单位控制使用） | 23228.04 | 不可竞争费
3 | 临时工程
4 | 保险费
5 | 大型施工设备安拆费
| 合计 | 23228.04

## 江苏省水利建设工程安全文明措施费分解表（格式）
附件：
江苏省水利建设工程安全文明措施费分解表（格式）
序号 | 项目名称 | 计量单位 | 数量 | 单价（元） | 合价（元） | 备 注
一 | 完善、改造和维护安全防护设施设备
1 | 现场临时用电防护 |  |  |  |  | 用电保护；高压区和用电危险区防护和围挡
2 | 洞口、临边防护 |  |  |  |  | 洞口、临边等危险部位防坠、防滑设施；临时防护盖板或围栏和隔离防护层
3 | 机械设备防护 |  |  |  |  | 钢防护网罩、防护挡板、防护栏杆等安全防护
4 | 高处作业防护 |  |  |  |  | 防止物体、人员坠落而设置的安全网、防护棚、防护栏杆、警戒线
5 | 交叉作业防护 |  |  |  |  | 平面、立面交叉作业时的防护
6 | 防火、防爆、防尘、防毒
7 | 防雷、防台风、防地质灾害
8 | 地下工程有害气体监测、通风
9 | 临时安全防护 |  |  |  |  | 围堰安全监测、防护，高脚手、高立模安全防护
10 | 安全警示标志 |  |  |  |  | 警告、提醒、指令、指示等标志、标牌；示警灯、报警闪光灯、夜间警示灯、照明灯
二 | 配备、维护、保养应急救援器材、设备和应急演练
1 | 配备、维护、保养应急救援器材、设备 |  |  |  |  | 应急救援器材、设备的配备、维护、保养和更新
2 | 应急演练
三 | 重大危险源和事故隐患评估、监控和整改
1 | 重大危险源评估、监控与管理
2 | 事故隐患排查、评估和整改
四 | 安全文明生产检查、评价、咨询和标准化建设 |  |  |  |  | 安全文明生产检查、评价、咨询和标准化建设持续改进等。不含企业安全生产标准化等级创建过程中给予咨询评价机构的评价咨询费用
五 | 配备和更新现场作业人员安全防护用品 |  |  |  |  | 必须配备的安全防护用品及对安全防护用品的正常损耗进行必要补充
六 | 安全文明生产宣传、教育、培训 |  |  |  |  | 安全文明宣传活动、标语、展板、音像、图片资料等；安全技术交底、安全操作规程培训、安全知识教育；知识竞赛、技能竞赛、专题会议；经验交流、现场观摩
七 | 安全文明生产适用的新技术、新标准、新工艺、新装备的推广应用
八 | 安全设施及特种设备检测检验
九 | 文明施工、生活设施和环境的改善、运行和维护
1 | 现场布置 |  |  |  |  | 现场围挡、五板一图、企业标志
2 | 办公和生活设施 |  |  |  |  | 施工现场办公、生活区与作业区分开设置，保持安全距离；设施符合卫生和安全要求；文体卫生设施配备
3 | 现场管理 |  |  |  |  | 场容场貌；工地地面硬化处理等；材料堆放放；扬尘控制；垃圾清运；环境美化、绿化；现场保洁
十 | 其他与安全文明施工直接相关的内容 |  |  |  |  | 含廉政建设费用
总计
注：1、本表为施工单位编制投标文件工程量清单（或详细使用计划）“安全文明措施费分解表”参考格式，分为十大项和若干子项，实际采用时项目清单大项不得调整，子项可根据工程实际适当增减或调整。
2、施工单位进场后应按本表编制详细使用计划报监理单位审核同意后实施，按照清单项目和计量周期申请支付。详细使用计划确定后，如无特殊情况，大项金额不得调整，大项内各子项间可根据实际情况作适当调整。