## 1 表-08 分部分项工程和单价措施项目清单与计价表
分部分项工程和单价措施项目清单与计价表
工程名称：新坝镇农村自来水提质升级工程-新西村户表井安装工程 |  |  |  |  | 标段： | 第1页 共1页
序号 | 项目编码 | 项目名称 | 项目特征描述 | 计量 单位 | 工程量 | 金额（元）
[6 empty] | 综合单价 | 合价 | 其中
暂估价
1 | 040502009001 | 水表安装 | 1.安装部位:室外 2.型号、规格:DN25智能水表含截止阀1个（甲供） 3.连接形式:螺纹连接 4.含伸缩节及管道配件 5.含与自来水管道及用户水管连接的管材、配件及安装费 5.含水表及截止阀安装 6.其它详见设计及规范要求 | 个 | 570
2 | 031003001001 | 铜闸阀 | 1.类型:铜闸阀 2.规格、压力等级:DN25 3.含阀门安装及活接头 4.含与自来水管道及用户水管连接的管材、配件及安装费 | 个 | 570
3 | 040502008001 | 新旧管线对接 | 1、形式、材质及规格:DN25 | 处 | 1600
4 | 040502003001 | PE材质分水器 | 1、种类:六个分叉连接出口 2、材质及规格:PE材质，40分水器，含管件，主水管阀 3、满足规范以及满足饮用水级别的要求 | 组 | 60
5 | 040502003002 | PE材质分水器 | 1、种类:三个分叉连接出口 2、材质及规格:PE材质，40分水器，含管件，主水管阀 3、满足规范以及满足饮用水级别的要求 | 组 | 21
分部分项工程清单合计
单价措施项目清单合计
本页小计
合 计
【清单大师计价软件江苏版V9.61】

## 2 表-11 总价措施项目清单与计价表
总价措施项目清单与计价表
工程名称：新坝镇农村自来水提质升级工程-新西村户表井安装工程 |  |  |  |  | 标段： | 第1页 共2页
序号 | 项目编码 | 项目名称 | 计算基础 | 费率（%） | 金额（元） | 调整 费率（%） | 调整后 金额（元） | 备注
1 | 031302001001 | 现场安全文明施工 |  | 0
1.1 |  | 基本费 | 分部分项工程费+单价措施项目费-除税工程设备费 | 1.5
1.2 |  | 标化增加费 | 分部分项工程费+单价措施项目费-除税工程设备费 | 0
1.3 |  | 扬尘污染防治增加费 | 分部分项工程费+单价措施项目费-除税工程设备费 | 0.21
2 | 031302010001 | 工程按质论价 | 分部分项工程费+单价措施项目费-除税工程设备费 | 0
3 | 031302002001 | 夜间施工 |  | 0
4 | 031302004001 | 二次搬运 |  | 0
5 | 031302005001 | 冬雨季施工 |  | 0
6 | 03B001 | 地上、地下设施、建筑物的临时保护设施 |  | 0
7 | 031302006001 | 已完工程及设备保护费 |  | 0
8 | 031302008001 | 临时设施费 |  | 0
9 | 031302009001 | 赶工措施费 |  | 0
10 | 03B002 | 特殊条件下施工增加费 |  | 0
11 | 031302003001 | 非夜间施工照明 |  | 0
12 | 031302011001 | 住宅工程分户验收 |  | 0
13 | 031302012001 | 建筑工人实名制费用 |  | 0
【清单大师计价软件江苏版V9.61】
总价措施项目清单与计价表
工程名称：新坝镇农村自来水提质升级工程-新西村户表井安装工程 |  |  |  |  | 标段： | 第2页 共2页
序号 | 项目编码 | 项目名称 | 计算基础 | 费率（%） | 金额（元） | 调整 费率（%） | 调整后 金额（元） | 备注
14 | 031302015001 | 智慧工地费用 |  | 0 |  |  |  | 现场安全隐患排查、人员信息动态管理、扬尘管控视频监控、高处作业防护预警、危大工程监测预警和集成平台等设备、软件和管理费用。
合 计
【清单大师计价软件江苏版V9.61】

## 3 表-12 其他项目清单与计价汇总表
其他项目清单与计价汇总表
工程名称：新坝镇农村自来水提质升级工程-新西村户表井安装工程 |  |  | 标段： | 第1页 共1页
序号 | 项目名称 | 金额(元) | 结算金额(元) | 备注
1 | 暂列金额 | 0
2 | 暂估价 | 0
2.1 | 材料暂估价 | 0
2.2 | 专业工程暂估价 | 0
3 | 计日工 | 0
4 | 总承包服务费 | 0
合 计 |  | 0
【清单大师计价软件江苏版V9.61】

## 4 表-13 规费、税金项目计价表
规费、税金项目计价表
工程名称：新坝镇农村自来水提质升级工程-新西村户表井安装工程 |  |  | 标段： | 第1页 共1页
序号 | 项目名称 | 计算基础 | 计算基数(元) | 计算费率(％) | 金额(元)
1 | 规费 |  |  | 100
1.1 | 社会保险费 | 分部分项工程费+措施项目费+其他项目费-除税工程设备费 |  | 2.4
1.2 | 住房公积金 | 分部分项工程费+措施项目费+其他项目费-除税工程设备费 |  | 0.42
1.3 | 环境保护税 | 分部分项工程费+措施项目费+其他项目费-除税工程设备费 |  | 0
2 | 税金 | 分部分项工程费+措施项目费+其他项目费+规费-除税甲供材料和甲供设备费/1.01 |  | 9
合 计
【清单大师计价软件江苏版V9.61】

## 5 表-20 发包人提供材料和工程设备一览表
发包人提供材料和工程设备一览表
工程名称：新坝镇农村自来水提质升级工程-新西村户表井安装工程 | [5 empty] | 标段： | 第1页 共1页
序号 | 材料编码 | 材料(工程设备)名称、规格、型号 | 单位 | 数量 | 单价 (元) | 合价 (元) | 交货 方式 | 送达 地点 | 备注
合 计
【清单大师计价软件江苏版V9.61】

## 6 表-21 承包人提供主要材料和工程设备一览表（适用于造价信
承包人提供主要材料和工程设备一览表 （适用造价信息差额调整法）
工程名称：新坝镇农村自来水提质升级工程-新西村户表井安装工程 | [5 empty] | 标段： | 第1页 共1页
序号 | 材料编码 | 名称、规格、型号 | 单位 | 数量 | 风险系数 (%) | 基准单价 (元) | 投标单价 (元) | 发承包人 确认单价 (元) | 备注
【清单大师计价软件江苏版V9.61】