## 1.1扉-1 招标工程量清单扉页
| 南京市华电中学厕所改造工程 |  |  | 工程
招标工程量清单
招 标 人： |  | 南京市华电中学 | 造价咨询人： | 南京恒广工程管理有限公司
|  | （单位盖章） |  | （单位资质专用章）
法定代表人 或其授权人： |  |  | 法定代表人 或其授权人： | 姚远
|  | （签字或盖章） |  | （签字或盖章）
编 制 人： |  |  | 复 核 人：
|  | （造价人员签字盖专用章） |  | （造价工程师签字盖专用章）
编制时间： |  | 2025年06月03日 | 复核时间： | 2025年06月03日
扉-1

## 1.2表-02 建设项目汇总表(南京地铁招标专用)
建设项目汇总表
工程名称：南京市华电中学厕所改造工程 |  |  |  |  | 第1页 共1页
序号 | 单项工程名称 | 金额(元) | 其中:(元)
|  |  | 暂估价 | 安全文明施工费 |  | 规费
1 | 南京市华电中学厕所改造工程 |  | 0.00
合 计 |  |  | 0.00
未来软件编制 |  |  |  |  | 2025年6月3日
表-02

## 1.3扉-2 招标控制价扉页
| 南京市华电中学厕所改造工程 |  |  |  | 工程
招标控制价
招标控制价（小写）: |  |  | 897517.84
（大写）: |  |  | 捌拾玖万柒仟伍佰壹拾柒元捌角肆分
招 标 人： |  | 南京市华电中学 |  | 造价咨询人： | 南京恒广工程管理有限公司
|  | （单位盖章） |  |  | （单位资质专用章）
法定代表人 或其授权人： |  |  |  | 法定代表人 或其授权人： | 姚远
|  | （签字或盖章） |  |  | （签字或盖章）
编 制 人： |  |  |  | 复 核 人：
|  | （造价人员签字盖专用章） |  |  | （造价工程师签字盖专用章）
编制时间： |  | 2025年06月03日 |  | 复核时间： | 2025年06月03日
扉-2

## 1.4表-02 建设项目招标控制价汇总表
建设项目招标控制价汇总表
工程名称：南京市华电中学厕所改造工程 |  |  |  |  | 第1页 共1页
序号 | 单项工程名称 | 金额(元) | 其中:(元)
|  |  | 暂估价 | 安全文明施工费 |  | 规费
1 | 南京市华电中学厕所改造工程 | 897517.84 | 0.00 | 14364.98 |  | 24300.77
合 计 |  | 897517.84 | 0.00 | 14364.98 |  | 24300.77
未来软件编制
表-02

## 2.1表-03 单项工程汇总表(南京地铁招标专用)
单项工程汇总表
工程名称：南京市华电中学厕所改造工程 |  |  |  |  | 第1页 共1页
序号 | 单位工程名称 | 金额(元) | 其中:(元)
|  |  | 暂估价 | 安全文明施工费 |  | 规费
1 | 拆除工程 |  | 0.00
2 | 装饰工程 |  | 0.00
3 | 安装工程 |  | 0.00
合 计 |  |  | 0.00
未来软件编制 |  |  |  |  | 2025年6月3日
表-03

## 2.2表-03 单项工程招标控制价汇总表
单项工程招标控制价汇总表
工程名称：南京市华电中学厕所改造工程 |  |  |  |  | 第1页 共1页
序号 | 单位工程名称 | 金额(元) | 其中:(元)
|  |  | 暂估价 | 安全文明施工费 |  | 规费
1 | 拆除工程 | 66782.47 | 0.00 | 969.33 |  | 2677.60
2 | 装饰工程 | 589949.98 | 0.00 | 9826.72 |  | 15355.78
3 | 安装工程 | 240785.39 | 0.00 | 3568.93 |  | 6267.39
合 计 |  | 897517.84 | 0.00 | 14364.98 |  | 24300.77
未来软件编制
表-03

## 3.1表-04 单位工程汇总表(南京地铁招标专用)
单位工程汇总表
工程名称：拆除工程 |  | 标段： |  | 第1页 共1页
序号 | 汇 总 内 容 |  | 金额(元) |  | 其中:暂估价(元)
1 | 分部分项工程
1.1 | 人工费
1.2 | 材料费
1.3 | 施工机具使用费
1.4 | 企业管理费
1.5 | 利润
2 | 措施项目
2.1 | 单价措施项目费
2.2 | 总价措施项目费
2.2.1 | 其中：安全文明施工措施费
3 | 其他项目
3.1 | 其中：暂列金额 |  | 0.00
3.2 | 其中：专业工程暂估价 |  | 0.00
3.3 | 其中：计日工
3.4 | 其中：总承包服务费
4 | 规费
5 | 税金
合 计
未来软件编制 |  |  |  | 2025年6月3日
表-04

## 3.2表-08 分部分项工程和单价措施项目清单与计价表
分部分项工程和单价措施项目清单与计价表
工程名称：拆除工程 | [5 empty] | 第1页 共3页
序 号 | 项目编码 | 项目名称 | 项目特征描述 | 计量 单位 | 工程量 | 金 额(元)
[6 empty] | 综合单价 | 合价 | 其中
暂估价
|  | 1 一层拆除 |  |  | 1
1 | 011601001001 | 墙体拆除 | 1.拆除砌体名称：室内砖砌墙体，内部构造柱、过梁、圈梁等二次结构 2.砌体表面的附着物种类：抹灰层及瓷砖等 3.垃圾归类清理，运至甲方指定位置 4.含窗台降低部位 | m3 | 5.26
2 | 011601001002 | 砖砌体拆除 | 1.砌体名称 卫生间砖砌地台 2.砌体表面的附着物种类 抹灰层及瓷砖等 3.垃圾归类清理，运至甲方指定位置 | m3 | 3.07
3 | 011604001001 | 平面抹灰层拆除 | 1.原有找平层等拆除，拆除至结构层 2.垃圾归类清理，运至甲方指定位置 | m2 | 36.44
4 | 011604002001 | 立面抹灰层拆除 | 1.原有找平层等拆除至结构层 2.垃圾归类清理，运至甲方指定位置 | m2 | 130.8
5 | 011605001001 | 地砖拆除 | 1.原有地砖、粘结层、防水层等拆除 2.垃圾归类清理，运至甲方指定位置 | m2 | 36.44
6 | 011605002001 | 墙砖拆除 | 1.原有墙砖、粘结层、防水层等拆除 2.垃圾归类清理，运至甲方指定位置 | m2 | 131.92
7 | 011606002001 | 洗手台拆除 | 1.龙骨及饰面种类:方管骨架，大理石台面 2.按投影面积计算 3.垃圾归类清理，运至甲方指定位置 | m2 | 1.8
8 | 011606003001 | 天棚面龙骨及饰面拆除 | 1.原有卫生间吊顶拆除，包含龙骨吊筋、灯具等 2.垃圾归类清理，运至甲方指定位置 | m2 | 51.8
9 | 011609002001 | 卫生间隔断拆除 | 1.卫生间隔断拆除 2.垃圾归类清理，运至甲方指定位置 | m2 | 55.6
10 | 011610002001 | 金属门窗拆除 | 1.原金属窗拆除 2.垃圾清理归类，运至甲方指定位置 | 樘 | 2
11 | 011610002002 | 金属门窗拆除 | 1.原金属门拆除 2.垃圾清理归类，运至甲方指定位置 | 樘 | 2
12 | 011612002001 | 蹲式大便器拆除 | 1.原蹲式大便器拆除 2.垃圾清理归类，运至甲方指定位置 | 套 | 12
本页小计
合 计
未来软件编制
表-08
分部分项工程和单价措施项目清单与计价表
工程名称：拆除工程 | [5 empty] | 第2页 共3页
序 号 | 项目编码 | 项目名称 | 项目特征描述 | 计量 单位 | 工程量 | 金 额(元)
[6 empty] | 综合单价 | 合价 | 其中
暂估价
13 | 011612002002 | 洗手盆拆除 | 1.原洗手盆拆除 2.垃圾清理归类，运至甲方指定位置 | 套 | 4
|  | 2 二层至五层拆除 |  |  | 1
14 | 011601001003 | 墙体拆除 | 1.拆除砌体名称：室内砖砌墙体，内部构造柱、过梁、圈梁等二次结构 2.砌体表面的附着物种类：抹灰层及瓷砖等 3.垃圾归类清理，运至甲方指定位置 4.含窗台降低部位 | m3 | 18.4
15 | 011601001004 | 砖砌体拆除 | 1.砌体名称 卫生间砖砌地台 2.砌体表面的附着物种类 抹灰层及瓷砖等 3.垃圾归类清理，运至甲方指定位置 | m3 | 14.14
16 | 011604001002 | 平面抹灰层拆除 | 1.原有找平层等拆除，拆除至结构层 2.垃圾归类清理，运至甲方指定位置 | m2 | 136.54
17 | 011604002002 | 立面抹灰层拆除 | 1.原有找平层等拆除至结构层 2.垃圾归类清理，运至甲方指定位置 | m2 | 544.68
18 | 011605001002 | 地砖拆除 | 1.原有地砖、粘结层、防水层等拆除 2.垃圾归类清理，运至甲方指定位置 | m2 | 136.54
19 | 011605002002 | 墙砖拆除 | 1.原有墙砖、粘结层、防水层等拆除 2.垃圾归类清理，运至甲方指定位置 | m2 | 550
20 | 011606002002 | 洗手台拆除 | 1.龙骨及饰面种类:方管骨架，大理石台面 2.按投影面积计算 3.垃圾归类清理，运至甲方指定位置 | m2 | 7.74
21 | 011606003002 | 天棚面龙骨及饰面拆除 | 1.原有卫生间吊顶拆除，包含龙骨吊筋、灯具等 2.垃圾归类清理，运至甲方指定位置 | m2 | 213.22
22 | 011609002002 | 卫生间隔断拆除 | 1.卫生间隔断拆除 2.垃圾归类清理，运至甲方指定位置 | m2 | 220
23 | 011610002003 | 金属门窗拆除 | 1.原金属窗拆除 2.垃圾清理归类，运至甲方指定位置 | 樘 | 7
24 | 011610002004 | 金属门窗拆除 | 1.原金属门拆除 2.垃圾清理归类，运至甲方指定位置 | 樘 | 9
本页小计
合 计
未来软件编制
表-08
分部分项工程和单价措施项目清单与计价表
工程名称：拆除工程 | [5 empty] | 第3页 共3页
序 号 | 项目编码 | 项目名称 | 项目特征描述 | 计量 单位 | 工程量 | 金 额(元)
[6 empty] | 综合单价 | 合价 | 其中
暂估价
25 | 011612002006 | 蹲式大便器拆除 | 1.原蹲式大便器拆除 2.垃圾清理归类，运至甲方指定位置 | 套 | 50
26 | 011612002007 | 洗手盆拆除 | 1.原洗手盆拆除 2.垃圾清理归类，运至甲方指定位置 | 套 | 16
27 | 011612002008 | 洗涤盆拆除 | 1.原洗涤盆拆除 2.垃圾清理归类，运至甲方指定位置 | 套 | 1
28 | 011612002009 | 小便器拆除 | 1.原小便器拆除 2.垃圾清理归类，运至甲方指定位置 | 套 | 3
29 | 011612002010 | 小便槽拆除 | 1.原小便槽拆除 2.垃圾清理归类，运至甲方指定位置 | 套 | 4
30 | 011302001001 | 吊顶天棚 | 1.原天棚吊顶保护性拆除 2.原天棚面层材料保存利旧 | m2 | 32.34
|  | 3 垃圾外运 |  |  | 1
31 | 010103002001 | 垃圾外运 | 1.废弃料品种:建筑垃圾 2.运距:由投标人自行考虑，包含外运、堆场、弃置、过路保洁等一切费用 | m3 | 100
分部分项合计
32 | 011703001001 | 垂直运输 | 1.垂直运输，投标人自行考虑 | 项目 | 1
单价措施合计
本页小计
合 计
未来软件编制
表-08

## 3.3表-11 总价措施项目清单与计价表
总价措施项目清单与计价表
工程名称：拆除工程 |  |  |  |  | 标段： |  |  | 第1页 共3页
序号 | 项目编码 | 项 目 名 称 | 计算基础 |  | 费率(%) | 金额(元) | 调整 费率(%) |  | 调整后 金额(元) | 备注
1 | 011707001001 | 安全文明施工
1.1 | 1.1 | 基本费 | 分部分项清单合价+单价措施清单合价-分部分项除税工程设备费-单价措施除税工程设备费 |  | 1.5 |  |  |  |  | 不取费时将“费率”置0；
1.2 | 1.2 | 增加费 | 分部分项清单合价+单价措施清单合价-分部分项除税工程设备费-单价措施除税工程设备费 |  | 0 |  |  |  |  | 不取费时将“费率”置0；
1.3 | 1.3 | 扬尘污染防治增加费 | 分部分项清单合价+单价措施清单合价-分部分项除税工程设备费-单价措施除税工程设备费 |  | 0.21
2 | 011707002001 | 夜间施工 | 分部分项清单合价+单价措施清单合价-分部分项除税工程设备费-单价措施除税工程设备费 | [6 empty] | 0～0.1%
3 | 011707003001 | 非夜间施工照明 | 分部分项清单合价+单价措施清单合价-分部分项除税工程设备费-单价措施除税工程设备费 | [6 empty] | 0.20%
4 | 011707005001 | 冬雨季施工 | 分部分项清单合价+单价措施清单合价-分部分项除税工程设备费-单价措施除税工程设备费 | [6 empty] | 0.05～0.2%
编制人（造价人员）： |  |  |  | 复核人（造价工程师）：
未来软件编制
表-11
总价措施项目清单与计价表
工程名称：拆除工程 |  |  |  |  | 标段： |  |  | 第2页 共3页
序号 | 项目编码 | 项 目 名 称 | 计算基础 |  | 费率(%) | 金额(元) | 调整 费率(%) |  | 调整后 金额(元) | 备注
5 | 011707006001 | 地上、地下设施、建筑物的临时保护设施 | 分部分项清单合价+单价措施清单合价-分部分项除税工程设备费-单价措施除税工程设备费
6 | 011707007001 | 已完成工程及设备保护 | 分部分项清单合价+单价措施清单合价-分部分项除税工程设备费-单价措施除税工程设备费 | [6 empty] | 0～0.05%
7 | 011707008001 | 临时设施 | 分部分项清单合价+单价措施清单合价-分部分项除税工程设备费-单价措施除税工程设备费 | [6 empty] | 1.1～2.1%
8 | 011707009001 | 赶工措施 | 分部分项清单合价+单价措施清单合价-分部分项除税工程设备费-单价措施除税工程设备费 | [6 empty] | 0.5～2.1%
9 | 011707010001 | 工程按质论价 | 分部分项清单合价+单价措施清单合价-分部分项除税工程设备费-单价措施除税工程设备费 |  | 0 |  |  |  |  | 市优0.8%/省优1.1%/国优专业1.2%/国优1.3%
10 | 011707012001 | 建筑工人实名制费用 | 分部分项清单合价+单价措施清单合价-分部分项除税工程设备费-单价措施除税工程设备费 | [6 empty] | 0.05%
编制人（造价人员）： |  |  |  | 复核人（造价工程师）：
未来软件编制
表-11
总价措施项目清单与计价表
工程名称：拆除工程 |  |  |  |  | 标段： |  |  | 第3页 共3页
序号 | 项目编码 | 项 目 名 称 | 计算基础 |  | 费率(%) | 金额(元) | 调整 费率(%) |  | 调整后 金额(元) | 备注
11 | 011707015001 | 智慧工地费用 | 分部分项清单合价+单价措施清单合价-分部分项除税工程设备费-单价措施除税工程设备费 | [6 empty] | 0.05～0.1%
合 计
编制人（造价人员）： |  |  |  | 复核人（造价工程师）：
未来软件编制
表-11

## 3.4表-12 其他项目清单与计价汇总表
其他项目清单与计价汇总表
工程名称：拆除工程 |  | 标段： |  | 第1页 共1页
序号 | 项 目 名 称 | 金额(元) | 结算金额(元) |  | 备注
1 | 暂列金额 | 0.00 |  |  | 明细详见表-12-1
2 | 暂估价 | 0.00
2.1 | 材料(工程设备)暂估价 | — |  |  | 明细详见表-12-2
2.2 | 专业工程暂估价 | 0.00 |  |  | 明细详见表-12-3
3 | 计日工 |  |  |  | 明细详见表-12-4
4 | 总承包服务费 |  |  |  | 明细详见表-12-5
合 计 |  |  |  |  | —
未来软件编制
表-12

## 3.5表-12-1 暂列金额明细表
暂列金额明细表
工程名称：拆除工程 |  | 标段： |  | 第1页 共1页
序号 | 项 目 名 称 | 计量单位 | 暂定金额(元) |  | 备注
合 计 |  |  | 0.00 |  | —
未来软件编制
表-12-1

## 3.6表-13 规费、税金项目计价表
规费、税金项目计价表
工程名称：拆除工程 |  |  |  | 标段： |  |  | 第1页 共1页
序号 | 项 目 名 称 | 计算基础 |  |  | 计算基数(元) | 计算费率(%) |  | 金额(元)
1 | 规费 | 分部分项工程费+措施项目费+其他项目费-除税工程设备费 |  |  |  | 100
1.1 | 社会保险费 |  |  |  |  | 3.8
1.2 | 住房公积金 |  |  |  |  | 0.67
1.3 | 环境保护税 |  |  |  |  | 0.1
2 | 税金 | 分部分项工程费+措施项目费+其他项目费+规费-(除税甲供材料费+除税甲供设备费)/1.01 |  |  |  | 9
合 计
编制人（造价人员）： |  |  | 复核人（造价工程师）：
未来软件编制
表-13

## 3.7表-04 单位工程招标控制价汇总表(南京)
单位工程招标控制价汇总表
工程名称：拆除工程 |  | 标段： |  | 第1页 共1页
序号 | 汇 总 内 容 |  | 金额(元) |  | 其中:暂估价(元)
1 | 分部分项工程 |  | 55683.60 |  | 0.00
1.1 | 人工费 |  | 40372.13
1.2 | 材料费 |  | 1544.00
1.3 | 施工机具使用费 |  | 6300.89
1.4 | 企业管理费 |  | 5134.57
1.5 | 利润 |  | 2331.98
2 | 措施项目 |  | 2907.12 |  | 0.00
2.1 | 单价措施项目费 |  | 1002.47 |  | 0.00
2.2 | 总价措施项目费 |  | 1904.65
2.2.1 | 其中：安全文明施工措施费 |  | 969.33
3 | 其他项目 |  | 0.00 |  | —
3.1 | 其中：暂列金额 |  | 0.00 |  | —
3.2 | 其中：专业工程暂估价 |  | 0.00 |  | —
3.3 | 其中：计日工 |  | 0.00 |  | —
3.4 | 其中：总承包服务费 |  | 0.00 |  | —
4 | 规费 |  | 2677.60 |  | —
4.1 | 社会保险费 |  | 2226.45 |  | —
4.2 | 住房公积金 |  | 392.56 |  | —
4.3 | 环境保护税 |  | 58.59 |  | —
5 | 税金 |  | 5514.15 |  | —
招标控制价合计= 1+2+3+4+5-甲供材料及甲供设备费/1.01 |  |  | 66782.47 |  | 0.00
未来软件编制
表-04

## 3.8表-08 分部分项工程和单价措施项目清单与计价表
分部分项工程和单价措施项目清单与计价表
工程名称：拆除工程 | [5 empty] | 第1页 共3页
序 号 | 项目编码 | 项目名称 | 项目特征描述 | 计量 单位 | 工程量 | 金额(元)
[6 empty] | 综合单价 | 合价 | 其中
暂估价
|  | 1 一层拆除 |  |  | 1 | 9193.44 | 9193.44 | 0.00
1 | 011601001001 | 墙体拆除 | 1.拆除砌体名称：室内砖砌墙体，内部构造柱、过梁、圈梁等二次结构 2.砌体表面的附着物种类：抹灰层及瓷砖等 3.垃圾归类清理，运至甲方指定位置 4.含窗台降低部位 | m3 | 5.26 | 87.65 | 461.04 | 0.00
2 | 011601001002 | 砖砌体拆除 | 1.砌体名称 卫生间砖砌地台 2.砌体表面的附着物种类 抹灰层及瓷砖等 3.垃圾归类清理，运至甲方指定位置 | m3 | 3.07 | 132.63 | 407.17 | 0.00
3 | 011604001001 | 平面抹灰层拆除 | 1.原有找平层等拆除，拆除至结构层 2.垃圾归类清理，运至甲方指定位置 | m2 | 36.44 | 11.33 | 412.87 | 0.00
4 | 011604002001 | 立面抹灰层拆除 | 1.原有找平层等拆除至结构层 2.垃圾归类清理，运至甲方指定位置 | m2 | 130.8 | 10.76 | 1407.41 | 0.00
5 | 011605001001 | 地砖拆除 | 1.原有地砖、粘结层、防水层等拆除 2.垃圾归类清理，运至甲方指定位置 | m2 | 36.44 | 35.42 | 1290.70 | 0.00
6 | 011605002001 | 墙砖拆除 | 1.原有墙砖、粘结层、防水层等拆除 2.垃圾归类清理，运至甲方指定位置 | m2 | 131.92 | 20.86 | 2751.85 | 0.00
7 | 011606002001 | 洗手台拆除 | 1.龙骨及饰面种类:方管骨架，大理石台面 2.按投影面积计算 3.垃圾归类清理，运至甲方指定位置 | m2 | 1.8 | 51.00 | 91.80 | 0.00
8 | 011606003001 | 天棚面龙骨及饰面拆除 | 1.原有卫生间吊顶拆除，包含龙骨吊筋、灯具等 2.垃圾归类清理，运至甲方指定位置 | m2 | 51.8 | 10.18 | 527.32 | 0.00
9 | 011609002001 | 卫生间隔断拆除 | 1.卫生间隔断拆除 2.垃圾归类清理，运至甲方指定位置 | m2 | 55.6 | 12.36 | 687.22 | 0.00
10 | 011610002001 | 金属门窗拆除 | 1.原金属窗拆除 2.垃圾清理归类，运至甲方指定位置 | 樘 | 2 | 19.83 | 39.66 | 0.00
11 | 011610002002 | 金属门窗拆除 | 1.原金属门拆除 2.垃圾清理归类，运至甲方指定位置 | 樘 | 2 | 35.42 | 70.84 | 0.00
本页小计 | [6 empty] | 8147.88 | 0.00
合 计 | [6 empty] | 8147.88 | 0.00
未来软件编制
表-08
分部分项工程和单价措施项目清单与计价表
工程名称：拆除工程 | [5 empty] | 第2页 共3页
序 号 | 项目编码 | 项目名称 | 项目特征描述 | 计量 单位 | 工程量 | 金额(元)
[6 empty] | 综合单价 | 合价 | 其中
暂估价
12 | 011612002001 | 蹲式大便器拆除 | 1.原蹲式大便器拆除 2.垃圾清理归类，运至甲方指定位置 | 套 | 12 | 72.11 | 865.32 | 0.00
13 | 011612002002 | 洗手盆拆除 | 1.原洗手盆拆除 2.垃圾清理归类，运至甲方指定位置 | 套 | 4 | 45.06 | 180.24 | 0.00
|  | 2 二层至五层拆除 |  |  | 1 | 38177.16 | 38177.16 | 0.00
14 | 011601001003 | 墙体拆除 | 1.拆除砌体名称：室内砖砌墙体，内部构造柱、过梁、圈梁等二次结构 2.砌体表面的附着物种类：抹灰层及瓷砖等 3.垃圾归类清理，运至甲方指定位置 4.含窗台降低部位 | m3 | 18.4 | 87.65 | 1612.76 | 0.00
15 | 011601001004 | 砖砌体拆除 | 1.砌体名称 卫生间砖砌地台 2.砌体表面的附着物种类 抹灰层及瓷砖等 3.垃圾归类清理，运至甲方指定位置 | m3 | 14.14 | 132.63 | 1875.39 | 0.00
16 | 011604001002 | 平面抹灰层拆除 | 1.原有找平层等拆除，拆除至结构层 2.垃圾归类清理，运至甲方指定位置 | m2 | 136.54 | 11.33 | 1547.00 | 0.00
17 | 011604002002 | 立面抹灰层拆除 | 1.原有找平层等拆除至结构层 2.垃圾归类清理，运至甲方指定位置 | m2 | 544.68 | 10.76 | 5860.76 | 0.00
18 | 011605001002 | 地砖拆除 | 1.原有地砖、粘结层、防水层等拆除 2.垃圾归类清理，运至甲方指定位置 | m2 | 136.54 | 35.42 | 4836.25 | 0.00
19 | 011605002002 | 墙砖拆除 | 1.原有墙砖、粘结层、防水层等拆除 2.垃圾归类清理，运至甲方指定位置 | m2 | 550 | 20.86 | 11473.00 | 0.00
20 | 011606002002 | 洗手台拆除 | 1.龙骨及饰面种类:方管骨架，大理石台面 2.按投影面积计算 3.垃圾归类清理，运至甲方指定位置 | m2 | 7.74 | 51.00 | 394.74 | 0.00
21 | 011606003002 | 天棚面龙骨及饰面拆除 | 1.原有卫生间吊顶拆除，包含龙骨吊筋、灯具等 2.垃圾归类清理，运至甲方指定位置 | m2 | 213.22 | 10.18 | 2170.58 | 0.00
22 | 011609002002 | 卫生间隔断拆除 | 1.卫生间隔断拆除 2.垃圾归类清理，运至甲方指定位置 | m2 | 220 | 12.36 | 2719.20 | 0.00
本页小计 | [6 empty] | 33535.24 | 0.00
合 计 | [6 empty] | 41683.12 | 0.00
未来软件编制
表-08
分部分项工程和单价措施项目清单与计价表
工程名称：拆除工程 | [5 empty] | 第3页 共3页
序 号 | 项目编码 | 项目名称 | 项目特征描述 | 计量 单位 | 工程量 | 金额(元)
[6 empty] | 综合单价 | 合价 | 其中
暂估价
23 | 011610002003 | 金属门窗拆除 | 1.原金属窗拆除 2.垃圾清理归类，运至甲方指定位置 | 樘 | 7 | 19.83 | 138.81 | 0.00
24 | 011610002004 | 金属门窗拆除 | 1.原金属门拆除 2.垃圾清理归类，运至甲方指定位置 | 樘 | 9 | 35.42 | 318.78 | 0.00
25 | 011612002006 | 蹲式大便器拆除 | 1.原蹲式大便器拆除 2.垃圾清理归类，运至甲方指定位置 | 套 | 50 | 72.11 | 3605.50 | 0.00
26 | 011612002007 | 洗手盆拆除 | 1.原洗手盆拆除 2.垃圾清理归类，运至甲方指定位置 | 套 | 16 | 45.06 | 720.96 | 0.00
27 | 011612002008 | 洗涤盆拆除 | 1.原洗涤盆拆除 2.垃圾清理归类，运至甲方指定位置 | 套 | 1 | 41.21 | 41.21 | 0.00
28 | 011612002009 | 小便器拆除 | 1.原小便器拆除 2.垃圾清理归类，运至甲方指定位置 | 套 | 3 | 19.31 | 57.93 | 0.00
29 | 011612002010 | 小便槽拆除 | 1.原小便槽拆除 2.垃圾清理归类，运至甲方指定位置 | 套 | 4 | 160.00 | 640.00 | 0.00
30 | 011302001001 | 吊顶天棚 | 1.原天棚吊顶保护性拆除 2.原天棚面层材料保存利旧 | m2 | 32.34 | 5.08 | 164.29 | 0.00
|  | 3 垃圾外运 |  |  | 1 | 8313.00 | 8313.00 | 0.00
31 | 010103002001 | 垃圾外运 | 1.废弃料品种:建筑垃圾 2.运距:由投标人自行考虑，包含外运、堆场、弃置、过路保洁等一切费用 | m3 | 100 | 83.13 | 8313.00 | 0.00
分部分项合计 | [6 empty] | 55683.60 | 0.00
32 | 011703001001 | 垂直运输 | 1.垂直运输，投标人自行考虑 | 项目 | 1 | 1002.47 | 1002.47 | 0.00
单价措施合计 | [6 empty] | 1002.47 | 0.00
本页小计 | [6 empty] | 15002.95 | 0.00
合 计 | [6 empty] | 56686.07 | 0.00
未来软件编制
表-08

## 3.9表-11 总价措施项目清单与计价表
总价措施项目清单与计价表
工程名称：拆除工程 |  |  |  |  | 标段： |  |  | 第1页 共3页
序号 | 项目编码 | 项 目 名 称 | 计算基础 |  | 费率 (%) | 金额(元) | 调整 费率(%) |  | 调整后 金额(元) | 备注
1 | 011707001001 | 安全文明施工 |  |  | 100 | 969.33
1.1 | 1.1 | 基本费 | 分部分项清单合价+单价措施清单合价-分部分项除税工程设备费-单价措施除税工程设备费 |  | 1.5 | 850.29 |  |  |  | 不取费时将“费率”置0；
1.2 | 1.2 | 增加费 | 分部分项清单合价+单价措施清单合价-分部分项除税工程设备费-单价措施除税工程设备费 |  | 0 | 0.00 |  |  |  | 不取费时将“费率”置0；
1.3 | 1.3 | 扬尘污染防治增加费 | 分部分项清单合价+单价措施清单合价-分部分项除税工程设备费-单价措施除税工程设备费 |  | 0.21 | 119.04
2 | 011707002001 | 夜间施工 | 分部分项清单合价+单价措施清单合价-分部分项除税工程设备费-单价措施除税工程设备费 |  | 0 | 0.00 |  |  |  | 0～0.1%
3 | 011707003001 | 非夜间施工照明 | 分部分项清单合价+单价措施清单合价-分部分项除税工程设备费-单价措施除税工程设备费 |  | 0 | 0.00 |  |  |  | 0.20%
4 | 011707005001 | 冬雨季施工 | 分部分项清单合价+单价措施清单合价-分部分项除税工程设备费-单价措施除税工程设备费 |  | 0 | 0.00 |  |  |  | 0.05～0.2%
编制人（造价人员）： |  |  |  | 复核人（造价工程师）：
未来软件编制
表-11
总价措施项目清单与计价表
工程名称：拆除工程 |  |  |  |  | 标段： |  |  | 第2页 共3页
序号 | 项目编码 | 项 目 名 称 | 计算基础 |  | 费率 (%) | 金额(元) | 调整 费率(%) |  | 调整后 金额(元) | 备注
5 | 011707006001 | 地上、地下设施、建筑物的临时保护设施 | 分部分项清单合价+单价措施清单合价-分部分项除税工程设备费-单价措施除税工程设备费 |  | 0 | 0.00
6 | 011707007001 | 已完成工程及设备保护 | 分部分项清单合价+单价措施清单合价-分部分项除税工程设备费-单价措施除税工程设备费 |  | 0 | 0.00 |  |  |  | 0～0.05%
7 | 011707008001 | 临时设施 | 分部分项清单合价+单价措施清单合价-分部分项除税工程设备费-单价措施除税工程设备费 |  | 1.6 | 906.98 |  |  |  | 1.1～2.1%
8 | 011707009001 | 赶工措施 | 分部分项清单合价+单价措施清单合价-分部分项除税工程设备费-单价措施除税工程设备费 |  | 0 | 0.00 |  |  |  | 0.5～2.1%
9 | 011707010001 | 工程按质论价 | 分部分项清单合价+单价措施清单合价-分部分项除税工程设备费-单价措施除税工程设备费 |  | 0 | 0.00 |  |  |  | 市优0.8%/省优1.1%/国优专业1.2%/国优1.3%
10 | 011707012001 | 建筑工人实名制费用 | 分部分项清单合价+单价措施清单合价-分部分项除税工程设备费-单价措施除税工程设备费 |  | 0.05 | 28.34 |  |  |  | 0.05%
编制人（造价人员）： |  |  |  | 复核人（造价工程师）：
未来软件编制
表-11
总价措施项目清单与计价表
工程名称：拆除工程 |  |  |  |  | 标段： |  |  | 第3页 共3页
序号 | 项目编码 | 项 目 名 称 | 计算基础 |  | 费率 (%) | 金额(元) | 调整 费率(%) |  | 调整后 金额(元) | 备注
11 | 011707015001 | 智慧工地费用 | 分部分项清单合价+单价措施清单合价-分部分项除税工程设备费-单价措施除税工程设备费 |  | 0 | 0.00 |  |  |  | 0.05～0.1%
合 计 | [5 empty] | 1904.65
编制人（造价人员）： |  |  |  | 复核人（造价工程师）：
未来软件编制
表-11

## 3.10表-12 其他项目清单与计价汇总表
其他项目清单与计价汇总表
工程名称：拆除工程 |  | 标段： |  | 第1页 共1页
序号 | 项 目 名 称 | 金额(元) | 结算金额(元) |  | 备注
1 | 暂列金额 | 0.00 |  |  | 明细详见表-12-1
2 | 暂估价 | 0.00
2.1 | 材料(工程设备)暂估价 | — |  |  | 明细详见表-12-2
2.2 | 专业工程暂估价 | 0.00 |  |  | 明细详见表-12-3
3 | 计日工 | 0.00 |  |  | 明细详见表-12-4
4 | 总承包服务费 | 0.00 |  |  | 明细详见表-12-5
合 计 |  | 0.00 |  |  | —
未来软件编制
表-12

## 3.11表-13 规费、税金项目计价表
规费、税金项目计价表
工程名称：拆除工程 |  |  |  | 标段： |  |  | 第1页 共1页
序号 | 项 目 名 称 | 计算基础 |  |  | 计算基数(元) | 计算费率(%) |  | 金额(元)
1 | 规费 | 分部分项工程费+措施项目费+其他项目费-除税工程设备费 |  |  | 2677.60 | 100 |  | 2677.60
1.1 | 社会保险费 |  |  |  | 58590.72 | 3.8 |  | 2226.45
1.2 | 住房公积金 |  |  |  | 58590.72 | 0.67 |  | 392.56
1.3 | 环境保护税 |  |  |  | 58590.72 | 0.1 |  | 58.59
2 | 税金 | 分部分项工程费+措施项目费+其他项目费+规费-(除税甲供材料费+除税甲供设备费)/1.01 |  |  | 61268.32 | 9 |  | 5514.15
合 计 | [7 empty] | 8191.75
编制人（造价人员）： |  |  | 复核人（造价工程师）：
未来软件编制
表-13

## 4.1表-04 单位工程汇总表(南京地铁招标专用)
单位工程汇总表
工程名称：装饰工程 |  | 标段： |  | 第1页 共1页
序号 | 汇 总 内 容 |  | 金额(元) |  | 其中:暂估价(元)
1 | 分部分项工程
1.1 | 人工费
1.2 | 材料费
1.3 | 施工机具使用费
1.4 | 企业管理费
1.5 | 利润
2 | 措施项目
2.1 | 单价措施项目费
2.2 | 总价措施项目费
2.2.1 | 其中：安全文明施工措施费
3 | 其他项目
3.1 | 其中：暂列金额 |  | 0.00
3.2 | 其中：专业工程暂估价 |  | 0.00
3.3 | 其中：计日工
3.4 | 其中：总承包服务费
4 | 规费
5 | 税金
合 计
未来软件编制 |  |  |  | 2025年6月3日
表-04

## 4.2表-08 分部分项工程和单价措施项目清单与计价表
分部分项工程和单价措施项目清单与计价表
工程名称：装饰工程 | [5 empty] | 第1页 共6页
序 号 | 项目编码 | 项目名称 | 项目特征描述 | 计量 单位 | 工程量 | 金 额(元)
[6 empty] | 综合单价 | 合价 | 其中
暂估价
|  | 1 一层 |  |  | 1
1 | 010401012001 | 零星砌砖 | 1.零星砌砖名称、部位:砖砌蹲坑 2.砖品种、规格、强度等级:MU15混凝土实心砖(240X115X53） 3.砂浆强度等级、配合比:M5砌筑砂浆 | m3 | 2.59
2 | 010402001001 | 100厚砌块墙 | 1.砌块品种、规格、强度等级:蒸压砂加气块 2.砂浆强度等级:Mb5混合砂浆 3.墙厚：100mm | m3 | 1.58
3 | 010402001002 | 200厚砌块墙 | 1.砌块品种、规格、强度等级:蒸压砂加气块 2.砂浆强度等级:Mb5混合砂浆 3.墙厚：200mm | m3 | 2.54
4 | 010502002001 | 构造柱 | 1.混凝土种类:商品混凝土 2.混凝土强度等级:C20 | m3 | 0.48
5 | 010503004001 | 止水反坎 | 1.200mm高混凝土翻边，混凝土强度C20，同墙厚 | m3 | 0.22
6 | 010515001001 | 现浇构件钢筋 | 1.钢筋种类、规格:HRB400、直径12以内 | t | 0.168
7 | 010808005001 | 石材门窗套 | 1.基层类型:18mm厚阻燃板 2.线条材料品种、规格、颜色:20mm厚人造大理石门套 3.门框展开长度详见图纸 | m2 | 3.9
8 | 010809004001 | 石材窗台板 | 1.粘结层厚度、砂浆配合比:18mm厚阻燃板 2.窗台板材质、规格、颜色:20mm厚人造大理石 | m2 | 2.29
9 | 010903002001 | 墙面涂膜防水 | 1.防水膜品种:聚合物水泥基复合防水涂料 2.涂膜厚度、遍数:1.5mm厚 2遍 3.防水层高度1.8m | m2 | 91.8
10 | 010904002002 | 楼（地）面涂膜防水 | 1.防水膜品种:聚氨酯防水层(表面宜撒粘适量细砂） 2.涂膜厚度、遍数:总厚度1.5mm厚，2遍 3.反边高度:不小于150mm | m2 | 51.94
11 | 011101003001 | 细石混凝土垫层（首层） | 1.面层厚度、混凝土强度等级:60mm厚、C15混凝土垫层 | m2 | 51.94
12 | 011102003001 | 600*600防滑地砖 | 1.找平层厚度、砂浆配合比:最薄处30厚C20细石混凝土找坡层抹平 2.结合层厚度、砂浆配合比:20厚1:3干硬性水泥砂浆结合层,表面撒水泥粉 3.面层材料品种、规格、颜色:10厚600*600灰色通体全瓷哑光防滑地砖,美缝剂美缝处理 4.具体详见图纸 | m2 | 51.62
本页小计
合 计
未来软件编制
表-08
分部分项工程和单价措施项目清单与计价表
工程名称：装饰工程 | [5 empty] | 第2页 共6页
序 号 | 项目编码 | 项目名称 | 项目特征描述 | 计量 单位 | 工程量 | 金 额(元)
[6 empty] | 综合单价 | 合价 | 其中
暂估价
13 | 011105006001 | 金属踢脚线 | 1.踢脚线高度:150mm 2.面层材料品种、规格、颜色:成品铝合金踢脚线 | m | 3.68
14 | 011108001001 | 金镶玉大理石门槛石 | 1.20mm厚金镶玉大理石门槛石，干水泥擦缝,美缝剂美缝处理 2.含粘接层，单价综合考虑 | m2 | 0.34
15 | 011201001001 | 墙面一般抹灰 | 1.20厚1:3水泥砂浆分层压实抹平 2.901胶素水泥浆一遍 | m2 | 216.5
16 | 011204003001 | 300*600墙砖 | 1.面层材料品种、规格、颜色:8厚300*600墙砖，美缝剂美缝处理，面砖高度至吊顶上口200mm 2.4厚强力胶粉泥粘结层,揉挤压实 3.具体详见图纸 | m2 | 162.04
17 | 011210005002 | 成品隔断 | 1.隔断材料品种、规格、颜色:12mm厚一代抗倍特板，隔断整体高度1950mm 2.配件品种、规格:立柱镁铝合金材质，合页受力处壁厚2.5，具体详见图纸 | 间 | 12
18 | 011210006001 | 排水管包柱 | 1.骨架、边框材料种类、规格:轻钢龙骨 2.隔板材料品种、规格、颜色:水泥压力板 3.20mm厚1:3水泥砂浆分层压实抹平挂镀锌钢丝网 | m2 | 7.8
19 | 011302001001 | 吊顶天棚 | 1.Φ10镀锌低碳钢丝吊杆,双向中距≤1200,吊杆上部与板底用Φ8膨胀螺栓固定 2.C50轻钢主龙骨,中距≤1200,安装时采用与主龙骨配套的吊件与吊杆连接 3.600*600*0.6铝扣板与配套专用龙骨固定 4.与铝合金方板配套的专用下层副龙骨联结,间距≤600 5.吊顶具体做法详见图纸，高度依据现场情况调整 | m2 | 47.74
20 | 011406001001 | 抹灰面油漆 | 1.基层类型:基层墙体 2.腻子种类:901胶白水泥腻子 3.刮腻子遍数:3遍 4.油漆品种、刷漆遍数:白色乳胶漆、3遍 5.部位:墙面 | m2 | 17.36
21 | 011502007001 | 装饰线 | 1.线条材料品种、规格、颜色:纳米石塑材质实心防撞护角条 | m | 44.66
本页小计
合 计
未来软件编制
表-08
分部分项工程和单价措施项目清单与计价表
工程名称：装饰工程 | [5 empty] | 第3页 共6页
序 号 | 项目编码 | 项目名称 | 项目特征描述 | 计量 单位 | 工程量 | 金 额(元)
[6 empty] | 综合单价 | 合价 | 其中
暂估价
22 | 011505001001 | 洗漱台 | 1.材料品种、规格、颜色:白色石英石厚度20mm 2.支架、配件品种、规格:50*50*2mm不锈钢方管骨架，间距500mm 3.基层:18mm厚防火阻燃板 4.双层面板柜体：定制实木多层木板，白色烤漆柜门 5.包含专用ABS塑料调节支撑脚 6.其他详见设计图纸 7.按台面投影面积计算 | m2 | 2.28
23 | 011505010001 | 成品装饰镜 | 1.镜面玻璃品种、规格:成品装饰镜,8mm厚 2.具体详见图纸 | m2 | 3.68
24 | 011507002001 | 厕所标志牌 | 1.男女厕所标志牌制作及安装 | 个 | 2
|  | 2 二层至五层 |  |  | 1
25 | 010401012002 | 零星砌砖 | 1.零星砌砖名称、部位:砖砌蹲坑 2.砖品种、规格、强度等级:MU15混凝土实心砖(240X115X53） 3.砂浆强度等级、配合比:M5砌筑砂浆 | m3 | 8.45
26 | 010402001003 | 100厚砌块墙 | 1.砌块品种、规格、强度等级:蒸压砂加气块 2.砂浆强度等级:Mb5混合砂浆 3.墙厚：100mm | m3 | 8.17
27 | 010402001004 | 200厚砌块墙 | 1.砌块品种、规格、强度等级:蒸压砂加气块 2.砂浆强度等级:Mb5混合砂浆 3.墙厚：200mm | m3 | 13.67
28 | 010502002002 | 构造柱 | 1.混凝土种类:商品混凝土 2.混凝土强度等级:C20 | m3 | 3.53
29 | 010503004002 | 止水反坎 | 1.200mm高混凝土翻边，混凝土强度C20，同墙厚 | m3 | 0.83
30 | 010515001002 | 现浇构件钢筋 | 1.钢筋种类、规格:HRB400、直径12以内 | t | 0.887
31 | 010802001001 | 铝合金百叶门 | 1.定制2000mm高铝合金百叶门（型材壁厚1.4mm） 2.尺寸详见图纸 3.满足设计规范及验收标准，样式由业主选型确认 | m2 | 2.2
32 | 010808005002 | 石材门窗套 | 1.基层类型:18mm厚阻燃板 2.线条材料品种、规格、颜色:20mm厚人造大理石门套 3.门框展开长度详见图纸 | m2 | 18.21
33 | 010809004002 | 石材窗台板 | 1.粘结层厚度、砂浆配合比:18mm厚阻燃板 2.窗台板材质、规格、颜色:20mm厚人造大理石 | m2 | 6.78
本页小计
合 计
未来软件编制
表-08
分部分项工程和单价措施项目清单与计价表
工程名称：装饰工程 | [5 empty] | 第4页 共6页
序 号 | 项目编码 | 项目名称 | 项目特征描述 | 计量 单位 | 工程量 | 金 额(元)
[6 empty] | 综合单价 | 合价 | 其中
暂估价
34 | 010903002002 | 墙面涂膜防水 | 1.防水膜品种:聚合物水泥基复合防水涂料 2.涂膜厚度、遍数:1.5mm厚 2遍 3.防水层高度1.8m | m2 | 438.81
35 | 010904002003 | 楼（地）面涂膜防水 | 1.防水膜品种:聚氨酯防水层(表面宜撒粘适量细砂） 2.涂膜厚度、遍数:总厚度1.5mm厚，2遍 3.反边高度:不小于150mm | m2 | 212.65
36 | 011102003002 | 600*600防滑地砖 | 1.找平层厚度、砂浆配合比:最薄处30厚C20细石混凝土找坡层抹平 2.结合层厚度、砂浆配合比:20厚1:3干硬性水泥砂浆结合层,表面撒水泥粉 3.面层材料品种、规格、颜色:10厚600*600灰色通体全瓷哑光防滑地砖,美缝剂美缝处理 4.具体详见图纸 | m2 | 108.25
37 | 011105006002 | 金属踢脚线 | 1.踢脚线高度:150mm 2.面层材料品种、规格、颜色:成品铝合金踢脚线 | m | 12.88
38 | 011108001002 | 金镶玉大理石门槛石 | 1.20mm厚金镶玉大理石门槛石，干水泥擦缝,美缝剂美缝处理 2.含粘接层，单价综合考虑 | m2 | 1.55
39 | 011201001002 | 墙面一般抹灰 | 1.20厚1:3水泥砂浆分层压实抹平 2.901胶素水泥浆一遍 | m2 | 889.91
40 | 011204003003 | 300*600墙砖 | 1.面层材料品种、规格、颜色:8厚300*600墙砖，美缝剂美缝处理，面砖高度至吊顶上口200mm 2.4厚强力胶粉泥粘结层,揉挤压实 3.具体详见图纸 | m2 | 719.8
41 | 011210005003 | 小便斗隔板 | 1.隔断材料品种、规格、颜色:12mm厚一代抗倍特板，400*1300mm 2.具体详见图纸 | 片 | 22
42 | 011210005004 | 成品隔断 | 1.隔断材料品种、规格、颜色:12mm厚一代抗倍特板，隔断整体高度1950mm 2.配件品种、规格:立柱镁铝合金材质，合页受力处壁厚2.5，具体详见图纸 | 间 | 39
43 | 011210006002 | 排水管包柱 | 1.骨架、边框材料种类、规格:轻钢龙骨 2.隔板材料品种、规格、颜色:水泥压力板 3.20mm厚1:3水泥砂浆分层压实抹平挂镀锌钢丝网 | m2 | 35.1
本页小计
合 计
未来软件编制
表-08
分部分项工程和单价措施项目清单与计价表
工程名称：装饰工程 | [5 empty] | 第5页 共6页
序 号 | 项目编码 | 项目名称 | 项目特征描述 | 计量 单位 | 工程量 | 金 额(元)
[6 empty] | 综合单价 | 合价 | 其中
暂估价
44 | 011302001003 | 吊顶天棚 | 1.Φ10镀锌低碳钢丝吊杆,双向中距≤1200,吊杆上部与板底用Φ8膨胀螺栓固定 2.C50轻钢主龙骨,中距≤1200,安装时采用与主龙骨配套的吊件与吊杆连接 3.600*600*0.6铝扣板与配套专用龙骨固定 4.与铝合金方板配套的专用下层副龙骨联结,间距≤600 5.吊顶具体做法详见图纸，高度依据现场情况调整 | m2 | 196.55
45 | 011302001004 | 吊顶天棚 | 1.铝扣板吊顶面层安装 2.使用原拆除面层材料 | m2 | 32.34
46 | 011406001002 | 抹灰面油漆 | 1.基层类型:基层墙体 2.腻子种类:901胶白水泥腻子 3.刮腻子遍数:3遍 4.油漆品种、刷漆遍数:白色乳胶漆、3遍 5.部位:墙面 | m2 | 60.76
47 | 011501018001 | 隔板 | 1.材料种类、规格:12mm厚抗倍特卫生间隔板，宽200mm | m | 20.8
48 | 011502007002 | 装饰线 | 1.线条材料品种、规格、颜色:纳米石塑材质实心防撞护角条 | m | 207.35
49 | 011505001002 | 洗漱台 | 1.材料品种、规格、颜色:白色石英石厚度20mm 2.支架、配件品种、规格:50*50*2mm不锈钢方管骨架，间距500mm 3.基层:18mm厚防火阻燃板 4.双层面板柜体：定制实木多层木板，白色烤漆柜门 5.包含专用ABS塑料调节支撑脚 6.其他详见设计图纸 7.按台面投影面积计算 | m2 | 7.98
50 | 011505010002 | 成品装饰镜 | 1.镜面玻璃品种、规格:成品装饰镜,8mm厚 2.具体详见图纸 | m2 | 15.28
51 | 011507002002 | 厕所标志牌 | 1.男女厕所标志牌制作及安装 | 个 | 9
分部分项合计
52 | 011702003001 | 构造柱 | 1.构造柱模板 | m2 | 10.84
53 | 011702008001 | 圈梁 | 1.圈梁模版 | m2 | 4.1
54 | 011701003001 | 砌筑脚手架 | 1.搭设高度:3.6m以内 2.投标人自行报价 | m2 | 20.36
55 | 011701003002 | 墙面活动脚手架 | 1.墙面活动脚手架 2.投标人自行报价 | m2 | 196.56
56 | 011701003003 | 天棚活动脚手架 | 1.天棚活动脚手架 2.投标人自行报价 | m2 | 52.5
本页小计
合 计
未来软件编制
表-08
分部分项工程和单价措施项目清单与计价表
工程名称：装饰工程 | [5 empty] | 第6页 共6页
序 号 | 项目编码 | 项目名称 | 项目特征描述 | 计量 单位 | 工程量 | 金 额(元)
[6 empty] | 综合单价 | 合价 | 其中
暂估价
57 | 011702003002 | 构造柱 | 1.构造柱模板 | m2 | 69.32
58 | 011702008002 | 圈梁 | 1.圈梁模版 | m2 | 16.13
59 | 011701003004 | 砌筑脚手架 | 1.搭设高度:3.6m以内 2.投标人自行报价 | m2 | 181.47
60 | 011701003005 | 墙面活动脚手架 | 1.墙面活动脚手架 2.投标人自行报价 | m2 | 976.38
61 | 011701003006 | 天棚活动脚手架 | 1.天棚活动脚手架 2.投标人自行报价 | m2 | 247.59
62 | 011703001001 | 垂直运输 | 1.垂直运输，投标人自行考虑 | 项 | 1
单价措施合计
本页小计
合 计
未来软件编制
表-08

## 4.3表-11 总价措施项目清单与计价表
总价措施项目清单与计价表
工程名称：装饰工程 |  |  |  |  | 标段： |  |  | 第1页 共3页
序号 | 项目编码 | 项 目 名 称 | 计算基础 |  | 费率(%) | 金额(元) | 调整 费率(%) |  | 调整后 金额(元) | 备注
1 | 011707001001 | 安全文明施工
1.1 | 1.1 | 基本费 | 分部分项清单合价+单价措施清单合价-分部分项除税工程设备费-单价措施除税工程设备费 |  | 1.7 |  |  |  |  | 不取费时将“费率”置0；
1.2 | 1.2 | 增加费 | 分部分项清单合价+单价措施清单合价-分部分项除税工程设备费-单价措施除税工程设备费 |  | 0 |  |  |  |  | 1星0.4%/2星0.44%/3星0.48%
1.3 | 1.3 | 扬尘污染防治增加费 | 分部分项清单合价+单价措施清单合价-分部分项除税工程设备费-单价措施除税工程设备费 |  | 0.22
2 | 011707002001 | 夜间施工 | 分部分项清单合价+单价措施清单合价-分部分项除税工程设备费-单价措施除税工程设备费 | [6 empty] | 0～0.1%
3 | 011707003001 | 非夜间施工照明 | 分部分项清单合价+单价措施清单合价-分部分项除税工程设备费-单价措施除税工程设备费 | [6 empty] | 0.2%
4 | 011707005001 | 冬雨季施工 | 分部分项清单合价+单价措施清单合价-分部分项除税工程设备费-单价措施除税工程设备费 | [6 empty] | 0.05～0.1%
编制人（造价人员）： |  |  |  | 复核人（造价工程师）：
未来软件编制
表-11
总价措施项目清单与计价表
工程名称：装饰工程 |  |  |  |  | 标段： |  |  | 第2页 共3页
序号 | 项目编码 | 项 目 名 称 | 计算基础 |  | 费率(%) | 金额(元) | 调整 费率(%) |  | 调整后 金额(元) | 备注
5 | 011707006001 | 地上、地下设施、建筑物的临时保护设施 | 分部分项清单合价+单价措施清单合价-分部分项除税工程设备费-单价措施除税工程设备费
6 | 011707007001 | 已完成工程及设备保护 | 分部分项清单合价+单价措施清单合价-分部分项除税工程设备费-单价措施除税工程设备费 | [6 empty] | 0～0.1%
7 | 011707008001 | 临时设施 | 分部分项清单合价+单价措施清单合价-分部分项除税工程设备费-单价措施除税工程设备费 | [6 empty] | 0.3～1.3%
8 | 011707009001 | 赶工措施 | 分部分项清单合价+单价措施清单合价-分部分项除税工程设备费-单价措施除税工程设备费 | [6 empty] | 0.5～2.2%
9 | 011707010001 | 工程按质论价 | 分部分项清单合价+单价措施清单合价-分部分项除税工程设备费-单价措施除税工程设备费 |  | 0 |  |  |  |  | 市优0.8%/省优1.1%/国优专业1.2%/国优1.3%
10 | 011707011001 | 住宅分户验收 | 分部分项清单合价+单价措施清单合价-分部分项除税工程设备费-单价措施除税工程设备费 | [6 empty] | 0.1%
编制人（造价人员）： |  |  |  | 复核人（造价工程师）：
未来软件编制
表-11
总价措施项目清单与计价表
工程名称：装饰工程 |  |  |  |  | 标段： |  |  | 第3页 共3页
序号 | 项目编码 | 项 目 名 称 | 计算基础 |  | 费率(%) | 金额(元) | 调整 费率(%) |  | 调整后 金额(元) | 备注
11 | 011707012001 | 建筑工人实名制费用 | 分部分项清单合价+单价措施清单合价-分部分项除税工程设备费-单价措施除税工程设备费 | [6 empty] | 0.03%
12 | 011707015001 | 智慧工地费用 | 分部分项清单合价+单价措施清单合价-分部分项除税工程设备费-单价措施除税工程设备费 | [6 empty] | 0.04～0.08%
合 计
编制人（造价人员）： |  |  |  | 复核人（造价工程师）：
未来软件编制
表-11

## 4.4表-12 其他项目清单与计价汇总表
其他项目清单与计价汇总表
工程名称：装饰工程 |  | 标段： |  | 第1页 共1页
序号 | 项 目 名 称 | 金额(元) | 结算金额(元) |  | 备注
1 | 暂列金额 | 0.00 |  |  | 明细详见表-12-1
2 | 暂估价 | 0.00
2.1 | 材料(工程设备)暂估价 | — |  |  | 明细详见表-12-2
2.2 | 专业工程暂估价 | 0.00 |  |  | 明细详见表-12-3
3 | 计日工 |  |  |  | 明细详见表-12-4
4 | 总承包服务费 |  |  |  | 明细详见表-12-5
合 计 |  |  |  |  | —
未来软件编制
表-12

## 4.5表-12-1 暂列金额明细表
暂列金额明细表
工程名称：装饰工程 |  | 标段： |  | 第1页 共1页
序号 | 项 目 名 称 | 计量单位 | 暂定金额(元) |  | 备注
1 | 暂列金 |  | 0.00
合 计 |  |  | 0.00 |  | —
未来软件编制
表-12-1

## 4.6表-13 规费、税金项目计价表
规费、税金项目计价表
工程名称：装饰工程 |  |  |  | 标段： |  |  | 第1页 共1页
序号 | 项 目 名 称 | 计算基础 |  |  | 计算基数(元) | 计算费率(%) |  | 金额(元)
1 | 规费 | 分部分项工程费+措施项目费+其他项目费-除税工程设备费 |  |  |  | 100
1.1 | 社会保险费 |  |  |  |  | 2.4
1.2 | 住房公积金 |  |  |  |  | 0.42
1.3 | 环境保护税 |  |  |  |  | 0.1
2 | 税金 | 分部分项工程费+措施项目费+其他项目费+规费-(除税甲供材料费+除税甲供设备费)/1.01 |  |  |  | 9
合 计
编制人（造价人员）： |  |  | 复核人（造价工程师）：
未来软件编制
表-13

## 4.7表-04 单位工程招标控制价汇总表(南京)
单位工程招标控制价汇总表
工程名称：装饰工程 |  | 标段： |  | 第1页 共1页
序号 | 汇 总 内 容 |  | 金额(元) |  | 其中:暂估价(元)
1 | 分部分项工程 |  | 490750.52 |  | 0.00
1.1 | 人工费 |  | 130114.42
1.2 | 材料费 |  | 282780.74
1.3 | 施工机具使用费 |  | 1514.70
1.4 | 企业管理费 |  | 56598.68
1.5 | 利润 |  | 19742.05
2 | 措施项目 |  | 35132.21 |  | 0.00
2.1 | 单价措施项目费 |  | 21057.49 |  | 0.00
2.2 | 总价措施项目费 |  | 14074.72
2.2.1 | 其中：安全文明施工措施费 |  | 9826.72
3 | 其他项目 |  | 0.00 |  | —
3.1 | 其中：暂列金额 |  | 0.00 |  | —
3.2 | 其中：专业工程暂估价 |  | 0.00 |  | —
3.3 | 其中：计日工 |  | 0.00 |  | —
3.4 | 其中：总承包服务费 |  | 0.00 |  | —
4 | 规费 |  | 15355.78 |  | —
4.1 | 社会保险费 |  | 12621.19 |  | —
4.2 | 住房公积金 |  | 2208.71 |  | —
4.3 | 环境保护税 |  | 525.88 |  | —
5 | 税金 |  | 48711.47 |  | —
招标控制价合计= 1+2+3+4+5-甲供材料及甲供设备费/1.01 |  |  | 589949.98 |  | 0.00
未来软件编制
表-04

## 4.8表-08 分部分项工程和单价措施项目清单与计价表
分部分项工程和单价措施项目清单与计价表
工程名称：装饰工程 | [5 empty] | 第1页 共6页
序 号 | 项目编码 | 项目名称 | 项目特征描述 | 计量 单位 | 工程量 | 金额(元)
[6 empty] | 综合单价 | 合价 | 其中
暂估价
|  | 1 一层 |  |  | 1 | 99032.86 | 99032.86 | 0.00
1 | 010401012001 | 零星砌砖 | 1.零星砌砖名称、部位:砖砌蹲坑 2.砖品种、规格、强度等级:MU15混凝土实心砖(240X115X53） 3.砂浆强度等级、配合比:M5砌筑砂浆 | m3 | 2.59 | 835.57 | 2164.13 | 0.00
2 | 010402001001 | 100厚砌块墙 | 1.砌块品种、规格、强度等级:蒸压砂加气块 2.砂浆强度等级:Mb5混合砂浆 3.墙厚：100mm | m3 | 1.58 | 652.35 | 1030.71 | 0.00
3 | 010402001002 | 200厚砌块墙 | 1.砌块品种、规格、强度等级:蒸压砂加气块 2.砂浆强度等级:Mb5混合砂浆 3.墙厚：200mm | m3 | 2.54 | 604.73 | 1536.01 | 0.00
4 | 010502002001 | 构造柱 | 1.混凝土种类:商品混凝土 2.混凝土强度等级:C20 | m3 | 0.48 | 823.68 | 395.37 | 0.00
5 | 010503004001 | 止水反坎 | 1.200mm高混凝土翻边，混凝土强度C20，同墙厚 | m3 | 0.22 | 635.04 | 139.71 | 0.00
6 | 010515001001 | 现浇构件钢筋 | 1.钢筋种类、规格:HRB400、直径12以内 | t | 0.168 | 5972.86 | 1003.44 | 0.00
7 | 010808005001 | 石材门窗套 | 1.基层类型:18mm厚阻燃板 2.线条材料品种、规格、颜色:20mm厚人造大理石门套 3.门框展开长度详见图纸 | m2 | 3.9 | 616.40 | 2403.96 | 0.00
8 | 010809004001 | 石材窗台板 | 1.粘结层厚度、砂浆配合比:18mm厚阻燃板 2.窗台板材质、规格、颜色:20mm厚人造大理石 | m2 | 2.29 | 455.22 | 1042.45 | 0.00
9 | 010903002001 | 墙面涂膜防水 | 1.防水膜品种:聚合物水泥基复合防水涂料 2.涂膜厚度、遍数:1.5mm厚 2遍 3.防水层高度1.8m | m2 | 91.8 | 36.99 | 3395.68 | 0.00
10 | 010904002002 | 楼（地）面涂膜防水 | 1.防水膜品种:聚氨酯防水层(表面宜撒粘适量细砂） 2.涂膜厚度、遍数:总厚度1.5mm厚，2遍 3.反边高度:不小于150mm | m2 | 51.94 | 57.36 | 2979.28 | 0.00
11 | 011101003001 | 细石混凝土垫层（首层） | 1.面层厚度、混凝土强度等级:60mm厚、C15混凝土垫层 | m2 | 51.94 | 31.16 | 1618.45 | 0.00
本页小计 | [6 empty] | 17709.19 | 0.00
合 计 | [6 empty] | 17709.19 | 0.00
未来软件编制
表-08
分部分项工程和单价措施项目清单与计价表
工程名称：装饰工程 | [5 empty] | 第2页 共6页
序 号 | 项目编码 | 项目名称 | 项目特征描述 | 计量 单位 | 工程量 | 金额(元)
[6 empty] | 综合单价 | 合价 | 其中
暂估价
12 | 011102003001 | 600*600防滑地砖 | 1.找平层厚度、砂浆配合比:最薄处30厚C20细石混凝土找坡层抹平 2.结合层厚度、砂浆配合比:20厚1:3干硬性水泥砂浆结合层,表面撒水泥粉 3.面层材料品种、规格、颜色:10厚600*600灰色通体全瓷哑光防滑地砖,美缝剂美缝处理 4.具体详见图纸 | m2 | 51.62 | 221.06 | 11411.12 | 0.00
13 | 011105006001 | 金属踢脚线 | 1.踢脚线高度:150mm 2.面层材料品种、规格、颜色:成品铝合金踢脚线 | m | 3.68 | 35.81 | 131.78 | 0.00
14 | 011108001001 | 金镶玉大理石门槛石 | 1.20mm厚金镶玉大理石门槛石，干水泥擦缝,美缝剂美缝处理 2.含粘接层，单价综合考虑 | m2 | 0.34 | 445.63 | 151.51 | 0.00
15 | 011201001001 | 墙面一般抹灰 | 1.20厚1:3水泥砂浆分层压实抹平 2.901胶素水泥浆一遍 | m2 | 216.5 | 47.70 | 10327.05 | 0.00
16 | 011204003001 | 300*600墙砖 | 1.面层材料品种、规格、颜色:8厚300*600墙砖，美缝剂美缝处理，面砖高度至吊顶上口200mm 2.4厚强力胶粉泥粘结层,揉挤压实 3.具体详见图纸 | m2 | 162.04 | 221.87 | 35951.81 | 0.00
17 | 011210005002 | 成品隔断 | 1.隔断材料品种、规格、颜色:12mm厚一代抗倍特板，隔断整体高度1950mm 2.配件品种、规格:立柱镁铝合金材质，合页受力处壁厚2.5，具体详见图纸 | 间 | 12 | 860.29 | 10323.48 | 0.00
18 | 011210006001 | 排水管包柱 | 1.骨架、边框材料种类、规格:轻钢龙骨 2.隔板材料品种、规格、颜色:水泥压力板 3.20mm厚1:3水泥砂浆分层压实抹平挂镀锌钢丝网 | m2 | 7.8 | 131.24 | 1023.67 | 0.00
19 | 011302001001 | 吊顶天棚 | 1.Φ10镀锌低碳钢丝吊杆,双向中距≤1200,吊杆上部与板底用Φ8膨胀螺栓固定 2.C50轻钢主龙骨,中距≤1200,安装时采用与主龙骨配套的吊件与吊杆连接 3.600*600*0.6铝扣板与配套专用龙骨固定 4.与铝合金方板配套的专用下层副龙骨联结,间距≤600 5.吊顶具体做法详见图纸，高度依据现场情况调整 | m2 | 47.74 | 152.80 | 7294.67 | 0.00
本页小计 | [6 empty] | 76615.09 | 0.00
合 计 | [6 empty] | 94324.28 | 0.00
未来软件编制
表-08
分部分项工程和单价措施项目清单与计价表
工程名称：装饰工程 | [5 empty] | 第3页 共6页
序 号 | 项目编码 | 项目名称 | 项目特征描述 | 计量 单位 | 工程量 | 金额(元)
[6 empty] | 综合单价 | 合价 | 其中
暂估价
20 | 011406001001 | 抹灰面油漆 | 1.基层类型:基层墙体 2.腻子种类:901胶白水泥腻子 3.刮腻子遍数:3遍 4.油漆品种、刷漆遍数:白色乳胶漆、3遍 5.部位:墙面 | m2 | 17.36 | 42.84 | 743.70 | 0.00
21 | 011502007001 | 装饰线 | 1.线条材料品种、规格、颜色:纳米石塑材质实心防撞护角条 | m | 44.66 | 12.82 | 572.54 | 0.00
22 | 011505001001 | 洗漱台 | 1.材料品种、规格、颜色:白色石英石厚度20mm 2.支架、配件品种、规格:50*50*2mm不锈钢方管骨架，间距500mm 3.基层:18mm厚防火阻燃板 4.双层面板柜体：定制实木多层木板，白色烤漆柜门 5.包含专用ABS塑料调节支撑脚 6.其他详见设计图纸 7.按台面投影面积计算 | m2 | 2.28 | 1253.12 | 2857.11 | 0.00
23 | 011505010001 | 成品装饰镜 | 1.镜面玻璃品种、规格:成品装饰镜,8mm厚 2.具体详见图纸 | m2 | 3.68 | 118.27 | 435.23 | 0.00
24 | 011507002001 | 厕所标志牌 | 1.男女厕所标志牌制作及安装 2.亚克力材质，高清UV印刷，尺寸和样式由专业公司设计，经校方同意后方可制作 | 个 | 2 | 50.00 | 100.00 | 0.00
|  | 2 二层至五层 |  |  | 1 | 391717.66 | 391717.66 | 0.00
25 | 010401012002 | 零星砌砖 | 1.零星砌砖名称、部位:砖砌蹲坑 2.砖品种、规格、强度等级:MU15混凝土实心砖(240X115X53） 3.砂浆强度等级、配合比:M5砌筑砂浆 | m3 | 8.45 | 835.57 | 7060.57 | 0.00
26 | 010402001003 | 100厚砌块墙 | 1.砌块品种、规格、强度等级:蒸压砂加气块 2.砂浆强度等级:Mb5混合砂浆 3.墙厚：100mm | m3 | 8.17 | 652.35 | 5329.70 | 0.00
27 | 010402001004 | 200厚砌块墙 | 1.砌块品种、规格、强度等级:蒸压砂加气块 2.砂浆强度等级:Mb5混合砂浆 3.墙厚：200mm | m3 | 13.67 | 604.73 | 8266.66 | 0.00
28 | 010502002002 | 构造柱 | 1.混凝土种类:商品混凝土 2.混凝土强度等级:C20 | m3 | 3.53 | 823.68 | 2907.59 | 0.00
29 | 010503004002 | 止水反坎 | 1.200mm高混凝土翻边，混凝土强度C20，同墙厚 | m3 | 0.83 | 635.04 | 527.08 | 0.00
30 | 010515001002 | 现浇构件钢筋 | 1.钢筋种类、规格:HRB400、直径12以内 | t | 0.887 | 5972.86 | 5297.93 | 0.00
本页小计 | [6 empty] | 34098.11 | 0.00
合 计 | [6 empty] | 128422.39 | 0.00
未来软件编制
表-08
分部分项工程和单价措施项目清单与计价表
工程名称：装饰工程 | [5 empty] | 第4页 共6页
序 号 | 项目编码 | 项目名称 | 项目特征描述 | 计量 单位 | 工程量 | 金额(元)
[6 empty] | 综合单价 | 合价 | 其中
暂估价
31 | 010802001001 | 铝合金百叶门 | 1.定制2000mm高铝合金百叶门（型材壁厚1.4mm） 2.尺寸详见图纸 3.满足设计规范及验收标准，样式由业主选型确认 | m2 | 2.2 | 574.64 | 1264.21 | 0.00
32 | 010808005002 | 石材门窗套 | 1.基层类型:18mm厚阻燃板 2.线条材料品种、规格、颜色:20mm厚人造大理石门套 3.门框展开长度详见图纸 | m2 | 18.21 | 616.40 | 11224.64 | 0.00
33 | 010809004002 | 石材窗台板 | 1.粘结层厚度、砂浆配合比:18mm厚阻燃板 2.窗台板材质、规格、颜色:20mm厚人造大理石 | m2 | 6.78 | 455.22 | 3086.39 | 0.00
34 | 010903002002 | 墙面涂膜防水 | 1.防水膜品种:聚合物水泥基复合防水涂料 2.涂膜厚度、遍数:1.5mm厚 2遍 3.防水层高度1.8m | m2 | 438.81 | 36.99 | 16231.58 | 0.00
35 | 010904002003 | 楼（地）面涂膜防水 | 1.防水膜品种:聚氨酯防水层(表面宜撒粘适量细砂） 2.涂膜厚度、遍数:总厚度1.5mm厚，2遍 3.反边高度:不小于150mm | m2 | 212.65 | 57.36 | 12197.60 | 0.00
36 | 011102003002 | 600*600防滑地砖 | 1.找平层厚度、砂浆配合比:最薄处30厚C20细石混凝土找坡层抹平 2.结合层厚度、砂浆配合比:20厚1:3干硬性水泥砂浆结合层,表面撒水泥粉 3.面层材料品种、规格、颜色:10厚600*600灰色通体全瓷哑光防滑地砖,美缝剂美缝处理 4.具体详见图纸 | m2 | 108.25 | 221.06 | 23929.75 | 0.00
37 | 011105006002 | 金属踢脚线 | 1.踢脚线高度:150mm 2.面层材料品种、规格、颜色:成品铝合金踢脚线 | m | 12.88 | 35.81 | 461.23 | 0.00
38 | 011108001002 | 金镶玉大理石门槛石 | 1.20mm厚金镶玉大理石门槛石，干水泥擦缝,美缝剂美缝处理 2.含粘接层，单价综合考虑 | m2 | 1.55 | 445.63 | 690.73 | 0.00
39 | 011201001002 | 墙面一般抹灰 | 1.20厚1:3水泥砂浆分层压实抹平 2.901胶素水泥浆一遍 | m2 | 889.91 | 47.70 | 42448.71 | 0.00
40 | 011204003003 | 300*600墙砖 | 1.面层材料品种、规格、颜色:8厚300*600墙砖，美缝剂美缝处理，面砖高度至吊顶上口200mm 2.4厚强力胶粉泥粘结层,揉挤压实 3.具体详见图纸 | m2 | 719.8 | 221.87 | 159702.03 | 0.00
41 | 011210005003 | 小便斗隔板 | 1.隔断材料品种、规格、颜色:12mm厚一代抗倍特板，400*1300mm 2.具体详见图纸 | 片 | 22 | 140.35 | 3087.70 | 0.00
本页小计 | [6 empty] | 274324.57 | 0.00
合 计 | [6 empty] | 402746.96 | 0.00
未来软件编制
表-08
分部分项工程和单价措施项目清单与计价表
工程名称：装饰工程 | [5 empty] | 第5页 共6页
序 号 | 项目编码 | 项目名称 | 项目特征描述 | 计量 单位 | 工程量 | 金额(元)
[6 empty] | 综合单价 | 合价 | 其中
暂估价
42 | 011210005004 | 成品隔断 | 1.隔断材料品种、规格、颜色:12mm厚一代抗倍特板，隔断整体高度1950mm 2.配件品种、规格:立柱镁铝合金材质，合页受力处壁厚2.5，具体详见图纸 | 间 | 39 | 860.29 | 33551.31 | 0.00
43 | 011210006002 | 排水管包柱 | 1.骨架、边框材料种类、规格:轻钢龙骨 2.隔板材料品种、规格、颜色:水泥压力板 3.20mm厚1:3水泥砂浆分层压实抹平挂镀锌钢丝网 | m2 | 35.1 | 131.24 | 4606.52 | 0.00
44 | 011302001003 | 吊顶天棚 | 1.Φ10镀锌低碳钢丝吊杆,双向中距≤1200,吊杆上部与板底用Φ8膨胀螺栓固定 2.C50轻钢主龙骨,中距≤1200,安装时采用与主龙骨配套的吊件与吊杆连接 3.600*600*0.6铝扣板与配套专用龙骨固定 4.与铝合金方板配套的专用下层副龙骨联结,间距≤600 5.吊顶具体做法详见图纸，高度依据现场情况调整 | m2 | 196.55 | 152.80 | 30032.84 | 0.00
45 | 011302001004 | 吊顶天棚 | 1.铝扣板吊顶面层安装 2.使用原拆除面层材料 | m2 | 32.34 | 19.50 | 630.63 | 0.00
46 | 011406001002 | 抹灰面油漆 | 1.基层类型:基层墙体 2.腻子种类:901胶白水泥腻子 3.刮腻子遍数:3遍 4.油漆品种、刷漆遍数:白色乳胶漆、3遍 5.部位:墙面 | m2 | 60.76 | 42.84 | 2602.96 | 0.00
47 | 011501018001 | 隔板 | 1.材料种类、规格:12mm厚抗倍特卫生间隔板，宽200mm | m | 20.8 | 80.00 | 1664.00 | 0.00
48 | 011502007002 | 装饰线 | 1.线条材料品种、规格、颜色:纳米石塑材质实心防撞护角条 | m | 207.35 | 12.82 | 2658.23 | 0.00
49 | 011505001002 | 洗漱台 | 1.材料品种、规格、颜色:白色石英石厚度20mm 2.支架、配件品种、规格:50*50*2mm不锈钢方管骨架，间距500mm 3.基层:18mm厚防火阻燃板 4.双层面板柜体：定制实木多层木板，白色烤漆柜门 5.包含专用ABS塑料调节支撑脚 6.其他详见设计图纸 7.按台面投影面积计算 | m2 | 7.98 | 1253.12 | 9999.90 | 0.00
本页小计 | [6 empty] | 85746.39 | 0.00
合 计 | [6 empty] | 488493.35 | 0.00
未来软件编制
表-08
分部分项工程和单价措施项目清单与计价表
工程名称：装饰工程 | [5 empty] | 第6页 共6页
序 号 | 项目编码 | 项目名称 | 项目特征描述 | 计量 单位 | 工程量 | 金额(元)
[6 empty] | 综合单价 | 合价 | 其中
暂估价
50 | 011505010002 | 成品装饰镜 | 1.镜面玻璃品种、规格:成品装饰镜,8mm厚 2.具体详见图纸 | m2 | 15.28 | 118.27 | 1807.17 | 0.00
51 | 011507002002 | 厕所标志牌 | 1.男女厕所标志牌制作及安装 2.亚克力材质，高清UV印刷，尺寸和样式由专业公司设计，经校方同意后方可制作 | 个 | 9 | 50.00 | 450.00 | 0.00
分部分项合计 | [6 empty] | 490750.52 | 0.00
52 | 011702003001 | 构造柱 | 1.构造柱模板 | m2 | 10.84 | 122.77 | 1330.83 | 0.00
53 | 011702008001 | 圈梁 | 1.圈梁模版 | m2 | 4.1 | 88.46 | 362.69 | 0.00
54 | 011701003001 | 砌筑脚手架 | 1.搭设高度:3.6m以内 2.投标人自行报价 | m2 | 20.36 | 2.75 | 55.99 | 0.00
55 | 011701003002 | 墙面活动脚手架 | 1.墙面活动脚手架 2.投标人自行报价 | m2 | 196.56 | 2.39 | 469.78 | 0.00
56 | 011701003003 | 天棚活动脚手架 | 1.天棚活动脚手架 2.投标人自行报价 | m2 | 52.5 | 5.72 | 300.30 | 0.00
57 | 011702003002 | 构造柱 | 1.构造柱模板 | m2 | 69.32 | 122.77 | 8510.42 | 0.00
58 | 011702008002 | 圈梁 | 1.圈梁模版 | m2 | 16.13 | 88.46 | 1426.86 | 0.00
59 | 011701003004 | 砌筑脚手架 | 1.搭设高度:3.6m以内 2.投标人自行报价 | m2 | 181.47 | 2.75 | 499.04 | 0.00
60 | 011701003005 | 墙面活动脚手架 | 1.墙面活动脚手架 2.投标人自行报价 | m2 | 976.38 | 2.39 | 2333.55 | 0.00
61 | 011701003006 | 天棚活动脚手架 | 1.天棚活动脚手架 2.投标人自行报价 | m2 | 247.59 | 5.72 | 1416.21 | 0.00
62 | 011703001001 | 垂直运输 | 1.垂直运输，投标人自行考虑 | 项 | 1 | 4351.82 | 4351.82 | 0.00
单价措施合计 | [6 empty] | 21057.49 | 0.00
本页小计 | [6 empty] | 23314.66 | 0.00
合 计 | [6 empty] | 511808.01 | 0.00
未来软件编制
表-08

## 4.9表-11 总价措施项目清单与计价表
总价措施项目清单与计价表
工程名称：装饰工程 |  |  |  |  | 标段： |  |  | 第1页 共3页
序号 | 项目编码 | 项 目 名 称 | 计算基础 |  | 费率 (%) | 金额(元) | 调整 费率(%) |  | 调整后 金额(元) | 备注
1 | 011707001001 | 安全文明施工 |  |  | 100 | 9826.72
1.1 | 1.1 | 基本费 | 分部分项清单合价+单价措施清单合价-分部分项除税工程设备费-单价措施除税工程设备费 |  | 1.7 | 8700.74 |  |  |  | 不取费时将“费率”置0；
1.2 | 1.2 | 增加费 | 分部分项清单合价+单价措施清单合价-分部分项除税工程设备费-单价措施除税工程设备费 |  | 0 | 0.00 |  |  |  | 1星0.4%/2星0.44%/3星0.48%
1.3 | 1.3 | 扬尘污染防治增加费 | 分部分项清单合价+单价措施清单合价-分部分项除税工程设备费-单价措施除税工程设备费 |  | 0.22 | 1125.98
2 | 011707002001 | 夜间施工 | 分部分项清单合价+单价措施清单合价-分部分项除税工程设备费-单价措施除税工程设备费 |  | 0 | 0.00 |  |  |  | 0～0.1%
3 | 011707003001 | 非夜间施工照明 | 分部分项清单合价+单价措施清单合价-分部分项除税工程设备费-单价措施除税工程设备费 |  | 0 | 0.00 |  |  |  | 0.2%
4 | 011707005001 | 冬雨季施工 | 分部分项清单合价+单价措施清单合价-分部分项除税工程设备费-单价措施除税工程设备费 |  | 0 | 0.00 |  |  |  | 0.05～0.1%
编制人（造价人员）： |  |  |  | 复核人（造价工程师）：
未来软件编制
表-11
总价措施项目清单与计价表
工程名称：装饰工程 |  |  |  |  | 标段： |  |  | 第2页 共3页
序号 | 项目编码 | 项 目 名 称 | 计算基础 |  | 费率 (%) | 金额(元) | 调整 费率(%) |  | 调整后 金额(元) | 备注
5 | 011707006001 | 地上、地下设施、建筑物的临时保护设施 | 分部分项清单合价+单价措施清单合价-分部分项除税工程设备费-单价措施除税工程设备费 |  | 0 | 0.00
6 | 011707007001 | 已完成工程及设备保护 | 分部分项清单合价+单价措施清单合价-分部分项除税工程设备费-单价措施除税工程设备费 |  | 0 | 0.00 |  |  |  | 0～0.1%
7 | 011707008001 | 临时设施 | 分部分项清单合价+单价措施清单合价-分部分项除税工程设备费-单价措施除税工程设备费 |  | 0.8 | 4094.46 |  |  |  | 0.3～1.3%
8 | 011707009001 | 赶工措施 | 分部分项清单合价+单价措施清单合价-分部分项除税工程设备费-单价措施除税工程设备费 |  | 0 | 0.00 |  |  |  | 0.5～2.2%
9 | 011707010001 | 工程按质论价 | 分部分项清单合价+单价措施清单合价-分部分项除税工程设备费-单价措施除税工程设备费 |  | 0 | 0.00 |  |  |  | 市优0.8%/省优1.1%/国优专业1.2%/国优1.3%
10 | 011707011001 | 住宅分户验收 | 分部分项清单合价+单价措施清单合价-分部分项除税工程设备费-单价措施除税工程设备费 |  | 0 | 0.00 |  |  |  | 0.1%
编制人（造价人员）： |  |  |  | 复核人（造价工程师）：
未来软件编制
表-11
总价措施项目清单与计价表
工程名称：装饰工程 |  |  |  |  | 标段： |  |  | 第3页 共3页
序号 | 项目编码 | 项 目 名 称 | 计算基础 |  | 费率 (%) | 金额(元) | 调整 费率(%) |  | 调整后 金额(元) | 备注
11 | 011707012001 | 建筑工人实名制费用 | 分部分项清单合价+单价措施清单合价-分部分项除税工程设备费-单价措施除税工程设备费 |  | 0.03 | 153.54 |  |  |  | 0.03%
12 | 011707015001 | 智慧工地费用 | 分部分项清单合价+单价措施清单合价-分部分项除税工程设备费-单价措施除税工程设备费 |  | 0 | 0.00 |  |  |  | 0.04～0.08%
合 计 | [5 empty] | 14074.72
编制人（造价人员）： |  |  |  | 复核人（造价工程师）：
未来软件编制
表-11

## 4.10表-12 其他项目清单与计价汇总表
其他项目清单与计价汇总表
工程名称：装饰工程 |  | 标段： |  | 第1页 共1页
序号 | 项 目 名 称 | 金额(元) | 结算金额(元) |  | 备注
1 | 暂列金额 | 0.00 |  |  | 明细详见表-12-1
2 | 暂估价 | 0.00
2.1 | 材料(工程设备)暂估价 | — |  |  | 明细详见表-12-2
2.2 | 专业工程暂估价 | 0.00 |  |  | 明细详见表-12-3
3 | 计日工 | 0.00 |  |  | 明细详见表-12-4
4 | 总承包服务费 | 0.00 |  |  | 明细详见表-12-5
合 计 |  | 0.00 |  |  | —
未来软件编制
表-12

## 4.11表-13 规费、税金项目计价表
规费、税金项目计价表
工程名称：装饰工程 |  |  |  | 标段： |  |  | 第1页 共1页
序号 | 项 目 名 称 | 计算基础 |  |  | 计算基数(元) | 计算费率(%) |  | 金额(元)
1 | 规费 | 分部分项工程费+措施项目费+其他项目费-除税工程设备费 |  |  | 15355.78 | 100 |  | 15355.78
1.1 | 社会保险费 |  |  |  | 525882.73 | 2.4 |  | 12621.19
1.2 | 住房公积金 |  |  |  | 525882.73 | 0.42 |  | 2208.71
1.3 | 环境保护税 |  |  |  | 525882.73 | 0.1 |  | 525.88
2 | 税金 | 分部分项工程费+措施项目费+其他项目费+规费-(除税甲供材料费+除税甲供设备费)/1.01 |  |  | 541238.51 | 9 |  | 48711.47
合 计 | [7 empty] | 64067.25
编制人（造价人员）： |  |  | 复核人（造价工程师）：
未来软件编制
表-13

## 5.1表-04 单位工程汇总表(南京地铁招标专用)
单位工程汇总表
工程名称：安装工程 |  | 标段： |  | 第1页 共1页
序号 | 汇 总 内 容 |  | 金额(元) |  | 其中:暂估价(元)
1 | 分部分项工程
1.1 | 人工费
1.2 | 材料费
1.3 | 施工机具使用费
1.4 | 企业管理费
1.5 | 利润
2 | 措施项目
2.1 | 单价措施项目费
2.2 | 总价措施项目费
2.2.1 | 其中：安全文明施工措施费
3 | 其他项目
3.1 | 其中：暂列金额 |  | 0.00
3.2 | 其中：专业工程暂估价 |  | 0.00
3.3 | 其中：计日工
3.4 | 其中：总承包服务费
4 | 规费
5 | 税金
合 计
未来软件编制 |  |  |  | 2025年6月3日
表-04

## 5.2表-08 分部分项工程和单价措施项目清单与计价表
分部分项工程和单价措施项目清单与计价表
工程名称：安装工程 | [5 empty] | 第1页 共5页
序 号 | 项目编码 | 项目名称 | 项目特征描述 | 计量 单位 | 工程量 | 金 额(元)
[6 empty] | 综合单价 | 合价 | 其中
暂估价
|  | 1 电气工程 |  |  | 1
1 | 030404019001 | 控制开关 | 1.名称:断路器 2.型号:iC65N-2P/20A+vigi 30mA | 个 | 11
2 | 030404019002 | 控制开关 | 1.名称:断路器 2.型号:iC65N-1P/16A | 个 | 11
3 | 030404031001 | 小厨宝 | 1.名称:小厨宝 2.型号:2000W/10L | 个 | 2
4 | 030404033001 | 排气扇 | 1.名称:排气扇 2.型号:300W 3.规格:600*600mm 4.安装方式:嵌入式 | 台 | 20
5 | 030404033002 | 风扇 | 1.名称:循环风扇 2.型号:70W 3.规格:600*600mm 4.安装方式:嵌入式 | 台 | 11
6 | 030404034001 | 一位单极开关 | 1.名称:暗装一位单极开关 2.规格:10A 3.安装方式:暗装 底边距地1.3m | 个 | 11
7 | 030404034002 | 三位单极开关 | 1.名称:暗装三位单极开关 2.规格:10A 3.安装方式:暗装 底边距地1.3m | 个 | 11
8 | 030404035001 | 插座 | 1.名称:单相二三孔安全型暗插座 2.规格:16A烘手器插座 防潮型 3.安装方式:暗装 底边距地1.3m | 个 | 11
9 | 030404035002 | 插座 | 1.名称:单相二三孔安全型暗插座 2.规格:10A 皂液器 防水插座 防潮型 3.安装方式:暗装 底边距地1.3m | 个 | 11
10 | 030404035003 | 插座 | 1.名称:单相二三孔安全型暗插座 2.规格:10A灭蝇灯插座 防潮型 3.安装方式:暗装 底边距地2.2m | 个 | 11
11 | 030404035004 | 插座 | 1.名称:单相二三孔安全型暗插座 2.规格:10A 除臭机插座 防潮型 3.安装方式:暗装 底边距地2.2m | 个 | 11
12 | 030404035005 | 插座 | 1.名称:单相二三孔安全防水型暗插座 2.规格:16A小厨宝插座 防潮型 3.安装方式:暗装 底边距地0.4m | 个 | 11
13 | 030408006001 | 电力电缆头 | 1.名称:电力电缆头 2.规格:WDZ-BYJ-3*4 | 个 | 33
14 | 030408006002 | 电力电缆头 | 1.名称:电力电缆头 2.规格:WDZ-BYJ-3*2.5 | 个 | 33
15 | 030411001001 | 配管 | 1.名称:电气配管 2.规格:JDG20 3.配置形式:顶面明配 | m | 490.12
本页小计
合 计
未来软件编制
表-08
分部分项工程和单价措施项目清单与计价表
工程名称：安装工程 | [5 empty] | 第2页 共5页
序 号 | 项目编码 | 项目名称 | 项目特征描述 | 计量 单位 | 工程量 | 金 额(元)
[6 empty] | 综合单价 | 合价 | 其中
暂估价
16 | 030411001002 | 配管 | 1.名称:电气配管 2.规格:JDG20 3.配置形式:墙体开槽暗敷 4.其他:含开槽补槽以及产生的垃圾清运 | m | 57.2
17 | 030411001003 | 配管 | 1.名称:电气配管 2.规格:JDG25 3.配置形式:顶面明配 | m | 458.69
18 | 030411001004 | 配管 | 1.名称:电气配管 2.规格:JDG25 3.配置形式:墙体开槽暗敷 4.其他:含开槽补槽以及产生的垃圾清运 | m | 315.7
19 | 030411004001 | 配线 | 1.名称:电气配线 2.型号:WDZ-BYJ-2.5mm2 3.配线部位:管内穿线 | m | 2001.19
20 | 030411004002 | 配线 | 1.名称:电气配线 2.型号:WDZ-BYJ-4mm2 3.配线部位:管内穿线 | m | 1989.57
21 | 030411006001 | 接线盒 | 1.名称:接线盒 2.材质:钢制 3.规格:86型 4.安装形式:暗装，含接线盒开孔，产生垃圾清运 | 个 | 139
22 | 030412005001 | 平板灯(600*600) | 1.名称:平板灯 2.型号、规格:38W 3.规格:600*600mm 4.安装形式:嵌入式 | 套 | 31
23 | 030702008002 | 柔性软风管 | 1.名称:柔性风管 2.材质:PVC 3.规格:φ200 4.风管接头、支架形式、材质:含接头，支架等 | m | 72.78
24 | 030703011001 | 铝及铝合金风口、散流器 | 1.名称:防雨百叶 2.型号、规格:Φ200mm | 个 | 11
|  | 2 给排水工程 |  |  | 1
25 | 030411001005 | 墙面开槽 | 1.名称:墙面开槽 2.材质:综合 3.规格:DN32以内 | m | 9.2
26 | 030411001006 | 墙面开槽 | 1.名称:墙面开槽 2.材质:综合 3.规格:DN15 | m | 221
本页小计
合 计
未来软件编制
表-08
分部分项工程和单价措施项目清单与计价表
工程名称：安装工程 | [5 empty] | 第3页 共5页
序 号 | 项目编码 | 项目名称 | 项目特征描述 | 计量 单位 | 工程量 | 金 额(元)
[6 empty] | 综合单价 | 合价 | 其中
暂估价
27 | 031001006001 | 塑料管PPR15 | 1.安装部位:室内 2.介质:给水 3.材质、规格:PPR15 4.连接形式:热熔连接 5.压力试验及吹、洗设计要求:满足设计要求及验收规范 6.安装方式:暗配，含开槽、恢复等全部内容 | m | 260.7
28 | 031001006002 | 塑料管PPR20 | 1.安装部位:室内 2.介质:给水 3.材质、规格:PPR20 4.连接形式:热熔连接 5.压力试验及吹、洗设计要求:满足设计要求及验收规范 6.安装方式:暗配，含开槽、恢复等全部内容 | m | 37.71
29 | 031001006003 | 塑料管PPR25 | 1.安装部位:室内 2.介质:给水 3.材质、规格:PPR25 4.连接形式:热熔连接 5.压力试验及吹、洗设计要求:满足设计要求及验收规范 6.安装方式:暗配，含开槽、恢复等全部内容 | m | 41.47
30 | 031001006004 | 塑料管PPR32 | 1.安装部位:室内 2.介质:给水 3.材质、规格:PPR32 4.连接形式:热熔连接 5.压力试验及吹、洗设计要求:满足设计要求及验收规范 6.安装方式:暗配，含开槽、恢复等全部内容 | m | 59.76
31 | 031001006005 | 塑料管PPR40 | 1.安装部位:室内 2.介质:给水 3.材质、规格:PPR40 4.连接形式:热熔连接 5.压力试验及吹、洗设计要求:满足设计要求及验收规范 6.安装方式:暗配，含开槽、恢复等全部内容 | m | 26.6
32 | 031001006006 | 塑料管PPR50 | 1.安装部位:室内 2.介质:给水 3.材质、规格:PPR50 4.连接形式:热熔连接 5.压力试验及吹、洗设计要求:满足设计要求及验收规范 6.安装方式:暗配，含开槽、恢复等全部内容 | m | 26.07
本页小计
合 计
未来软件编制
表-08
分部分项工程和单价措施项目清单与计价表
工程名称：安装工程 | [5 empty] | 第4页 共5页
序 号 | 项目编码 | 项目名称 | 项目特征描述 | 计量 单位 | 工程量 | 金 额(元)
[6 empty] | 综合单价 | 合价 | 其中
暂估价
33 | 031001006007 | 塑料管UPVC50 | 1.安装部位:室内 2.介质:污水 3.材质、规格:UPVC50 4.连接形式:承插粘接 5.压力试验及吹、洗设计要求:满足设计要求及验收规范 | m | 41.81
34 | 031001006008 | 塑料管UPVC75 | 1.安装部位:室内 2.介质:污水 3.材质、规格:UPVC75 4.连接形式:承插粘接 5.压力试验及吹、洗设计要求:满足设计要求及验收规范 | m | 73.07
35 | 031001006009 | 塑料管UPVC110 | 1.安装部位:室内 2.介质:污水 3.材质、规格:UPVC110 4.连接形式:承插粘接 5.压力试验及吹、洗设计要求:满足设计要求及验收规范 | m | 195.36
36 | 031002003001 | 套管 | 1.名称:穿墙、穿楼板套管 2.规格:DN80 3.其他:符合设计规范及要求 | 个 | 11
37 | 031002003002 | 套管 | 1.名称:刚性防水套管 2.规格:DN150 3.其他:符合设计规范及要求 | 个 | 22
38 | 031003001002 | 闸阀 | 1.类型:闸阀 2.规格、压力等级:DN40 3.连接形式:法兰连接 | 个 | 11
39 | 031003001004 | 闸阀 | 1.类型:闸阀 2.规格、压力等级:DN50 3.连接形式:法兰连接 | 个 | 2
40 | 031003001003 | 螺纹阀门 | 1.类型:自动排气阀 2.材质:DN20 | 个 | 2
41 | 031004003001 | 洗脸盆 | 1.洗脸盆（成套） 2.含角阀、软管、龙头等全部附件 3.满足设计规范及验收标准，样式由业主选型确认 | 组 | 18
42 | 031004003002 | 洗脸盆 | 1.定制太空铝一体台盆柜 2.尺寸：1200宽*800高*500深 3.满足设计规范及验收标准，样式由业主选型确认 | 组 | 2
43 | 031004004001 | 不锈钢拖把池 | 1.2mm厚定制304拉丝不锈钢拖把池，高度600mm，上设拖把架 2.1000*500mm具体详见图纸 3.满足设计规范及验收标准，样式由业主选型确认 | 组 | 1
44 | 031004006001 | 蹲式大便器 | 1.蹲式大便器（成套） 2.含角阀、软管、感应器等全部附件 3.满足设计规范及验收标准，样式由业主选型确认 | 组 | 4
本页小计
合 计
未来软件编制
表-08
分部分项工程和单价措施项目清单与计价表
工程名称：安装工程 | [5 empty] | 第5页 共5页
序 号 | 项目编码 | 项目名称 | 项目特征描述 | 计量 单位 | 工程量 | 金 额(元)
[6 empty] | 综合单价 | 合价 | 其中
暂估价
45 | 031004006002 | 蹲式大便器 | 1.蹲式大便器（成套） 2.含角阀、软管、隐藏式水箱等全部附件 3.满足设计规范及验收标准，样式由业主选型确认 | 组 | 46
46 | 031004006003 | 坐式大便器 | 1.坐式大便器（成套） 2.含角阀，软管等全部附件 3.满足设计规范及验收标准，样式由业主选型确认 | 组 | 1
47 | 031004007001 | 小便器 | 1.挂式小便器（成套） 2.含角阀、软管、感应器等全部附件 3.满足设计规范及验收标准，样式由业主选型确认 | 组 | 27
48 | 031004008001 | 自动伸缩卷管冲洗水枪 | 1.名称:自动伸缩卷管冲洗水枪 2.附件名称、数量:(墙面安装专用带锁角阀) | 组 | 11
49 | 031004014001 | 地漏 | 1.地漏DN50 2.材质304不锈钢 | 个 | 20
50 | 031004014003 | 给、排水附（配）件 | 1.材质:清扫口 2.型号、规格:DN110 | 个 | 9
分部分项合计
51 | 031301017001 | 脚手架搭拆 | 1.投标人自行考虑 | 项 | 1
单价措施合计
本页小计
合 计
未来软件编制
表-08

## 5.3表-11 总价措施项目清单与计价表
总价措施项目清单与计价表
工程名称：安装工程 |  |  |  |  | 标段： |  |  | 第1页 共3页
序号 | 项目编码 | 项 目 名 称 | 计算基础 |  | 费率(%) | 金额(元) | 调整 费率(%) |  | 调整后 金额(元) | 备注
1 | 031302001001 | 安全文明施工
1.1 | 1.1 | 基本费 | 分部分项清单合价+单价措施清单合价-分部分项除税工程设备费-单价措施除税工程设备费 |  | 1.5 |  |  |  |  | 不取费时将“费率”置0；
1.2 | 1.2 | 增加费 | 分部分项清单合价+单价措施清单合价-分部分项除税工程设备费-单价措施除税工程设备费 |  | 0 |  |  |  |  | 1星0.3%/2星0.33%/3星0.36%
1.3 | 1.3 | 扬尘污染防治增加费 | 分部分项清单合价+单价措施清单合价-分部分项除税工程设备费-单价措施除税工程设备费 |  | 0.21
2 | 031302002001 | 夜间施工 | 分部分项清单合价+单价措施清单合价-分部分项除税工程设备费-单价措施除税工程设备费 | [6 empty] | 0～0.1%
3 | 031302003001 | 非夜间施工照明 | 分部分项清单合价+单价措施清单合价-分部分项除税工程设备费-单价措施除税工程设备费 | [6 empty] | 0.30%
4 | 031302005001 | 冬雨季施工 | 分部分项清单合价+单价措施清单合价-分部分项除税工程设备费-单价措施除税工程设备费 | [6 empty] | 0.05～0.1%
编制人（造价人员）： |  |  |  | 复核人（造价工程师）：
未来软件编制
表-11
总价措施项目清单与计价表
工程名称：安装工程 |  |  |  |  | 标段： |  |  | 第2页 共3页
序号 | 项目编码 | 项 目 名 称 | 计算基础 |  | 费率(%) | 金额(元) | 调整 费率(%) |  | 调整后 金额(元) | 备注
5 | 031302006001 | 已完成工程及设备保护 | 分部分项清单合价+单价措施清单合价-分部分项除税工程设备费-单价措施除税工程设备费 | [6 empty] | 0～0.05%
6 | 031302008001 | 临时设施 | 分部分项清单合价+单价措施清单合价-分部分项除税工程设备费-单价措施除税工程设备费 | [6 empty] | 0.6～1.6%
7 | 031302009001 | 赶工措施 | 分部分项清单合价+单价措施清单合价-分部分项除税工程设备费-单价措施除税工程设备费 | [6 empty] | 0.5～2.1%
8 | 031302010001 | 工程按质论价 | 分部分项清单合价+单价措施清单合价-分部分项除税工程设备费-单价措施除税工程设备费 |  | 0 |  |  |  |  | 市优0.8%/省优1.1%/国优专业1.2%/国优1.3%
9 | 031302011001 | 住宅分户验收 | 分部分项清单合价+单价措施清单合价-分部分项除税工程设备费-单价措施除税工程设备费 | [6 empty] | 0.10%
10 | 031302012001 | 建筑工人实名制费用 | 分部分项清单合价+单价措施清单合价-分部分项除税工程设备费-单价措施除税工程设备费 | [6 empty] | 0.03%
编制人（造价人员）： |  |  |  | 复核人（造价工程师）：
未来软件编制
表-11
总价措施项目清单与计价表
工程名称：安装工程 |  |  |  |  | 标段： |  |  | 第3页 共3页
序号 | 项目编码 | 项 目 名 称 | 计算基础 |  | 费率(%) | 金额(元) | 调整 费率(%) |  | 调整后 金额(元) | 备注
11 | 031302015001 | 智慧工地费用 | 分部分项清单合价+单价措施清单合价-分部分项除税工程设备费-单价措施除税工程设备费 | [6 empty] | 0.04～0.08%
合 计
编制人（造价人员）： |  |  |  | 复核人（造价工程师）：
未来软件编制
表-11

## 5.4表-12 其他项目清单与计价汇总表
其他项目清单与计价汇总表
工程名称：安装工程 |  | 标段： |  | 第1页 共1页
序号 | 项 目 名 称 | 金额(元) | 结算金额(元) |  | 备注
1 | 暂列金额 | 0.00 |  |  | 明细详见表-12-1
2 | 暂估价 | 0.00
2.1 | 材料(工程设备)暂估价 | — |  |  | 明细详见表-12-2
2.2 | 专业工程暂估价 | 0.00 |  |  | 明细详见表-12-3
3 | 计日工 |  |  |  | 明细详见表-12-4
4 | 总承包服务费 |  |  |  | 明细详见表-12-5
合 计 |  |  |  |  | —
未来软件编制
表-12

## 5.5表-12-1 暂列金额明细表
暂列金额明细表
工程名称：安装工程 |  | 标段： |  | 第1页 共1页
序号 | 项 目 名 称 | 计量单位 | 暂定金额(元) |  | 备注
合 计 |  |  | 0.00 |  | —
未来软件编制
表-12-1

## 5.6表-13 规费、税金项目计价表
规费、税金项目计价表
工程名称：安装工程 |  |  |  | 标段： |  |  | 第1页 共1页
序号 | 项 目 名 称 | 计算基础 |  |  | 计算基数(元) | 计算费率(%) |  | 金额(元)
1 | 规费 | 分部分项工程费+措施项目费+其他项目费-除税工程设备费 |  |  |  | 100
1.1 | 社会保险费 |  |  |  |  | 2.4
1.2 | 住房公积金 |  |  |  |  | 0.42
1.3 | 环境保护税 |  |  |  |  | 0.1
2 | 税金 | 分部分项工程费+措施项目费+其他项目费+规费-(除税甲供材料费+除税甲供设备费)/1.01 |  |  |  | 9
合 计
编制人（造价人员）： |  |  | 复核人（造价工程师）：
未来软件编制
表-13

## 5.7表-04 单位工程招标控制价汇总表(南京)
单位工程招标控制价汇总表
工程名称：安装工程 |  | 标段： |  | 第1页 共1页
序号 | 汇 总 内 容 |  | 金额(元) |  | 其中:暂估价(元)
1 | 分部分项工程 |  | 206854.18 |  | 0.00
1.1 | 人工费 |  | 40109.12
1.2 | 材料费 |  | 144773.64
1.3 | 施工机具使用费 |  | 302.87
1.4 | 企业管理费 |  | 16043.26
1.5 | 利润 |  | 5625.31
2 | 措施项目 |  | 7782.46 |  | 0.00
2.1 | 单价措施项目费 |  | 1855.12 |  | 0.00
2.2 | 总价措施项目费 |  | 5927.34
2.2.1 | 其中：安全文明施工措施费 |  | 3568.93
3 | 其他项目 |  | 0.00 |  | —
3.1 | 其中：暂列金额 |  | 0.00 |  | —
3.2 | 其中：专业工程暂估价 |  | 0.00 |  | —
3.3 | 其中：计日工 |  | 0.00 |  | —
3.4 | 其中：总承包服务费 |  | 0.00 |  | —
4 | 规费 |  | 6267.39 |  | —
4.1 | 社会保险费 |  | 5151.28 |  | —
4.2 | 住房公积金 |  | 901.47 |  | —
4.3 | 环境保护税 |  | 214.64 |  | —
5 | 税金 |  | 19881.36 |  | —
招标控制价合计= 1+2+3+4+5-甲供材料及甲供设备费/1.01 |  |  | 240785.39 |  | 0.00
未来软件编制
表-04

## 5.8表-08 分部分项工程和单价措施项目清单与计价表
分部分项工程和单价措施项目清单与计价表
工程名称：安装工程 | [5 empty] | 第1页 共5页
序 号 | 项目编码 | 项目名称 | 项目特征描述 | 计量 单位 | 工程量 | 金额(元)
[6 empty] | 综合单价 | 合价 | 其中
暂估价
|  | 1 电气工程 |  |  | 1 | 62568.44 | 62568.44 | 0.00
1 | 030404019001 | 控制开关 | 1.名称:断路器 2.型号:iC65N-2P/20A+vigi 30mA | 个 | 11 | 108.13 | 1189.43 | 0.00
2 | 030404019002 | 控制开关 | 1.名称:断路器 2.型号:iC65N-1P/16A | 个 | 11 | 88.13 | 969.43 | 0.00
3 | 030404031001 | 小厨宝 | 1.名称:小厨宝 2.型号:2000W/10L | 个 | 2 | 990.21 | 1980.42 | 0.00
4 | 030404033001 | 排气扇 | 1.名称:排气扇 2.型号:300W 3.规格:600*600mm 4.安装方式:嵌入式 | 台 | 20 | 329.41 | 6588.20 | 0.00
5 | 030404033002 | 风扇 | 1.名称:循环风扇 2.型号:70W 3.规格:600*600mm 4.安装方式:嵌入式 | 台 | 11 | 308.62 | 3394.82 | 0.00
6 | 030404034001 | 一位单极开关 | 1.名称:暗装一位单极开关 2.规格:10A 3.安装方式:暗装 底边距地1.3m | 个 | 11 | 29.58 | 325.38 | 0.00
7 | 030404034002 | 三位单极开关 | 1.名称:暗装三位单极开关 2.规格:10A 3.安装方式:暗装 底边距地1.3m | 个 | 11 | 35.04 | 385.44 | 0.00
8 | 030404035001 | 插座 | 1.名称:单相二三孔安全型暗插座 2.规格:16A烘手器插座 防潮型 3.安装方式:暗装 底边距地1.3m | 个 | 11 | 35.85 | 394.35 | 0.00
9 | 030404035002 | 插座 | 1.名称:单相二三孔安全型暗插座 2.规格:10A 皂液器 防水插座 防潮型 3.安装方式:暗装 底边距地1.3m | 个 | 11 | 35.85 | 394.35 | 0.00
10 | 030404035003 | 插座 | 1.名称:单相二三孔安全型暗插座 2.规格:10A灭蝇灯插座 防潮型 3.安装方式:暗装 底边距地2.2m | 个 | 11 | 35.85 | 394.35 | 0.00
11 | 030404035004 | 插座 | 1.名称:单相二三孔安全型暗插座 2.规格:10A 除臭机插座 防潮型 3.安装方式:暗装 底边距地2.2m | 个 | 11 | 35.85 | 394.35 | 0.00
12 | 030404035005 | 插座 | 1.名称:单相二三孔安全防水型暗插座 2.规格:16A小厨宝插座 防潮型 3.安装方式:暗装 底边距地0.4m | 个 | 11 | 35.85 | 394.35 | 0.00
13 | 030408006001 | 电力电缆头 | 1.名称:电力电缆头 2.规格:WDZ-BYJ-3*4 | 个 | 33 | 5.23 | 172.59 | 0.00
14 | 030408006002 | 电力电缆头 | 1.名称:电力电缆头 2.规格:WDZ-BYJ-3*2.5 | 个 | 33 | 4.25 | 140.25 | 0.00
15 | 030411001001 | 配管 | 1.名称:电气配管 2.规格:JDG20 3.配置形式:顶面明配 | m | 490.12 | 14.10 | 6910.69 | 0.00
本页小计 | [6 empty] | 24028.40 | 0.00
合 计 | [6 empty] | 24028.40 | 0.00
未来软件编制
表-08
分部分项工程和单价措施项目清单与计价表
工程名称：安装工程 | [5 empty] | 第2页 共5页
序 号 | 项目编码 | 项目名称 | 项目特征描述 | 计量 单位 | 工程量 | 金额(元)
[6 empty] | 综合单价 | 合价 | 其中
暂估价
16 | 030411001002 | 配管 | 1.名称:电气配管 2.规格:JDG20 3.配置形式:墙体开槽暗敷 4.其他:含开槽补槽以及产生的垃圾清运 | m | 57.2 | 10.92 | 624.62 | 0.00
17 | 030411001003 | 配管 | 1.名称:电气配管 2.规格:JDG25 3.配置形式:顶面明配 | m | 458.69 | 16.09 | 7380.32 | 0.00
18 | 030411001004 | 配管 | 1.名称:电气配管 2.规格:JDG25 3.配置形式:墙体开槽暗敷 4.其他:含开槽补槽以及产生的垃圾清运 | m | 315.7 | 16.41 | 5180.64 | 0.00
19 | 030411004001 | 配线 | 1.名称:电气配线 2.型号:WDZ-BYJ-2.5mm2 3.配线部位:管内穿线 | m | 2001.19 | 3.65 | 7304.34 | 0.00
20 | 030411004002 | 配线 | 1.名称:电气配线 2.型号:WDZ-BYJ-4mm2 3.配线部位:管内穿线 | m | 1989.57 | 4.48 | 8913.27 | 0.00
21 | 030411006001 | 接线盒 | 1.名称:接线盒 2.材质:钢制 3.规格:86型 4.安装形式:暗装，含接线盒开孔，产生垃圾清运 | 个 | 139 | 7.17 | 996.63 | 0.00
22 | 030412005001 | 平板灯(600*600) | 1.名称:平板灯 2.型号、规格:38W 3.规格:600*600mm 4.安装形式:嵌入式 | 套 | 31 | 161.29 | 4999.99 | 0.00
23 | 030702008002 | 柔性软风管 | 1.名称:柔性风管 2.材质:PVC 3.规格:φ200 4.风管接头、支架形式、材质:含接头，支架等 | m | 72.78 | 38.59 | 2808.58 | 0.00
24 | 030703011001 | 铝及铝合金风口、散流器 | 1.名称:防雨百叶 2.型号、规格:Φ200mm | 个 | 11 | 30.15 | 331.65 | 0.00
|  | 2 给排水工程 |  |  | 1 | 144285.74 | 144285.74 | 0.00
25 | 030411001005 | 墙面开槽 | 1.名称:墙面开槽 2.材质:综合 3.规格:DN32以内 | m | 9.2 | 29.42 | 270.66 | 0.00
26 | 030411001006 | 墙面开槽 | 1.名称:墙面开槽 2.材质:综合 3.规格:DN15 | m | 221 | 19.65 | 4342.65 | 0.00
本页小计 | [6 empty] | 43153.35 | 0.00
合 计 | [6 empty] | 67181.75 | 0.00
未来软件编制
表-08
分部分项工程和单价措施项目清单与计价表
工程名称：安装工程 | [5 empty] | 第3页 共5页
序 号 | 项目编码 | 项目名称 | 项目特征描述 | 计量 单位 | 工程量 | 金额(元)
[6 empty] | 综合单价 | 合价 | 其中
暂估价
27 | 031001006001 | 塑料管PPR15 | 1.安装部位:室内 2.介质:给水 3.材质、规格:PPR15 4.连接形式:热熔连接 5.压力试验及吹、洗设计要求:满足设计要求及验收规范 6.安装方式:暗配，含开槽、恢复等全部内容 | m | 260.7 | 21.82 | 5688.47 | 0.00
28 | 031001006002 | 塑料管PPR20 | 1.安装部位:室内 2.介质:给水 3.材质、规格:PPR20 4.连接形式:热熔连接 5.压力试验及吹、洗设计要求:满足设计要求及验收规范 6.安装方式:暗配，含开槽、恢复等全部内容 | m | 37.71 | 22.68 | 855.26 | 0.00
29 | 031001006003 | 塑料管PPR25 | 1.安装部位:室内 2.介质:给水 3.材质、规格:PPR25 4.连接形式:热熔连接 5.压力试验及吹、洗设计要求:满足设计要求及验收规范 6.安装方式:暗配，含开槽、恢复等全部内容 | m | 41.47 | 25.90 | 1074.07 | 0.00
30 | 031001006004 | 塑料管PPR32 | 1.安装部位:室内 2.介质:给水 3.材质、规格:PPR32 4.连接形式:热熔连接 5.压力试验及吹、洗设计要求:满足设计要求及验收规范 6.安装方式:暗配，含开槽、恢复等全部内容 | m | 59.76 | 28.24 | 1687.62 | 0.00
31 | 031001006005 | 塑料管PPR40 | 1.安装部位:室内 2.介质:给水 3.材质、规格:PPR40 4.连接形式:热熔连接 5.压力试验及吹、洗设计要求:满足设计要求及验收规范 6.安装方式:暗配，含开槽、恢复等全部内容 | m | 26.6 | 34.13 | 907.86 | 0.00
32 | 031001006006 | 塑料管PPR50 | 1.安装部位:室内 2.介质:给水 3.材质、规格:PPR50 4.连接形式:热熔连接 5.压力试验及吹、洗设计要求:满足设计要求及验收规范 6.安装方式:暗配，含开槽、恢复等全部内容 | m | 26.07 | 38.33 | 999.26 | 0.00
本页小计 | [6 empty] | 11212.54 | 0.00
合 计 | [6 empty] | 78394.29 | 0.00
未来软件编制
表-08
分部分项工程和单价措施项目清单与计价表
工程名称：安装工程 | [5 empty] | 第4页 共5页
序 号 | 项目编码 | 项目名称 | 项目特征描述 | 计量 单位 | 工程量 | 金额(元)
[6 empty] | 综合单价 | 合价 | 其中
暂估价
33 | 031001006007 | 塑料管UPVC50 | 1.安装部位:室内 2.介质:污水 3.材质、规格:UPVC50 4.连接形式:承插粘接 5.压力试验及吹、洗设计要求:满足设计要求及验收规范 | m | 41.81 | 32.95 | 1377.64 | 0.00
34 | 031001006008 | 塑料管UPVC75 | 1.安装部位:室内 2.介质:污水 3.材质、规格:UPVC75 4.连接形式:承插粘接 5.压力试验及吹、洗设计要求:满足设计要求及验收规范 | m | 73.07 | 49.03 | 3582.62 | 0.00
35 | 031001006009 | 塑料管UPVC110 | 1.安装部位:室内 2.介质:污水 3.材质、规格:UPVC110 4.连接形式:承插粘接 5.压力试验及吹、洗设计要求:满足设计要求及验收规范 | m | 195.36 | 64.28 | 12557.74 | 0.00
36 | 031002003001 | 套管 | 1.名称:穿墙、穿楼板套管 2.规格:DN80 3.其他:符合设计规范及要求 | 个 | 11 | 42.05 | 462.55 | 0.00
37 | 031002003002 | 套管 | 1.名称:刚性防水套管 2.规格:DN150 3.其他:符合设计规范及要求 | 个 | 22 | 107.94 | 2374.68 | 0.00
38 | 031003001002 | 闸阀 | 1.类型:闸阀 2.规格、压力等级:DN40 3.连接形式:法兰连接 | 个 | 11 | 192.30 | 2115.30 | 0.00
39 | 031003001004 | 闸阀 | 1.类型:闸阀 2.规格、压力等级:DN50 3.连接形式:法兰连接 | 个 | 2 | 236.71 | 473.42 | 0.00
40 | 031003001003 | 螺纹阀门 | 1.类型:自动排气阀 2.材质:DN20 | 个 | 2 | 90.42 | 180.84 | 0.00
41 | 031004003001 | 洗脸盆 | 1.洗脸盆（成套） 2.含角阀、软管、龙头等全部附件 3.满足设计规范及验收标准，样式由业主选型确认 | 组 | 18 | 994.42 | 17899.56 | 0.00
42 | 031004003002 | 洗脸盆 | 1.定制太空铝一体台盆柜 2.尺寸：1200宽*800高*500深 3.满足设计规范及验收标准，样式由业主选型确认 | 组 | 2 | 1800.00 | 3600.00 | 0.00
43 | 031004004001 | 不锈钢拖把池 | 1.2mm厚定制304拉丝不锈钢拖把池，高度600mm，上设拖把架 2.1000*500mm具体详见图纸 3.满足设计规范及验收标准，样式由业主选型确认 | 组 | 1 | 795.53 | 795.53 | 0.00
本页小计 | [6 empty] | 45419.88 | 0.00
合 计 | [6 empty] | 123814.17 | 0.00
未来软件编制
表-08
分部分项工程和单价措施项目清单与计价表
工程名称：安装工程 | [5 empty] | 第5页 共5页
序 号 | 项目编码 | 项目名称 | 项目特征描述 | 计量 单位 | 工程量 | 金额(元)
[6 empty] | 综合单价 | 合价 | 其中
暂估价
44 | 031004006001 | 蹲式大便器 | 1.蹲式大便器（成套） 2.含角阀、软管、感应器等全部附件 3.满足设计规范及验收标准，样式由业主选型确认 | 组 | 4 | 1030.27 | 4121.08 | 0.00
45 | 031004006002 | 蹲式大便器 | 1.蹲式大便器（成套） 2.含角阀、软管、隐藏式水箱等全部附件 3.满足设计规范及验收标准，样式由业主选型确认 | 组 | 46 | 977.07 | 44945.22 | 0.00
46 | 031004006003 | 坐式大便器 | 1.坐式大便器（成套） 2.含角阀，软管等全部附件 3.满足设计规范及验收标准，样式由业主选型确认 | 组 | 1 | 1316.22 | 1316.22 | 0.00
47 | 031004007001 | 小便器 | 1.挂式小便器（成套） 2.含角阀、软管、感应器等全部附件 3.满足设计规范及验收标准，样式由业主选型确认 | 组 | 27 | 1111.81 | 30018.87 | 0.00
48 | 031004008001 | 自动伸缩卷管冲洗水枪 | 1.名称:自动伸缩卷管冲洗水枪 2.附件名称、数量:(墙面安装专用带锁角阀) | 组 | 11 | 66.38 | 730.18 | 0.00
49 | 031004014001 | 地漏 | 1.地漏DN50 2.材质304不锈钢 | 个 | 20 | 76.09 | 1521.80 | 0.00
50 | 031004014003 | 给、排水附（配）件 | 1.材质:清扫口 2.型号、规格:DN110 | 个 | 9 | 42.96 | 386.64 | 0.00
分部分项合计 | [6 empty] | 206854.18 | 0.00
51 | 031301017001 | 脚手架搭拆 | 1.投标人自行考虑 | 项 | 1 | 1855.12 | 1855.12 | 0.00
单价措施合计 | [6 empty] | 1855.12 | 0.00
本页小计 | [6 empty] | 84895.13 | 0.00
合 计 | [6 empty] | 208709.30 | 0.00
未来软件编制
表-08

## 5.9表-11 总价措施项目清单与计价表
总价措施项目清单与计价表
工程名称：安装工程 |  |  |  |  | 标段： |  |  | 第1页 共3页
序号 | 项目编码 | 项 目 名 称 | 计算基础 |  | 费率 (%) | 金额(元) | 调整 费率(%) |  | 调整后 金额(元) | 备注
1 | 031302001001 | 安全文明施工 |  |  | 100 | 3568.93
1.1 | 1.1 | 基本费 | 分部分项清单合价+单价措施清单合价-分部分项除税工程设备费-单价措施除税工程设备费 |  | 1.5 | 3130.64 |  |  |  | 不取费时将“费率”置0；
1.2 | 1.2 | 增加费 | 分部分项清单合价+单价措施清单合价-分部分项除税工程设备费-单价措施除税工程设备费 |  | 0 | 0.00 |  |  |  | 1星0.3%/2星0.33%/3星0.36%
1.3 | 1.3 | 扬尘污染防治增加费 | 分部分项清单合价+单价措施清单合价-分部分项除税工程设备费-单价措施除税工程设备费 |  | 0.21 | 438.29
2 | 031302002001 | 夜间施工 | 分部分项清单合价+单价措施清单合价-分部分项除税工程设备费-单价措施除税工程设备费 |  | 0 | 0.00 |  |  |  | 0～0.1%
3 | 031302003001 | 非夜间施工照明 | 分部分项清单合价+单价措施清单合价-分部分项除税工程设备费-单价措施除税工程设备费 |  | 0 | 0.00 |  |  |  | 0.30%
4 | 031302005001 | 冬雨季施工 | 分部分项清单合价+单价措施清单合价-分部分项除税工程设备费-单价措施除税工程设备费 |  | 0 | 0.00 |  |  |  | 0.05～0.1%
编制人（造价人员）： |  |  |  | 复核人（造价工程师）：
未来软件编制
表-11
总价措施项目清单与计价表
工程名称：安装工程 |  |  |  |  | 标段： |  |  | 第2页 共3页
序号 | 项目编码 | 项 目 名 称 | 计算基础 |  | 费率 (%) | 金额(元) | 调整 费率(%) |  | 调整后 金额(元) | 备注
5 | 031302006001 | 已完成工程及设备保护 | 分部分项清单合价+单价措施清单合价-分部分项除税工程设备费-单价措施除税工程设备费 |  | 0 | 0.00 |  |  |  | 0～0.05%
6 | 031302008001 | 临时设施 | 分部分项清单合价+单价措施清单合价-分部分项除税工程设备费-单价措施除税工程设备费 |  | 1.1 | 2295.80 |  |  |  | 0.6～1.6%
7 | 031302009001 | 赶工措施 | 分部分项清单合价+单价措施清单合价-分部分项除税工程设备费-单价措施除税工程设备费 |  | 0 | 0.00 |  |  |  | 0.5～2.1%
8 | 031302010001 | 工程按质论价 | 分部分项清单合价+单价措施清单合价-分部分项除税工程设备费-单价措施除税工程设备费 |  | 0 | 0.00 |  |  |  | 市优0.8%/省优1.1%/国优专业1.2%/国优1.3%
9 | 031302011001 | 住宅分户验收 | 分部分项清单合价+单价措施清单合价-分部分项除税工程设备费-单价措施除税工程设备费 |  | 0 | 0.00 |  |  |  | 0.10%
10 | 031302012001 | 建筑工人实名制费用 | 分部分项清单合价+单价措施清单合价-分部分项除税工程设备费-单价措施除税工程设备费 |  | 0.03 | 62.61 |  |  |  | 0.03%
编制人（造价人员）： |  |  |  | 复核人（造价工程师）：
未来软件编制
表-11
总价措施项目清单与计价表
工程名称：安装工程 |  |  |  |  | 标段： |  |  | 第3页 共3页
序号 | 项目编码 | 项 目 名 称 | 计算基础 |  | 费率 (%) | 金额(元) | 调整 费率(%) |  | 调整后 金额(元) | 备注
11 | 031302015001 | 智慧工地费用 | 分部分项清单合价+单价措施清单合价-分部分项除税工程设备费-单价措施除税工程设备费 |  | 0 | 0.00 |  |  |  | 0.04～0.08%
合 计 | [5 empty] | 5927.34
编制人（造价人员）： |  |  |  | 复核人（造价工程师）：
未来软件编制
表-11

## 5.10表-12 其他项目清单与计价汇总表
其他项目清单与计价汇总表
工程名称：安装工程 |  | 标段： |  | 第1页 共1页
序号 | 项 目 名 称 | 金额(元) | 结算金额(元) |  | 备注
1 | 暂列金额 | 0.00 |  |  | 明细详见表-12-1
2 | 暂估价 | 0.00
2.1 | 材料(工程设备)暂估价 | — |  |  | 明细详见表-12-2
2.2 | 专业工程暂估价 | 0.00 |  |  | 明细详见表-12-3
3 | 计日工 | 0.00 |  |  | 明细详见表-12-4
4 | 总承包服务费 | 0.00 |  |  | 明细详见表-12-5
合 计 |  | 0.00 |  |  | —
未来软件编制
表-12

## 5.11表-13 规费、税金项目计价表
规费、税金项目计价表
工程名称：安装工程 |  |  |  | 标段： |  |  | 第1页 共1页
序号 | 项 目 名 称 | 计算基础 |  |  | 计算基数(元) | 计算费率(%) |  | 金额(元)
1 | 规费 | 分部分项工程费+措施项目费+其他项目费-除税工程设备费 |  |  | 6267.39 | 100 |  | 6267.39
1.1 | 社会保险费 |  |  |  | 214636.64 | 2.4 |  | 5151.28
1.2 | 住房公积金 |  |  |  | 214636.64 | 0.42 |  | 901.47
1.3 | 环境保护税 |  |  |  | 214636.64 | 0.1 |  | 214.64
2 | 税金 | 分部分项工程费+措施项目费+其他项目费+规费-(除税甲供材料费+除税甲供设备费)/1.01 |  |  | 220904.03 | 9 |  | 19881.36
合 计 | [7 empty] | 26148.75
编制人（造价人员）： |  |  | 复核人（造价工程师）：
未来软件编制
表-13