## 1.1扉-2 招标控制价扉页
| 华港镇、红旗街道村庄生活污水治理工程流量计及网关电器采购和安装 |  |  |  | 工程
招标控制价
招标控制价（小写）: |  |  | 2381054.66
（大写）: |  |  | 贰佰叁拾捌万壹仟零伍拾肆元陆角陆分
招 标 人： |  |  |  | 造价咨询人：
|  | （单位盖章） |  |  | （单位资质专用章）
法定代表人 或其授权人： |  |  |  | 法定代表人 或其授权人：
|  | （签字或盖章） |  |  | （签字或盖章）
编 制 人： |  |  |  | 复 核 人：
|  | （造价人员签字盖专用章） |  |  | （造价工程师签字盖专用章）
编制时间： |  | 2025年04月02日 |  | 复核时间： | 2025年05月10日
扉-2

## 3.1表-04 单位工程招标控制价汇总表
单位工程招标控制价汇总表
工程名称：华港镇、红旗街道村庄生活污水治理工程流量计及网关电器采购和安装-安装 |  | 标段： |  | 第1页 共1页
序号 | 汇 总 内 容 |  | 金额(元) |  | 其中:暂估价(元)
1 | 分部分项工程 |  | 1968909.52 |  | 0.00
1.1 | 人工费 |  | 130154.61
1.2 | 材料费 |  | 1694687.20
1.3 | 施工机具使用费 |  | 73769.18
1.4 | 企业管理费 |  | 52066.18
1.5 | 利润 |  | 18232.33
2 | 措施项目 |  | 31357.98 |  | 0.00
2.1 | 单价措施项目费 |  | 0.00 |  | 0.00
2.2 | 总价措施项目费 |  | 31357.98
2.2.1 | 其中：安全文明施工措施费 |  | 19082.61
3 | 其他项目 |  | 147668.21 |  | —
3.1 | 其中：暂列金额 |  | 147668.21 |  | —
3.2 | 其中：专业工程暂估价 |  | 0.00 |  | —
3.3 | 其中：计日工 |  | 0.00 |  | —
3.4 | 其中：总承包服务费 |  | 0.00 |  | —
4 | 规费 |  | 36518.11 |  | —
5 | 税金 |  | 196600.84 |  | —
招标控制价合计= 1+2+3+4+5-甲供材料及甲供设备费/1.01 |  |  | 2381054.66 |  | 0.00

## 3.2表-08 分部分项工程和单价措施项目清单与计价表
分部分项工程和单价措施项目清单与计价表
工程名称：华港镇、红旗街道村庄生活污水治理工程流量计及网关电器采购和安装-安装 | [5 empty] | 第1页 共1页
序 号 | 项目编码 | 项目名称 | 项目特征描述 | 计量 单位 | 工程量 | 金额(元)
[6 empty] | 综合单价 | 合价 | 其中
暂估价
1 | 030503008001 | 电动、电磁阀门 | 分体式电磁流量计DN50-供电电压：DC24V-通讯协议：ModbusRTU(RS485接口）传感器信号线长20M（用于生活污水计量、含支架安装、接口法兰、调试等）（配显示屏、阀体防护等级为IP68，316L电极配304接地环） | 个 | 74 | 3974.04 | 294078.96 | 0.00
2 | 031001006 | 塑料管 | 室外承插塑料排水管(零件粘接)DN50(安装） | m | 177.6 | 18.23 | 3237.65 | 0.00
3 | 031001006001 | 塑料管 | 室外承插塑料排水管拆除DN160 | m | 168 | 4.90 | 823.20 | 0.00
4 | 031002003001 | 套管 | 刚性防水套管制作安装DN80 | 个 | 148 | 71.05 | 10515.40 | 0.00
5 | 030501009001 | 路由器 | 网关-确保现场网关与平台之间有稳定的网络连接，可通过有线、Wi-Fi、4G/5G等方式实现，现场网关需配置正确的IP地址、端口和相应的传输协议，平台与现场设备传输协议不同时需定向开发相应协议。网速要求一般10-100 Mbps | 台 | 437 | 2338.00 | 1021706.00 | 0.00
6 | 030501007001 | 接口卡 | 安装、网卡 | 套 | 437 | 52.26 | 22837.62 | 0.00
7 | 030501007002 | 接口卡 | 网络运营费用暂按两年计取费用。 | 套 | 437 | 958.19 | 418729.03 | 0.00
8 | 030404031001 | 小电器 | 电源模块-AC220V/DC24V-20-40mA | 套 | 74 | 266.41 | 19714.34 | 0.00
9 | 030411004001 | 配线 | 管内穿二芯软导线-RVS-2*2.5mm2 | m | 2000 | 6.27 | 12540.00 | 0.00
10 | 030411001001 | 配管 | 砖、混凝土结构暗配刚性阻燃管DN20 | m | 2000 | 11.94 | 23880.00 | 0.00
11 | 030502005001 | 双绞线缆 | 管/暗槽内穿放双绞线缆4对 | m | 1000 | 4.82 | 4820.00 | 0.00
12 | 040504003001 | 塑料检查井 | 成品流量计直径630井含内盖、混凝土井圈、井盖等 | 座 | 74 | 992.97 | 73479.78 | 0.00
13 | 040101001001 | 挖一般土方 | 1.反铲挖掘机(斗容量0.6m3)挖一二类土不装车90% 2.人工挖一、二类土方修边10% | m3 | 216.81 | 5.93 | 1285.68 | 0.00
14 | 040103001001 | 回填方 | 人工平地填土夯实 | m3 | 190.29 | 44.95 | 8553.54 | 0.00
15 | 040103002001 | 余方弃置 | 自卸汽车(载重＜4t)运土运距＜3km | m3 | 26.52 | 12.52 | 332.03 | 0.00
16 | 040504006001 | 砌体出水口 | 污水出水改造，配合井、流量计等安装 | 座 | 74 | 485.72 | 35943.28 | 0.00
17 | 030409001001 | 接地极 | 1.角钢接地极制安 普通土-L50*50*2500热镀锌角钢 2.断接卡子制作、安装 3.接地跨接线安装 | 根 | 74 | 155.39 | 11498.86 | 0.00
18 | 030414011001 | 接地装置 | 1.独立接地装置调试6根接地极 | 系统 | 13 | 379.55 | 4934.15 | 0.00
分部分项合计 | [6 empty] | 1968909.52 | 0.00
本页小计 | [6 empty] | 1968909.52 | 0.00
合 计 | [6 empty] | 1968909.52 | 0.00

## 3.3表-11 总价措施项目清单与计价表
总价措施项目清单与计价表
工程名称：华港镇、红旗街道村庄生活污水治理工程流量计及网关电器采购和安装-安装 |  |  |  | 标段： |  |  | 第1页 共3页
序号 | 项目编码 | 项 目 名 称 | 计算基础 | 费率 (%) | 金额(元) | 调整 费率(%) |  | 调整后 金额(元) | 备注
1 | 031302001001 | 安全文明施工 |  | 100 | 19082.61
1.1 | 1.1 | 基本费 | 分部分项清单合价+单价措施清单合价-分部分项除税工程设备费-单价措施除税工程设备费 | 1.5 | 16739.13 |  |  |  | 不取费时将“费率”置0；
1.2 | 1.2 | 增加费 | 分部分项清单合价+单价措施清单合价-分部分项除税工程设备费-单价措施除税工程设备费 | 0 | 0.00 |  |  |  | 1星0.3%/2星0.33%/3星0.36%
1.3 | 1.3 | 扬尘污染防治增加费 | 分部分项清单合价+单价措施清单合价-分部分项除税工程设备费-单价措施除税工程设备费 | 0.21 | 2343.48
2 | 031302002001 | 夜间施工 | 分部分项清单合价+单价措施清单合价-分部分项除税工程设备费-单价措施除税工程设备费 | 0 | 0.00 |  |  |  | 0～0.1%
3 | 031302003001 | 非夜间施工照明 | 分部分项清单合价+单价措施清单合价-分部分项除税工程设备费-单价措施除税工程设备费 | 0 | 0.00 |  |  |  | 0.30%
4 | 031302004001 | 二次搬运 | 分部分项清单合价+单价措施清单合价-分部分项除税工程设备费-单价措施除税工程设备费 | 0 | 0.00
5 | 031302005001 | 冬雨季施工 | 分部分项清单合价+单价措施清单合价-分部分项除税工程设备费-单价措施除税工程设备费 | 0 | 0.00 |  |  |  | 0.05～0.1%
总价措施项目清单与计价表
工程名称：华港镇、红旗街道村庄生活污水治理工程流量计及网关电器采购和安装-安装 |  |  |  | 标段： |  |  | 第2页 共3页
序号 | 项目编码 | 项 目 名 称 | 计算基础 | 费率 (%) | 金额(元) | 调整 费率(%) |  | 调整后 金额(元) | 备注
6 | 031302006001 | 已完成工程及设备保护 | 分部分项清单合价+单价措施清单合价-分部分项除税工程设备费-单价措施除税工程设备费 | 0 | 0.00 |  |  |  | 0～0.05%
7 | 031302008001 | 临时设施 | 分部分项清单合价+单价措施清单合价-分部分项除税工程设备费-单价措施除税工程设备费 | 1.1 | 12275.37 |  |  |  | 0.6～1.6%
8 | 031302009001 | 赶工措施 | 分部分项清单合价+单价措施清单合价-分部分项除税工程设备费-单价措施除税工程设备费 | 0 | 0.00 |  |  |  | 0.5～2.1%
9 | 031302010001 | 工程按质论价 | 分部分项清单合价+单价措施清单合价-分部分项除税工程设备费-单价措施除税工程设备费 | 0 | 0.00 |  |  |  | 市优0.8%/省优1.1%/国优专业1.2%/国优1.3%
10 | 031302011001 | 住宅分户验收 | 分部分项清单合价+单价措施清单合价-分部分项除税工程设备费-单价措施除税工程设备费 | 0 | 0.00 |  |  |  | 0.10%
11 | 031302012001 | 建筑工人实名制费用 | 分部分项清单合价+单价措施清单合价-分部分项除税工程设备费-单价措施除税工程设备费 | 0 | 0.00 |  |  |  | 0.03%
总价措施项目清单与计价表
工程名称：华港镇、红旗街道村庄生活污水治理工程流量计及网关电器采购和安装-安装 |  |  |  | 标段： |  |  | 第3页 共3页
序号 | 项目编码 | 项 目 名 称 | 计算基础 | 费率 (%) | 金额(元) | 调整 费率(%) |  | 调整后 金额(元) | 备注
12 | 031302015001 | 智慧工地费用 | 分部分项清单合价+单价措施清单合价-分部分项除税工程设备费-单价措施除税工程设备费 | 0 | 0.00 |  |  |  | 0.04～0.08%
合 计 |  |  |  |  | 31357.98

## 3.4表-12-1 暂列金额明细表
暂列金额明细表
工程名称：华港镇、红旗街道村庄生活污水治理工程流量计及网关电器采购和安装-安装 |  | 标段： |  | 第1页 共1页
序号 | 项 目 名 称 | 计量单位 | 暂定金额(元) |  | 备注
1 | 暂列金 | 元 | 147668.21
合 计 |  |  | 147668.21 |  | —

## 3.5表-13 规费、税金项目计价表
规费、税金项目计价表
工程名称：华港镇、红旗街道村庄生活污水治理工程流量计及网关电器采购和安装-安装 |  |  | 标段： |  |  | 第1页 共1页
序号 | 项 目 名 称 | 计算基础 |  | 计算基数(元) | 计算费率(%) |  | 金额(元)
1 | 规费 | 分部分项工程费+措施项目费+其他项目费-除税工程设备费 |  | 36518.11 | 100 |  | 36518.11
1.1 | 社会保险费 |  |  | 1294968.52 | 2.4 |  | 31079.24
1.2 | 住房公积金 |  |  | 1294968.52 | 0.42 |  | 5438.87
1.3 | 环境保护税 |  |  | 1294968.52 | 0 |  | 0.00
2 | 税金 | 分部分项工程费+措施项目费+其他项目费+规费-(除税甲供材料费+除税甲供设备费)/1.01 |  | 2184453.82 | 9 |  | 196600.84
合 计 | [6 empty] | 233118.95

## 3.6承包人供应主材及设备材料表
承包人供应主材及设备材料表
工程名称：华港镇、红旗街道村庄生活污水治理工程流量计及网关电器采购和安装-安装 |  |  |  | 标段： |  |  | 第1页 共1页
序号 | 材料编码 | 材料名称 | 规格型号 等特殊要求 |  | 单位 | 数量 |  | 单价(元) | 合价(元) | 备注
1 | 50 | 网络运营费用 |  |  | 台 | 437 |  | 958.19 | 418729.03
2 | 50 | 安装、网卡 |  |  | 台 | 437 |  | 10 | 4370.00
3 | 50 | 成品流量计直径630井安装见图安装 |  |  | 座 | 74 |  | 780.75 | 57775.50
4 | 50 | 角钢接地极制安 普通土-L50*50*2500热镀锌角钢 |  |  | 根 | 74 |  | 36.37 | 2691.38
5 | 50 | 分体式电磁流量计DN50-供电电压：DC24V-通讯协议：ModbusRTU(RS485接口）传感器信号线长20M（用于生活污水计量、含 支架安装、接口法兰、调试等）（配显示屏、阀体防护等级为IP68，316L电极配304接地环） |  |  | 台 | 74 |  | 3655.31 | 270492.94
6 | 50 | 网关-确保现场网关与平台之间有稳定的网络连接，可通过有线、Wi-Fi、4G/5G等方式实现，现场网关需配置正确的IP地址、端口和相应的传输协议，平台与现场设备传输协议不同时需定向开发相应协议。网速要求一般10-100 Mbps |  |  | 台 | 437 |  | 1951.87 | 852967.19
7 | 14310377 | 承插塑料排水管 | dn50 |  | m | 174.7584 |  | 7.43 | 1298.45
8 | 15230307 | 承插塑料排水管件 | dn50 |  | 个 | 80.2752 |  | 3.5 | 280.96
9 | 25430314 | 铜二芯多股绝缘导线截面 | RVS-2*2.5mm2 |  | m | 2160 |  | 4.7 | 10152.00
10 | 25430507 | 双绞线缆 |  |  | m | 1020 |  | 3.2 | 3264.00
11 | 26060121 | 刚性阻燃管 | DN20 |  | m | 2200 |  | 1.73 | 3806.00
12 | 33011101 | 预制混凝土盖、座 |  |  | 套 | 74.74 |  | 133.08 | 9946.40
13 | 55430127 | 电源模块-AC220V/DC24V-20-40mA | 电源模块-AC220V/DC24V-20-40mA |  | 台 | 74 |  | 220 | 16280.00
合 计 | [8 empty] | 1652053.86