## 1.1封-1 招标工程量清单封面
| 江北芳草园小学2025年暑期改造工程 |  | 工程
招标工程量清单
招 标 人：
（单位盖章）
造价咨询人：
（单位盖章）
2025年06月04日
封-1

## 1.2扉-1 招标工程量清单扉页
| 江北芳草园小学2025年暑期改造工程 |  |  | 工程
招标工程量清单
招 标 人： |  |  | 造价咨询人：
|  | （单位盖章） |  | （单位资质专用章）
法定代表人 或其授权人： |  |  | 法定代表人 或其授权人：
|  | （签字或盖章） |  | （签字或盖章）
编 制 人： |  |  | 复 核 人：
|  | （造价人员签字盖专用章） |  | （造价工程师签字盖专用章）
编制时间： |  | 2025年06月04日 | 复核时间： | 2025年06月04日
扉-1

## 3.1表-08 分部分项工程和单价措施项目清单与计价表
分部分项工程和单价措施项目清单与计价表
工程名称：装修工程 | [5 empty] | 第1页 共9页
序 号 | 项目编码 | 项目名称 | 项目特征描述 | 计量 单位 | 工程量 | 金 额(元)
[6 empty] | 综合单价 | 合价 | 其中
暂估价
|  | A.1 美术教室 |  |  | 1
1 | 011606002001 | 墙柱面龙骨及饰面拆除 | 1.拆除原有四周墙面护墙板高度1210mm 2.垃圾清理、归堆、内倒、装车、外运（运距自行考虑）、消纳等一切费用，投标人综合考虑 3.拆除时应注意现场现有装饰保护，投标人应在勘察现场后自行考虑保护方案，计入投标报价中，如因投标人原因导致现场现有装饰破损的，投标人应予以修复，修复费用由投标人自行承担 | m2 | 47.01
2 | 011606003001 | 天棚面龙骨及饰面拆除 | 1.拆除原顶面矿棉板、灯具、吊扇 2.垃圾清理、归堆、内倒、装车、外运（运距自行考虑）、消纳等一切费用，投标人综合考虑 3.拆除时应注意现场现有装饰保护，投标人应在勘察现场后自行考虑保护方案，计入投标报价中，如因投标人原因导致现场现有装饰破损的，投标人应予以修复，修复费用由投标人自行承担 | m2 | 106.15
3 | 011608002001 | 铲除涂料面 | 1.铲除部位名称:墙面原腻子乳胶漆铲除(原顶面高度3300mm) 2.垃圾清理、归堆、内倒、装车、外运（运距自行考虑）、消纳等一切费用，投标人综合考虑 3.拆除时应注意现场现有装饰保护，投标人应在勘察现场后自行考虑保护方案，计入投标报价中，如因投标人原因导致现场现有装饰破损的，投标人应予以修复，修复费用由投标人自行承担 | m2 | 68.77
4 | 010810001007 | 窗帘轨道及窗帘拆除 | 1.窗帘轨道及窗帘拆除 2.垃圾清理、归堆、内倒、装车、外运（运距自行考虑）、消纳等一切费用，投标人综合考虑 3.拆除时应注意现场现有装饰保护，投标人应在勘察现场后自行考虑保护方案，计入投标报价中，如因投标人原因导致现场现有装饰破损的，投标人应予以修复，修复费用由投标人自行承担 | m | 15.6
5 | 01B001 | 零星项目 | 1、包含但不限于地面清理；完工后保洁；材料、垃圾二次搬运；现场活动家具、空调、音响、电视设备搬运复位等 2、此项为包干价，结算时不予调整 | 项 | 1
本页小计
合 计
未来软件编制 | [5 empty] | 2025年6月4日
表-08
分部分项工程和单价措施项目清单与计价表
工程名称：装修工程 | [5 empty] | 第2页 共9页
序 号 | 项目编码 | 项目名称 | 项目特征描述 | 计量 单位 | 工程量 | 金 额(元)
[6 empty] | 综合单价 | 合价 | 其中
暂估价
6 | 011103001001 | 橡胶板楼地面 | 1.粘结层厚度、材料种类:3mm自流平 2.面层材料品种、规格、颜色:3mmPVC地胶 3.压线条种类:配套地胶金属压条 | m2 | 106.15
7 | 011207001001 | 墙面装饰板 | 1.定制软木板造型(二次深化参考效果图) | m2 | 11.15
8 | 011207001002 | 墙面装饰板 | 1.PVC烤漆造型(二次深化参考效果图) | m2 | 2.13
9 | 011408001001 | 墙纸裱糊 | 1.宣绒布画面 | m2 | 23.04
10 | 011406001001 | 抹灰面油漆 | 1.基层类型:原墙面 2.刷界面剂 3.刮腻子遍数:三遍 4.油漆品种、刷漆遍数:三遍乳胶漆（有色） | m2 | 74.12
11 | 011105006001 | 金属踢脚线 | 1.踢脚线高度:50mm高 2.基层材料种类、规格:9mm基层板打底 3.面层材料品种、规格、颜色:1mm厚不锈钢踢脚线 | m | 41
12 | 011302001001 | 吊顶天棚 | 1.吊顶形式、吊杆规格、高度:C8金属吊杆@1000~1200 2.龙骨材料种类、规格、中距:CS60X27主龙骨,中距1000;轻钢龙骨CS50X20次龙骨,中距不大于4 00 3.基层材料种类、规格:15mm阻燃板基层 4.面层材料品种、规格:双层9.5厚纸面石膏板 5.钉眼封点防锈漆，板缝贴自粘胶带满刮3厚腻子找平。 6.3遍腻子，3遍乳胶漆（有色） | m2 | 106.15
13 | 011304001001 | 灯带（槽） | 1.灯带型式、尺寸:暗藏灯带（直线） 2.格栅片材料品种、规格:9.5mm石膏板 | m | 34.08
14 | 011304001004 | 灯带（槽） | 1.灯带型式、尺寸:暗藏灯带（曲线） 2.格栅片材料品种、规格:9.5mm石膏板 | m | 21.62
15 | 010810001005 | 窗帘 | 1.窗帘材质:窗帘布 2.窗帘换新 | m2 | 42.12
16 | 010810002002 | 木窗帘盒 | 1.窗帘盒材质、规格:15mm双层阻燃板、9.5mm石膏板 2.窗帘盒宽度：200+200mm 3.3遍腻子，3遍乳胶漆 | m | 15.6
17 | 010810005002 | 窗帘轨 | 1.新做窗帘轨 2.详见图纸设计 | m | 15.6
本页小计
合 计
未来软件编制 | [5 empty] | 2025年6月4日
表-08
分部分项工程和单价措施项目清单与计价表
工程名称：装修工程 | [5 empty] | 第3页 共9页
序 号 | 项目编码 | 项目名称 | 项目特征描述 | 计量 单位 | 工程量 | 金 额(元)
[6 empty] | 综合单价 | 合价 | 其中
暂估价
18 | 011615001001 | 开孔（打洞） | 1.部位:筒灯孔 | 个 | 27
|  | A.2 科学教室 |  |  | 1
19 | 011606002002 | 墙柱面龙骨及饰面拆除 | 1.拆除原有四周墙面护墙板高度1210mm 2.垃圾清理、归堆、内倒、装车、外运（运距自行考虑）、消纳等一切费用，投标人综合考虑 3.拆除时应注意现场现有装饰保护，投标人应在勘察现场后自行考虑保护方案，计入投标报价中，如因投标人原因导致现场现有装饰破损的，投标人应予以修复，修复费用由投标人自行承担 | m2 | 48.8
20 | 011606003002 | 天棚面龙骨及饰面拆除 | 1.拆除原顶面矿棉板、灯具、吊扇 2.垃圾清理、归堆、内倒、装车、外运（运距自行考虑）、消纳等一切费用，投标人综合考虑 3.拆除时应注意现场现有装饰保护，投标人应在勘察现场后自行考虑保护方案，计入投标报价中，如因投标人原因导致现场现有装饰破损的，投标人应予以修复，修复费用由投标人自行承担 | m2 | 105.3
21 | 010810001008 | 窗帘轨道及窗帘拆除 | 1.窗帘轨道及窗帘拆除 2.垃圾清理、归堆、内倒、装车、外运（运距自行考虑）、消纳等一切费用，投标人综合考虑 3.拆除时应注意现场现有装饰保护，投标人应在勘察现场后自行考虑保护方案，计入投标报价中，如因投标人原因导致现场现有装饰破损的，投标人应予以修复，修复费用由投标人自行承担 | m | 15.05
22 | 01B002 | 零星项目 | 1、包含但不限于地面清理；完工后保洁；材料、垃圾二次搬运；现场活动家具、空调、音响、电视设备搬运复位等 2、此项为包干价，结算时不予调整 | 项 | 1
23 | 011406003001 | 墙面满刮腻子 | 1.基层类型:拆除护墙板后墙面 2.刮腻子遍数:一遍 3.拆除后护墙板腻子修补齐平,修补高度同拆除高度 | m2 | 48.8
24 | 011207001003 | 墙面装饰板 | 1.20PVC底版加3MM亚克力造型插槽(二次深化参考效果图) | m2 | 8.91
25 | 011408001002 | 墙纸裱糊 | 1.宣绒布画面 | m2 | 93.81
本页小计
合 计
未来软件编制 | [5 empty] | 2025年6月4日
表-08
分部分项工程和单价措施项目清单与计价表
工程名称：装修工程 | [5 empty] | 第4页 共9页
序 号 | 项目编码 | 项目名称 | 项目特征描述 | 计量 单位 | 工程量 | 金 额(元)
[6 empty] | 综合单价 | 合价 | 其中
暂估价
26 | 011105006002 | 金属踢脚线 | 1.踢脚线高度:50mm高 2.基层材料种类、规格:9mm基层板打底 3.面层材料品种、规格、颜色:1mm厚不锈钢踢脚线 | m | 42.2
27 | 011302001003 | 铝方通吊顶 | 1.吊顶形式、吊杆规格、高度:C8全丝吊杆@1000 2.龙骨材料种类、规格、中距:专用卡式龙骨 3.面层材料品种、规格:30*100*1mm铝方通（带颜色) 4.格栅吊顶上方喷白处理 | m2 | 45.47
28 | 011302001002 | 吊顶天棚 | 1.吊顶形式、吊杆规格、高度:C8金属吊杆@1000~1200 2.龙骨材料种类、规格、中距:CS60X27主龙骨,中距1000;轻钢龙骨CS50X20次龙骨,中距不大于4 00 3.面层材料品种、规格:双层9.5厚纸面石膏板 4.钉眼封点防锈漆，板缝贴自粘胶带满刮3厚腻子找平。 5.3遍腻子，3遍乳胶漆（有色） | m2 | 58.8
29 | 011304001002 | 灯带（槽） | 1.灯带型式、尺寸:暗藏灯带（曲线） 2.格栅片材料品种、规格:9.5mm石膏板 | m | 54
30 | 010810001006 | 窗帘 | 1.窗帘材质:窗帘布 2.窗帘换新 | m2 | 40.64
31 | 010810002003 | 木窗帘盒 | 1.窗帘盒材质、规格:15mm双层阻燃板、9.5mm石膏板 2.窗帘盒宽度：200+200mm 3.3遍腻子，3遍乳胶漆 | m | 15.05
32 | 010810005003 | 窗帘轨 | 1.新做窗帘轨 2.详见图纸设计 | m | 15.05
33 | 011615001002 | 开孔（打洞） | 1.部位:筒灯孔 | 个 | 16
|  | A.3 舞蹈教室 |  |  | 1
34 | 011606002003 | 墙柱面龙骨及饰面拆除 | 1.拆除原有四周墙面护墙板高度1210mm 2.垃圾清理、归堆、内倒、装车、外运（运距自行考虑）、消纳等一切费用，投标人综合考虑 3.拆除时应注意现场现有装饰保护，投标人应在勘察现场后自行考虑保护方案，计入投标报价中，如因投标人原因导致现场现有装饰破损的，投标人应予以修复，修复费用由投标人自行承担 | m2 | 8.35
本页小计
合 计
未来软件编制 | [5 empty] | 2025年6月4日
表-08
分部分项工程和单价措施项目清单与计价表
工程名称：装修工程 | [5 empty] | 第5页 共9页
序 号 | 项目编码 | 项目名称 | 项目特征描述 | 计量 单位 | 工程量 | 金 额(元)
[6 empty] | 综合单价 | 合价 | 其中
暂估价
35 | 011105002001 | 石材踢脚线拆除 | 1.拆除原水磨石踢脚线高度100mm 2.垃圾清理、归堆、内倒、装车、外运（运距自行考虑）、消纳等一切费用，投标人综合考虑 3.拆除时应注意现场现有装饰保护，投标人应在勘察现场后自行考虑保护方案，计入投标报价中，如因投标人原因导致现场现有装饰破损的，投标人应予以修复，修复费用由投标人自行承担 | m | 7
36 | 011103001002 | 橡胶板楼地面 | 1.粘结层厚度、材料种类:3mm自流平 2.面层材料品种、规格、颜色:运动地胶3mm厚 3.压线条种类:配套地胶金属压条 | m2 | 139.88
37 | 011105006003 | 金属踢脚线 | 1.踢脚线高度:100mm高 2.基层材料种类、规格:5MM阻燃板基层 3.面层材料品种、规格、颜色:1mm厚不锈钢踢脚线 | m | 6.9
38 | 011503005001 | 舞蹈把杆 | 1.实木把杆,可调节金属支架 2.新做舞蹈把杆 | m | 28
39 | 011505010001 | 镜面玻璃 | 1.新做5mm厚舞蹈镜 2.15mm阻燃板基层 3.不锈钢金属包边 | m2 | 22.77
|  | A.4 音乐教室 |  |  | 1
40 | 011605002001 | 立面块料拆除 | 1.原有墙裙及踢脚线（含基层）拆除 2.垃圾清理、归堆、内倒、装车、外运（运距自行考虑）、消纳等一切费用，投标人综合考虑 3.拆除时应注意现场现有装饰保护，投标人应在勘察现场后自行考虑保护方案，计入投标报价中，如因投标人原因导致现场现有装饰破损的，投标人应予以修复，修复费用由投标人自行承担 | m2 | 51.45
41 | 011606003003 | 天棚面龙骨及饰面拆除 | 1.原天花拆除,风扇、灯具等应保护性拆除和校方确认是否弃置 2.垃圾清理、归堆、内倒、装车、外运（运距自行考虑）、消纳等一切费用，投标人综合考虑 3.拆除时应注意现场现有装饰保护，投标人应在勘察现场后自行考虑保护方案，计入投标报价中，如因投标人原因导致现场现有装饰破损的，投标人应予以修复，修复费用由投标人自行承担 | m2 | 105.63
本页小计
合 计
未来软件编制 | [5 empty] | 2025年6月4日
表-08
分部分项工程和单价措施项目清单与计价表
工程名称：装修工程 | [5 empty] | 第6页 共9页
序 号 | 项目编码 | 项目名称 | 项目特征描述 | 计量 单位 | 工程量 | 金 额(元)
[6 empty] | 综合单价 | 合价 | 其中
暂估价
42 | 010810001003 | 窗帘轨道及窗帘拆除 | 1.窗帘轨道及窗帘拆除 2.垃圾清理、归堆、内倒、装车、外运（运距自行考虑）、消纳等一切费用，投标人综合考虑 3.拆除时应注意现场现有装饰保护，投标人应在勘察现场后自行考虑保护方案，计入投标报价中，如因投标人原因导致现场现有装饰破损的，投标人应予以修复，修复费用由投标人自行承担 | m | 14.9
43 | 01B003 | 零星项目 | 1、包含但不限于地面清理；完工后保洁；材料、垃圾二次搬运；现场活动家具、空调、音响、电视设备搬运复位等 2、此项为包干价，结算时不予调整 | 项 | 1
44 | 011103001003 | 橡胶板楼地面 | 1.粘结层厚度、材料种类:3mm自流平 2.面层材料品种、规格、颜色:2mmPVC地胶 3.压线条种类:配套地胶金属压条 | m2 | 105.63
45 | 011406001002 | 抹灰面油漆 | 1.基层类型:原墙面 2.刷界面剂 3.刮腻子遍数:1遍 4.油漆品种、刷漆遍数:三遍乳胶漆（有色） | m2 | 31.7
46 | 011207001004 | 墙面装饰板 | 1.基层材料种类、规格:15mm阻燃板基层 2.面层材料品种、规格、颜色:12mm吸音板 | m2 | 84.44
47 | 011508001001 | 定制PVC烤漆字 | 1.定制PVC烤漆字(内容二次深化) | 个 | 10
48 | 011105006004 | 金属踢脚线 | 1.踢脚线高度:50mm高 2.基层材料种类、规格:12mm阻燃板基层+9mm阻燃板基层 3.面层材料品种、规格、颜色:1mm厚不锈钢踢脚线 | m | 42.52
49 | 011302001004 | 铝方通吊顶 | 1.吊顶形式、吊杆规格、高度:C8全丝吊杆@1000 2.龙骨材料种类、规格、中距:专用卡式龙骨 3.面层材料品种、规格:30*100*1mm铝方通（带颜色) 4.格栅吊顶上方喷白处理 | m2 | 45.48
本页小计
合 计
未来软件编制 | [5 empty] | 2025年6月4日
表-08
分部分项工程和单价措施项目清单与计价表
工程名称：装修工程 | [5 empty] | 第7页 共9页
序 号 | 项目编码 | 项目名称 | 项目特征描述 | 计量 单位 | 工程量 | 金 额(元)
[6 empty] | 综合单价 | 合价 | 其中
暂估价
50 | 011302001005 | 吊顶天棚 | 1.吊顶形式、吊杆规格、高度:C8金属吊杆@1000 2.龙骨材料种类、规格、中距:60型主龙骨@1000mm,50型次龙骨@400mm 3.面层材料品种、规格:双层9.5厚纸面石膏板 4.钉眼封点防锈漆，板缝贴自粘胶带满刮3厚腻子找平。 5.3遍腻子，3遍乳胶漆（有色） | m2 | 60.15
51 | 011304001005 | 灯带（槽） | 1.灯带型式、尺寸:暗藏灯带（直线） 2.格栅片材料品种、规格:9.5mm石膏板 | m | 38.92
52 | 011304001006 | 灯带（槽） | 1.灯带型式、尺寸:暗藏灯带（曲线） 2.格栅片材料品种、规格:9.5mm石膏板 | m | 6
53 | 010809004001 | 石材窗台板 | 1.15mm厚白色人造石材窗台板 2.石材专用粘结剂 | m | 14.9
54 | 010810001004 | 窗帘 | 1.窗帘材质:窗帘布 2.窗帘换新 | m2 | 40.23
55 | 010810002001 | 木窗帘盒 | 1.窗帘盒材质、规格:15mm双层阻燃板、9.5mm石膏板 2.窗帘盒宽度：200+200mm 3.3遍腻子，3遍乳胶漆 | m | 14.9
56 | 010810005001 | 窗帘轨 | 1.新做窗帘轨 2.详见图纸设计 | m | 14.9
57 | 011615001003 | 开孔（打洞） | 1.部位:筒灯孔 | 个 | 28
|  | A.5 室外器材室 |  |  | 1
58 | 011605001001 | 平面块料拆除 | 1.拆除砖面层 2.拆除下方基层至±0.000，基层和深度情况投标人自行踏勘（无论现场情况发生任何变化均按此单价结算） 3.垃圾清理、归堆、内倒、装车、外运（运距自行考虑）、消纳等一切费用，投标人综合考虑 | m2 | 145.63
59 | 011608002002 | 铲除涂料面 | 1.铲除原顶面腻子乳胶漆 2.垃圾清理、归堆、内倒、装车、外运（运距自行考虑）、消纳等一切费用，投标人综合考虑 | m2 | 52.44
60 | 040101001001 | 挖一般土方 | 1.土壤类别:投标人自行踏勘现场 2.挖土深度:250mm 3.原室外舞台中心花坛处及拆除砖面层±0.000以下 4.余土装车、外运，运距自行考虑，含弃置费 | m3 | 119.58
61 | 010101001001 | 平整场地 | 1、整平压实(压实度≥93%) | m2 | 256.73
本页小计
合 计
未来软件编制 | [5 empty] | 2025年6月4日
表-08
分部分项工程和单价措施项目清单与计价表
工程名称：装修工程 | [5 empty] | 第8页 共9页
序 号 | 项目编码 | 项目名称 | 项目特征描述 | 计量 单位 | 工程量 | 金 额(元)
[6 empty] | 综合单价 | 合价 | 其中
暂估价
62 | 040202011001 | 碎石 | 1、100mm厚级配碎石找平层 | m2 | 256.73
63 | 011101003001 | 水泥钢筋混凝土基层 | 1、100mm厚C30混凝土基层 2、除舞台地台其他地面基层 | m2 | 210.06
64 | 011101003002 | C30混凝土浇筑地台 | 1、400-450mm厚C30混凝土基层 2、舞台处地台 | m2 | 46.67
65 | 040204002001 | 人行道块料铺设 | 1.块料品种、规格:户外地砖300*600*18mm 2.基础、垫层：材料品种、厚度:30mm厚1:3水泥砂浆结合层 3.含坡道台阶处，按水平投影面计算 | m2 | 204.29
66 | 011101005001 | 自流坪楼地面 | 1.室内环氧地坪漆 2.3mm自流平 3.界面剂 | m2 | 45.21
67 | 010402001001 | 砌块墙 | 1.砌块品种、规格、强度等级:蒸压砂加气块 2.墙体类型:200mm厚有水房间 3.砂浆强度等级:Mb5混合砂浆 | m3 | 22.14
68 | 010502002001 | 构造柱 | 1.混凝土种类:商品砼 2.混凝土强度等级:C30非泵送 3.含模板费用 | m3 | 1.62
69 | 010503004001 | 圈梁 | 1.混凝土种类:商品砼 2.混凝土强度等级:C30非泵送 3.含模板费用 | m3 | 2.48
70 | 010515001001 | 现浇构件钢筋 | 1.钢筋种类、规格:φ≤12，各直径综合考虑正在此项 | t | 0.2
71 | 010802001001 | 金属（塑钢）门 | 1.金属门 | m2 | 6.6
72 | 010807001001 | 金属（塑钢、断桥）窗 | 1.70铝制型材(1.4mm厚) 2.10mm夹胶玻璃 | m2 | 2.24
73 | 010807003001 | 金属百叶窗 | 1.70铝制型材(1.4mm厚) 2.铝合金百叶窗 | m2 | 3.08
74 | 011105006005 | 金属踢脚线 | 1.踢脚线高度:50mm高 2.基层材料种类、规格:9mm基层板打底 3.面层材料品种、规格、颜色:1mm厚不锈钢踢脚线 | m | 24.85
75 | 011201001001 | 墙面一般抹灰 | 1.2-3mm厚界面剂 2.挂钢网0.4*5*5mm 3.20mm厚1:1:6聚合物水泥砂浆 4.部位：内墙 | m2 | 118.98
76 | 011201001002 | 墙面一般抹灰 | 1.2-3mm厚界面剂 2.挂钢网0.4*5*5mm 3.20mm厚WP M5水泥砂浆抹灰 4.10厚1:3聚合物防水砂浆 5.部位：外墙 | m2 | 131.12
本页小计
合 计
未来软件编制 | [5 empty] | 2025年6月4日
表-08
分部分项工程和单价措施项目清单与计价表
工程名称：装修工程 | [5 empty] | 第9页 共9页
序 号 | 项目编码 | 项目名称 | 项目特征描述 | 计量 单位 | 工程量 | 金 额(元)
[6 empty] | 综合单价 | 合价 | 其中
暂估价
77 | 011406001003 | 抹灰面油漆 | 1.刮腻子遍数:2遍 2.油漆品种、刷漆遍数:白色乳胶漆3遍 3.部位:内墙 | m2 | 118.98
78 | 011406001004 | 抹灰面油漆 | 1.刮腻子遍数:2遍 2.油漆品种、刷漆遍数:白色乳胶漆3遍 3.部位:顶面 | m2 | 46.73
79 | 011406001005 | 抹灰面油漆 | 1.腻子种类:防水腻子 2.刮腻子遍数:2遍 3.油漆品种、刷漆遍数:外墙涂料饰面(一底两面) 4.部位:外墙 | m2 | 131.12
|  | A.6 防水维修工程 |  |  | 1
80 | 010902001001 | 屋面卷材防水 | 1、建筑地面清理 2、1.5mm聚氨酯防水层,石材缝隙满填 3、3mm颗粒物料面沥青防水卷材(热熔) 4、体育馆顶面 | m2 | 330
分部分项合计
81 | 011701001001 | 综合脚手架 | 1.综合脚手架 2.按器材室建筑面积计算 3.部位：器材室及舞台处 | m2 | 52.44
82 | 011701001002 | 墙面活动脚手架 | 1、墙面活动脚手架 2、搭设高度自行考虑 3、美术、科学、音乐、舞蹈教室 | m2 | 447.42
83 | 011701001003 | 天棚活动脚手架 | 1、天棚活动脚手架 2、搭设高度自行考虑 3、美术、科学、音乐、舞蹈教室 | m2 | 315.97
84 | 011703001001 | 垂直运输 | 垂直运输，投标人综合考虑，此项包干 | 项 | 1
85 | 011705001001 | 大型机械设备进出场及安拆 | 大型机械设备进出场及安拆 | 项 | 1
单价措施合计
本页小计
合 计
未来软件编制 | [5 empty] | 2025年6月4日
表-08

## 3.2表-11 总价措施项目清单与计价表
总价措施项目清单与计价表
工程名称：装修工程 |  |  |  |  | 标段： |  |  | 第1页 共3页
序号 | 项目编码 | 项 目 名 称 | 计算基础 |  | 费率(%) | 金额(元) | 调整 费率(%) |  | 调整后 金额(元) | 备注
1 | 011707001001 | 安全文明施工
1.1 | 1.1 | 基本费 | 分部分项清单合价+单价措施清单合价-分部分项除税工程设备费-单价措施除税工程设备费 |  | 1.7 |  |  |  |  | 不取费时将“费率”置0；
1.2 | 1.2 | 增加费 | 分部分项清单合价+单价措施清单合价-分部分项除税工程设备费-单价措施除税工程设备费 |  | 0 |  |  |  |  | 1星0.4%/2星0.44%/3星0.48%
1.3 | 1.3 | 扬尘污染防治增加费 | 分部分项清单合价+单价措施清单合价-分部分项除税工程设备费-单价措施除税工程设备费 |  | 0.22
2 | 011707002001 | 夜间施工 | 分部分项清单合价+单价措施清单合价-分部分项除税工程设备费-单价措施除税工程设备费 | [6 empty] | 0～0.1%
3 | 011707003001 | 非夜间施工照明 | 分部分项清单合价+单价措施清单合价-分部分项除税工程设备费-单价措施除税工程设备费 | [6 empty] | 0.2%
4 | 011707004001 | 二次搬运 | 分部分项清单合价+单价措施清单合价-分部分项除税工程设备费-单价措施除税工程设备费
编制人（造价人员）： |  |  |  | 复核人（造价工程师）：
未来软件编制 |  |  |  | 2025年6月4日
表-11
总价措施项目清单与计价表
工程名称：装修工程 |  |  |  |  | 标段： |  |  | 第2页 共3页
序号 | 项目编码 | 项 目 名 称 | 计算基础 |  | 费率(%) | 金额(元) | 调整 费率(%) |  | 调整后 金额(元) | 备注
5 | 011707005001 | 冬雨季施工 | 分部分项清单合价+单价措施清单合价-分部分项除税工程设备费-单价措施除税工程设备费 | [6 empty] | 0.05～0.1%
6 | 011707006001 | 地上、地下设施、建筑物的临时保护设施 | 分部分项清单合价+单价措施清单合价-分部分项除税工程设备费-单价措施除税工程设备费
7 | 011707007001 | 已完成工程及设备保护 | 分部分项清单合价+单价措施清单合价-分部分项除税工程设备费-单价措施除税工程设备费 | [6 empty] | 0～0.1%
8 | 011707008001 | 临时设施 | 分部分项清单合价+单价措施清单合价-分部分项除税工程设备费-单价措施除税工程设备费 | [6 empty] | 0.3～1.3%
9 | 011707009001 | 赶工措施 | 分部分项清单合价+单价措施清单合价-分部分项除税工程设备费-单价措施除税工程设备费 | [6 empty] | 0.5～2.2%
10 | 011707010001 | 工程按质论价 | 分部分项清单合价+单价措施清单合价-分部分项除税工程设备费-单价措施除税工程设备费 |  | 0 |  |  |  |  | 市优0.8%/省优1.1%/国优专业1.2%/国优1.3%
编制人（造价人员）： |  |  |  | 复核人（造价工程师）：
未来软件编制 |  |  |  | 2025年6月4日
表-11
总价措施项目清单与计价表
工程名称：装修工程 |  |  |  |  | 标段： |  |  | 第3页 共3页
序号 | 项目编码 | 项 目 名 称 | 计算基础 |  | 费率(%) | 金额(元) | 调整 费率(%) |  | 调整后 金额(元) | 备注
11 | 011707011001 | 住宅分户验收 | 分部分项清单合价+单价措施清单合价-分部分项除税工程设备费-单价措施除税工程设备费 | [6 empty] | 0.1%
12 | 011707012001 | 建筑工人实名制费用 | 分部分项清单合价+单价措施清单合价-分部分项除税工程设备费-单价措施除税工程设备费 | [6 empty] | 0.03%
13 | 011707015001 | 智慧工地费用 | 分部分项清单合价+单价措施清单合价-分部分项除税工程设备费-单价措施除税工程设备费 | [6 empty] | 0.04～0.08%
合 计
编制人（造价人员）： |  |  |  | 复核人（造价工程师）：
未来软件编制 |  |  |  | 2025年6月4日
表-11

## 3.3表-12 其他项目清单与计价汇总表
其他项目清单与计价汇总表
工程名称：装修工程 |  | 标段： |  | 第1页 共1页
序号 | 项 目 名 称 | 金额(元) | 结算金额(元) |  | 备注
1 | 暂列金额 | 5500.00 |  |  | 明细详见表-12-1
2 | 暂估价 | 0.00
2.1 | 材料(工程设备)暂估价 | — |  |  | 明细详见表-12-2
2.2 | 专业工程暂估价 | 0.00 |  |  | 明细详见表-12-3
3 | 计日工 |  |  |  | 明细详见表-12-4
4 | 总承包服务费 |  |  |  | 明细详见表-12-5
合 计 |  |  |  |  | —
未来软件编制 |  |  |  | 2025年6月4日
表-12

## 3.4表-12-1 暂列金额明细表
暂列金额明细表
工程名称：装修工程 |  | 标段： |  | 第1页 共1页
序号 | 项 目 名 称 | 计量单位 | 暂定金额(元) |  | 备注
1 | 暂列金 |  | 5500.00
合 计 |  |  | 5500.00 |  | —
未来软件编制 |  |  |  | 2025年6月4日
表-12-1

## 3.5表-12-2 材料(工程设备)暂估单价及调整表
材料(工程设备)暂估单价及调整表
工程名称：装修工程 | [5 empty] | 标段： |  |  |  | 第1页 共1页
序号 | 材料编码 | 材料(工程设备)名称、规格、型号 | 计量 单位 | 数量 |  |  | 暂估(元) |  | 确认(元) |  |  | 差额±(元) |  | 备注
|  |  |  | 投标 | 确认 |  | 单价 | 合价 | 单价 |  | 合价 | 单价 | 合价
合 计
未来软件编制 | [9 empty] | 2025年6月4日
表-12-2

## 3.6表-12-3 专业工程暂估价及结算价表
专业工程暂估价及结算价表
工程名称：装修工程 |  |  | 标段： |  | 第1页 共1页
序号 | 工程名称 | 工程内容 | 暂估金额(元) | 结算金额(元) |  | 差额±(元) | 备注
合 计 |  |  | 0.00 |  |  |  | —
未来软件编制 |  |  |  |  | 2025年6月4日
表-12-3

## 3.7表-12-4 计日工表
计 日 工 表
工程名称：装修工程 |  |  |  | 标段： |  | 第1页 共1页
编号 | 项目名称 | 单位 | 暂定数量 | 实际数量 | 综合单价 (元) | 合价(元)
[6 empty] | 暂定 | 实际
一 | 人工
人工小计
二 | 材料
材料小计
三 | 施工机械
施工机械小计
四、企业管理费和利润
总 计
未来软件编制 | [5 empty] | 2025年6月4日
表-12-4

## 3.8表-12-5 总承包服务费计价表
总承包服务费计价表
工程名称：装修工程 |  |  |  | 标段： |  | 第1页 共1页
序号 | 项 目 名 称 | 项目价值(元) | 服务内容 |  | 计算基础 | 费率(%) | 金额(元)
| 合 计 | — | — |  |  | —
未来软件编制 | [5 empty] | 2025年6月4日
表-12-5

## 3.9表-13 规费、税金项目计价表
规费、税金项目计价表
工程名称：装修工程 |  |  |  | 标段： |  |  | 第1页 共1页
序号 | 项 目 名 称 | 计算基础 |  |  | 计算基数(元) | 计算费率(%) |  | 金额(元)
1 | 规费 | 分部分项工程费+措施项目费+其他项目费-除税工程设备费 |  |  |  | 100
1.1 | 社会保险费 |  |  |  |  | 2.4
1.2 | 住房公积金 |  |  |  |  | 0.42
1.3 | 环境保护税 |  |  |  |  | 0.1
2 | 税金 | 分部分项工程费+措施项目费+其他项目费+规费-(除税甲供材料费+除税甲供设备费)/1.01 |  |  |  | 9
合 计
编制人（造价人员）： |  |  | 复核人（造价工程师）：
未来软件编制 |  |  | 2025年6月4日
表-13

## 4.1表-08 分部分项工程和单价措施项目清单与计价表
分部分项工程和单价措施项目清单与计价表
工程名称：安装工程 | [5 empty] | 第1页 共4页
序 号 | 项目编码 | 项目名称 | 项目特征描述 | 计量 单位 | 工程量 | 金 额(元)
[6 empty] | 综合单价 | 合价 | 其中
暂估价
|  | C.4 美术教室 |  |  | 1
1 | 030411001001 | 配管 | 1.名称:电气配管 2.材质:JDG 3.规格:DN20 4.配置形式:吊顶内 | m | 105
2 | 030411001002 | 配管 | 1.名称:电气配管 2.材质:JDG 3.规格:DN20 4.配置形式:暗配，含开槽修补 | m | 20.6
3 | 030413001001 | 铁构件 | 1.名称:铁构件 2.材质:型钢 | kg | 20
4 | 030411004001 | 配线 | 1.名称:电气配线 2.配线形式:管内穿线 3.型号:WDZ-BYJ-2.5mm2 | m | 396.8
5 | 030411006001 | 接线盒 | 1.名称:接线盒 2.材质:铁质 3.规格:86型 4.安装形式:明配 | 个 | 6
6 | 030404034002 | 照明开关 | 1.名称:三联单控开关 2.规格:86型 3.安装方式:暗装 | 个 | 2
7 | 030404034003 | 照明开关 | 1.名称:双联双控开关 2.规格:86型 3.安装方式:暗装 | 个 | 2
8 | 030404035001 | 插座（更换面板） | 1.名称:原墙面开关面板,插座和网口面板更换 2.安装方式:暗装 | 个 | 15
9 | 030501009001 | 路由器 | 1.名称:原有无线AP拆装利旧 2.类别:重新调试 | 台 | 1
10 | 030412004001 | 装饰灯 | 1.名称:LED灯带 2.型号:色温4500K,瓦数9W/M，配变压器 | m | 54.2
11 | 030412004002 | 装饰灯 | 1.名称:筒灯 2.型号:暗藏高显护眼筒灯:色温5000K,瓦数12W | 套 | 27
12 | 030412004003 | 装饰灯 | 1.名称:射灯 2.型号:色温5000K,瓦数28W/个，一轨二灯 3.安装形式:轨道安装 | 套 | 18
|  | C.4 科学教室 |  |  | 1
13 | 030411001003 | 配管 | 1.名称:电气配管 2.材质:JDG 3.规格:DN20 4.配置形式:吊顶内 | m | 117.4
14 | 030411001004 | 配管 | 1.名称:电气配管 2.材质:JDG 3.规格:DN20 4.配置形式:暗配，含开槽修补 | m | 18.9
本页小计
合 计
未来软件编制 | [5 empty] | 2025年6月4日
表-08
分部分项工程和单价措施项目清单与计价表
工程名称：安装工程 | [5 empty] | 第2页 共4页
序 号 | 项目编码 | 项目名称 | 项目特征描述 | 计量 单位 | 工程量 | 金 额(元)
[6 empty] | 综合单价 | 合价 | 其中
暂估价
15 | 030413001002 | 铁构件 | 1.名称:铁构件 2.材质:型钢 | kg | 22
16 | 030411004002 | 配线 | 1.名称:电气配线 2.配线形式:管内穿线 3.型号:WDZ-BYJ-2.5mm2 | m | 428.9
17 | 030411006002 | 接线盒 | 1.名称:接线盒 2.材质:铁质 3.规格:86型 4.安装形式:明配 | 个 | 4
18 | 030404034004 | 照明开关 | 1.名称:三联单控开关 2.规格:86型 3.安装方式:暗装 | 个 | 2
19 | 030404034005 | 照明开关 | 1.名称:单联双控开关 2.规格:86型 3.安装方式:暗装 | 个 | 2
20 | 030404035002 | 插座（更换面板） | 1.名称:原墙面开关面板,插座和网口面板更换 2.安装方式:暗装 | 个 | 15
21 | 030501009002 | 路由器 | 1.名称:原有无线AP拆装利旧 2.类别:重新调试 | 台 | 1
22 | 030412004004 | 装饰灯 | 1.名称:LED灯带 2.型号:色温4500K,瓦数9W/M，配变压器 | m | 54
23 | 030412004005 | 装饰灯 | 1.名称:筒灯 2.型号:暗藏高显护眼筒灯:色温5000K,瓦数12W | 套 | 16
24 | 030412004006 | 装饰灯 | 1.名称:防眩光可调节射灯，色温4500K,瓦数12W 2.型号:色温4500K,瓦数12W 3.安装形式:嵌入式 | 套 | 3
25 | 030412005001 | 荧光灯 | 1.名称:铝方通配套长条LED灯 2.型号:规格100×1200,色温5000K瓦数36W 3.安装形式:成套型 | 套 | 8
|  | C.4 器材室 |  |  | 1
26 | 030411001005 | 配管 | 1.名称:电气配管 2.材质:JDG 3.规格:DN20 4.配置形式:明配 | m | 10.3
27 | 030411001006 | 配管 | 1.名称:电气配管 2.材质:JDG 3.规格:DN20 4.配置形式:暗配，含开槽修补 | m | 20.2
28 | 030411004003 | 配线 | 1.名称:电气配线 2.配线形式:管内穿线 3.型号:WDZ-BYJ-2.5mm2 | m | 428.9
29 | 030412001001 | 普通灯具 | 1.名称:圆形吸顶灯 2.型号:色温5000K,瓦数48瓦 | 套 | 2
本页小计
合 计
未来软件编制 | [5 empty] | 2025年6月4日
表-08
分部分项工程和单价措施项目清单与计价表
工程名称：安装工程 | [5 empty] | 第3页 共4页
序 号 | 项目编码 | 项目名称 | 项目特征描述 | 计量 单位 | 工程量 | 金 额(元)
[6 empty] | 综合单价 | 合价 | 其中
暂估价
30 | 030404034006 | 照明开关 | 1.名称:双联单控照明开关 2.安装方式:暗装 | 个 | 1
31 | 030404035003 | 插座 | 1.名称:2+3插座 2.规格:250V，10A | 个 | 4
32 | 030404017001 | 配电箱 | 1.名称:新增照明配电箱 2.型号:PZ30，含墙体开洞 3.接线端子材质、规格:无端子接线 4.安装方式:暗装 | 台 | 1
33 | 030411003001 | 桥架 | 1.名称:槽式桥架 2.型号:50*50钢质槽式桥架 3.规格:厚度符合国家标准 4.材质:钢质，含支架 | m | 200
34 | 030408001001 | 电力电缆 | 1.名称:电力电缆 2.型号:WDZB-YJY-5*4 3.敷设方式、部位:桥架内 | m | 220
|  | C.4 音乐教室 |  |  | 1
35 | 030411001007 | 配管 | 1.名称:电气配管 2.材质:JDG 3.规格:DN20 4.配置形式:吊顶内 | m | 111.9
36 | 030411001008 | 配管 | 1.名称:电气配管 2.材质:JDG 3.规格:DN20 4.配置形式:暗配，含开槽修补 | m | 22.7
37 | 030413001003 | 铁构件 | 1.名称:铁构件 2.材质:型钢 | kg | 23
38 | 030411004004 | 配线 | 1.名称:电气配线 2.配线形式:管内穿线 3.型号:WDZ-BYJ-2.5mm2 | m | 423.8
39 | 030411006003 | 接线盒 | 1.名称:接线盒 2.材质:铁质 3.规格:86型 4.安装形式:明配 | 个 | 6
40 | 030404034007 | 照明开关 | 1.名称:双联单控照明开关 2.安装方式:暗装 | 个 | 4
41 | 030404035004 | 插座（更换面板） | 1.名称:原墙面开关面板,插座和网口面板更换 2.安装方式:暗装 | 个 | 15
42 | 030501009003 | 路由器 | 1.名称:原有无线AP拆装利旧 2.类别:重新调试 | 台 | 1
43 | 030412004007 | 装饰灯 | 1.名称:LED灯带 2.型号:色温4500K,瓦数9W/M，配变压器 | m | 38
44 | 030412004008 | 装饰灯 | 1.名称:筒灯 2.型号:暗藏高显护眼筒灯:色温5000K,瓦数12W | 套 | 28
本页小计
合 计
未来软件编制 | [5 empty] | 2025年6月4日
表-08
分部分项工程和单价措施项目清单与计价表
工程名称：安装工程 | [5 empty] | 第4页 共4页
序 号 | 项目编码 | 项目名称 | 项目特征描述 | 计量 单位 | 工程量 | 金 额(元)
[6 empty] | 综合单价 | 合价 | 其中
暂估价
45 | 030412005002 | 荧光灯 | 1.名称:铝方通配套长条LED灯 2.型号:规格100×1200,色温5000K瓦数36W 3.安装形式:成套型 | 套 | 7
46 | 030412004009 | 装饰灯 | 1.名称:音符造型灯 2.型号:定制，现场选型确认 3.安装形式:吊装 | 套 | 4
分部分项合计
47 | 031301017001 | 脚手架搭拆 | 1.脚手架搭拆:脚手架的搭拆 | 项 | 1
单价措施合计
本页小计
合 计
未来软件编制 | [5 empty] | 2025年6月4日
表-08

## 4.2表-11 总价措施项目清单与计价表
总价措施项目清单与计价表
工程名称：安装工程 |  |  |  |  | 标段： |  |  | 第1页 共3页
序号 | 项目编码 | 项 目 名 称 | 计算基础 |  | 费率(%) | 金额(元) | 调整 费率(%) |  | 调整后 金额(元) | 备注
1 | 031302001001 | 安全文明施工
1.1 | 1.1 | 基本费 | 分部分项清单合价+单价措施清单合价-分部分项除税工程设备费-单价措施除税工程设备费 |  | 1.5 |  |  |  |  | 不取费时将“费率”置0；
1.2 | 1.2 | 增加费 | 分部分项清单合价+单价措施清单合价-分部分项除税工程设备费-单价措施除税工程设备费 |  | 0 |  |  |  |  | 1星0.3%/2星0.33%/3星0.36%
1.3 | 1.3 | 扬尘污染防治增加费 | 分部分项清单合价+单价措施清单合价-分部分项除税工程设备费-单价措施除税工程设备费 |  | 0.21
2 | 031302002001 | 夜间施工 | 分部分项清单合价+单价措施清单合价-分部分项除税工程设备费-单价措施除税工程设备费 | [6 empty] | 0～0.1%
3 | 031302003001 | 非夜间施工照明 | 分部分项清单合价+单价措施清单合价-分部分项除税工程设备费-单价措施除税工程设备费 | [6 empty] | 0.30%
4 | 031302004001 | 二次搬运 | 分部分项清单合价+单价措施清单合价-分部分项除税工程设备费-单价措施除税工程设备费
编制人（造价人员）： |  |  |  | 复核人（造价工程师）：
未来软件编制 |  |  |  | 2025年6月4日
表-11
总价措施项目清单与计价表
工程名称：安装工程 |  |  |  |  | 标段： |  |  | 第2页 共3页
序号 | 项目编码 | 项 目 名 称 | 计算基础 |  | 费率(%) | 金额(元) | 调整 费率(%) |  | 调整后 金额(元) | 备注
5 | 031302005001 | 冬雨季施工 | 分部分项清单合价+单价措施清单合价-分部分项除税工程设备费-单价措施除税工程设备费 | [6 empty] | 0.05～0.1%
6 | 031302006001 | 已完成工程及设备保护 | 分部分项清单合价+单价措施清单合价-分部分项除税工程设备费-单价措施除税工程设备费 | [6 empty] | 0～0.05%
7 | 031302008001 | 临时设施 | 分部分项清单合价+单价措施清单合价-分部分项除税工程设备费-单价措施除税工程设备费 | [6 empty] | 0.6～1.6%
8 | 031302009001 | 赶工措施 | 分部分项清单合价+单价措施清单合价-分部分项除税工程设备费-单价措施除税工程设备费 | [6 empty] | 0.5～2.1%
9 | 031302010001 | 工程按质论价 | 分部分项清单合价+单价措施清单合价-分部分项除税工程设备费-单价措施除税工程设备费 |  | 0 |  |  |  |  | 市优0.8%/省优1.1%/国优专业1.2%/国优1.3%
10 | 031302011001 | 住宅分户验收 | 分部分项清单合价+单价措施清单合价-分部分项除税工程设备费-单价措施除税工程设备费 | [6 empty] | 0.10%
编制人（造价人员）： |  |  |  | 复核人（造价工程师）：
未来软件编制 |  |  |  | 2025年6月4日
表-11
总价措施项目清单与计价表
工程名称：安装工程 |  |  |  |  | 标段： |  |  | 第3页 共3页
序号 | 项目编码 | 项 目 名 称 | 计算基础 |  | 费率(%) | 金额(元) | 调整 费率(%) |  | 调整后 金额(元) | 备注
11 | 031302012001 | 建筑工人实名制费用 | 分部分项清单合价+单价措施清单合价-分部分项除税工程设备费-单价措施除税工程设备费 | [6 empty] | 0.03%
12 | 031302015001 | 智慧工地费用 | 分部分项清单合价+单价措施清单合价-分部分项除税工程设备费-单价措施除税工程设备费 | [6 empty] | 0.04～0.08%
合 计
编制人（造价人员）： |  |  |  | 复核人（造价工程师）：
未来软件编制 |  |  |  | 2025年6月4日
表-11

## 4.3表-12 其他项目清单与计价汇总表
其他项目清单与计价汇总表
工程名称：安装工程 |  | 标段： |  | 第1页 共1页
序号 | 项 目 名 称 | 金额(元) | 结算金额(元) |  | 备注
1 | 暂列金额 | 0.00 |  |  | 明细详见表-12-1
2 | 暂估价 | 0.00
2.1 | 材料(工程设备)暂估价 | — |  |  | 明细详见表-12-2
2.2 | 专业工程暂估价 | 0.00 |  |  | 明细详见表-12-3
3 | 计日工 |  |  |  | 明细详见表-12-4
4 | 总承包服务费 |  |  |  | 明细详见表-12-5
合 计 |  |  |  |  | —
未来软件编制 |  |  |  | 2025年6月4日
表-12

## 4.4表-12-1 暂列金额明细表
暂列金额明细表
工程名称：安装工程 |  | 标段： |  | 第1页 共1页
序号 | 项 目 名 称 | 计量单位 | 暂定金额(元) |  | 备注
合 计 |  |  | 0.00 |  | —
未来软件编制 |  |  |  | 2025年6月4日
表-12-1

## 4.5表-12-2 材料(工程设备)暂估单价及调整表
材料(工程设备)暂估单价及调整表
工程名称：安装工程 | [5 empty] | 标段： |  |  |  | 第1页 共1页
序号 | 材料编码 | 材料(工程设备)名称、规格、型号 | 计量 单位 | 数量 |  |  | 暂估(元) |  | 确认(元) |  |  | 差额±(元) |  | 备注
|  |  |  | 投标 | 确认 |  | 单价 | 合价 | 单价 |  | 合价 | 单价 | 合价
合 计
未来软件编制 | [9 empty] | 2025年6月4日
表-12-2

## 4.6表-12-3 专业工程暂估价及结算价表
专业工程暂估价及结算价表
工程名称：安装工程 |  |  | 标段： |  | 第1页 共1页
序号 | 工程名称 | 工程内容 | 暂估金额(元) | 结算金额(元) |  | 差额±(元) | 备注
合 计 |  |  | 0.00 |  |  |  | —
未来软件编制 |  |  |  |  | 2025年6月4日
表-12-3

## 4.7表-12-4 计日工表
计 日 工 表
工程名称：安装工程 |  |  |  | 标段： |  | 第1页 共1页
编号 | 项目名称 | 单位 | 暂定数量 | 实际数量 | 综合单价 (元) | 合价(元)
[6 empty] | 暂定 | 实际
一 | 人工
人工小计
二 | 材料
材料小计
三 | 施工机械
施工机械小计
四、企业管理费和利润
总 计
未来软件编制 | [5 empty] | 2025年6月4日
表-12-4

## 4.8表-12-5 总承包服务费计价表
总承包服务费计价表
工程名称：安装工程 |  |  |  | 标段： |  | 第1页 共1页
序号 | 项 目 名 称 | 项目价值(元) | 服务内容 |  | 计算基础 | 费率(%) | 金额(元)
| 合 计 | — | — |  |  | —
未来软件编制 | [5 empty] | 2025年6月4日
表-12-5

## 4.9表-13 规费、税金项目计价表
规费、税金项目计价表
工程名称：安装工程 |  |  |  | 标段： |  |  | 第1页 共1页
序号 | 项 目 名 称 | 计算基础 |  |  | 计算基数(元) | 计算费率(%) |  | 金额(元)
1 | 规费 | 分部分项工程费+措施项目费+其他项目费-除税工程设备费 |  |  |  | 100
1.1 | 社会保险费 |  |  |  |  | 2.4
1.2 | 住房公积金 |  |  |  |  | 0.42
1.3 | 环境保护税 |  |  |  |  | 0.1
2 | 税金 | 分部分项工程费+措施项目费+其他项目费+规费-(除税甲供材料费+除税甲供设备费)/1.01 |  |  |  | 9
合 计
编制人（造价人员）： |  |  | 复核人（造价工程师）：
未来软件编制 |  |  | 2025年6月4日
表-13