## 3.1 表-08 分部分项工程和单价措施项目清单与计价表
分部分项工程和单价措施项目清单与计价表
工程名称：大型土石方-道路 |  |  |  |  | 标段： |  |  |  |  | 第1页 共3页
序号 | 项目编码 | 项目名称 |  | 项目特征描述 |  | 计量 单位 | 工程量 | 金额（元）
[8 empty] | 综合单价 | 合价 |  | 其中
暂估价
0401 土石方工程-拆除
1 | 041001001001 | 拆除路面 |  | 1、材质：现状路面（混凝土路面，包含路面井拆除等） 2、厚度：22cm |  | m2 | 3094.09
2 | 041001001003 | 拆除路面 |  | 1、材质：现状路面（混凝土路面等） 2、厚度：15cm |  | m2 | 554
3 | 041001001002 | 拆除路面 |  | 1、材质：铣刨沥青面层 2、厚度：6cm |  | m2 | 3241.67
4 | 041001002001 | 拆除人行道 |  | 1、材质：拆除人行道铺装及其结合层 |  | m2 | 301.67
5 | 040103002001 | 余方弃置 |  | 1、废弃料品种：建筑垃圾转运，用于路基下回填 2、运距：运输调配方案投标人自行考虑 |  | m3 | 976.4
6 | 040101001001 | 挖一般土方 |  | 1、土壤类别：挖除基础灰土 2、挖土深度：土方外运，运距投标人自行考虑 |  | m3 | 590.2
7 | 041001005001 | 拆除侧、平（缘）石 |  | 1、材质：挖除平、侧石 2、建筑垃圾外运，运距投标人自行考虑 |  | m | 345
8 | 041001006001 | 拆除管道 |  | 1、材质：拆除顺路管涵及其基础 2、管径：建筑垃圾外运，运距投标人自行考虑 |  | m | 40
分部小计
0401 土石方工程-道路
9 | 040101001002 | 挖一般土方 |  | 1、土壤类别：挖除表土、杂树、杂草、垃圾等 2、挖土深度：20cm 3、土方外运，运距投标人自行考虑 |  | m3 | 204
10 | 040101001003 | 挖一般土方 |  | 1、土壤类别：投标人查勘现场自行考虑 2、挖土深度：1米以内 |  | m3 | 4337
11 | 040101002001 | 挖沟槽土方 |  | 1、土壤类别：投标人查勘现场自行考虑 2、挖土深度：1米以内 3、路侧排水沟 |  | m3 | 181.5
本页小计
【新点2013清单造价江苏版 V10.3.6】
分部分项工程和单价措施项目清单与计价表
工程名称：大型土石方-道路 |  |  |  |  | 标段： |  |  |  |  | 第2页 共3页
序号 | 项目编码 | 项目名称 |  | 项目特征描述 |  | 计量 单位 | 工程量 | 金额（元）
[8 empty] | 综合单价 | 合价 |  | 其中
暂估价
12 | 040103001001 | 回填方 |  | 1、密实度要求：压实度不小于93% 2、填方材料品种：5%石灰土 3、填方来源、运距：土方调配运输方案投标人自行考虑 4、部位：路基回填 |  | m3 | 997
13 | 040103001002 | 回填方 |  | 1、密实度要求：压实度不小于93% 2、填方材料品种：碎石土（碎石：土=7:3） 3、填方来源、运距：土方调配运输方案投标人自行考虑 |  | m3 | 692
14 | 040103001024 | 回填方 |  | 1、密实度要求：按图纸要求 2、填方材料品种：利用原旧路建筑圬工废弃料挤压於泥 |  | m3 | 976.4
15 | 040103001003 | 回填方 |  | 1、密实度要求：按图纸要求 2、填方材料品种：外购建筑圬工废弃料挤压於泥 |  | m3 | 753.6
16 | 040103001004 | 回填方 |  | 1、填方材料品种：原土利用，土方调配运输方案投标人自行考虑 2、部位：路肩绿化带回填土 |  | m3 | 720
17 | 040103002003 | 余方弃置 |  | 1、废弃料品种：场内平衡利用后余方 2、运距：运距及场地费由投标人自行考虑 |  | m3 | 3590.9
18 | 040103002004 | 余方弃置 |  | 1、外购土方，用于灰土拌合（压实方，包含，起挖运输等费用） |  | m3 | 1614.58
分部小计
分部分项合计
1 | 041106001001 | 大型机械设备进出场及安拆 |  |  |  | 项 | 1
本页小计
【新点2013清单造价江苏版 V10.3.6】
分部分项工程和单价措施项目清单与计价表
工程名称：大型土石方-道路 |  |  |  |  | 标段： |  |  |  |  | 第3页 共3页
序号 | 项目编码 | 项目名称 |  | 项目特征描述 |  | 计量 单位 | 工程量 | 金额（元）
[8 empty] | 综合单价 | 合价 |  | 其中
暂估价
2 | 041104003002 | 施工护栏 |  | 1、护栏类型：投标人自行考虑 2、护栏高度：高度2.5m，且需满足安全文明扬尘防治要求 3、含安装、拆除以及公益广告和喷淋系统 |  | m | 60
3 | 04B001 | 临时水电接通费 |  | 1、说明：投标人查看现场自行考虑 |  | 项 | 1
单价措施合计
本页小计
合 计
【新点2013清单造价江苏版 V10.3.6】

## 3.2 表-11 总价措施项目清单与计价表
总价措施项目清单与计价表
工程名称：大型土石方-道路 | [5 empty] | 标段： |  |  |  |  | 第1页 共2页
序号 | 项目编码 | 项目名称 |  | 计算基础 | 费率（%） |  | 金额（元） |  | 调整 费率（%） | 调整后 金额（元） |  | 备注
1 | 041109001001 | 安全文明施工费
1.1 |  | 基本费 |  | 分部分项合计+单价措施项目合计-除税工程设备费 | 1.500
1.2 |  | 增加费 |  | 分部分项合计+单价措施项目合计-除税工程设备费
1.3 |  | 扬尘污染防治增加费 |  | 分部分项合计+单价措施项目合计-除税工程设备费 | 0.420
2 | 041109002001 | 夜间施工 |  | 分部分项合计+单价措施项目合计-除税工程设备费
3 | 041109003001 | 二次搬运 |  | 分部分项合计+单价措施项目合计-除税工程设备费
4 | 041109004001 | 冬雨季施工 |  | 分部分项合计+单价措施项目合计-除税工程设备费
5 | 041109005001 | 行车、行人干扰 |  | 分部分项合计+单价措施项目合计-除税工程设备费
6 | 041109006001 | 地上、地下设施、建筑物的临时保护设施 |  | 分部分项合计+单价措施项目合计-除税工程设备费
7 | 041109007001 | 已完工程及设备保护 |  | 分部分项合计+单价措施项目合计-除税工程设备费
8 | 041109008001 | 临时设施 |  | 分部分项合计+单价措施项目合计-除税工程设备费
【新点2013清单造价江苏版 V10.3.6】
编制人（造价人员）： | [7 empty] | 复核人（造价工程师）：
总价措施项目清单与计价表
工程名称：大型土石方-道路 | [5 empty] | 标段： |  |  |  |  | 第2页 共2页
序号 | 项目编码 | 项目名称 |  | 计算基础 | 费率（%） |  | 金额（元） |  | 调整 费率（%） | 调整后 金额（元） |  | 备注
9 | 041109009001 | 赶工措施 |  | 分部分项合计+单价措施项目合计-除税工程设备费
10 | 041109010001 | 工程按质论价 |  | 分部分项合计+单价措施项目合计-除税工程设备费
11 | 041109011001 | 建筑工人实名制费用 |  | 分部分项合计+单价措施项目合计-除税工程设备费 | [7 empty] | 建筑工人实名制设备由建筑工人工资专用账户开户银行提供的，建筑工人实名制费用按表中费率乘以0.5系数计取
12 | 041109091001 | 特殊条件下施工增加费 |  | 分部分项合计+单价措施项目合计-除税工程设备费
13 | 041109015001 | 智慧工地费用 |  | 分部分项合计+单价措施项目合计-除税工程设备费 | [7 empty] | 现场安全隐患排查、人员信息动态管理、扬尘管控视频监控、高处作业防护预警、危大工程监测预警和集成平台等设备、软件和管理费用。
【新点2013清单造价江苏版 V10.3.6】
编制人（造价人员）： | [7 empty] | 复核人（造价工程师）：

## 3.3 表-12 其他项目清单与计价汇总表
其他项目清单与计价汇总表
工程名称：大型土石方-道路 |  |  |  | 标段： |  |  | 第1页 共1页
序号 | 项目名称 |  | 金额(元) |  | 结算金额(元) | 备注
1 | 暂列金额 |  | 20494.40
2 | 暂估价
2.1 | 材料暂估价
2.2 | 专业工程暂估价
3 | 计日工
4 | 总承包服务费
合 计 |  |  | 20494.40
【新点2013清单造价江苏版 V10.3.6】

## 3.4 表-13 规费、税金项目计价表
规费、税金项目计价表
工程名称：大型土石方-道路 |  |  |  | 标段： |  |  |  | 第1页 共1页
序号 | 项目名称 |  | 计算基础 |  | 计算基数(元) |  | 计算费率(％) |  | 金额(元)
1 | 规费 |  | 环境保护税+社会保险费+住房公积金 |  |  |  | 100.000
1.1 | 社会保险费 |  | 分部分项工程费+措施项目费+其他项目费-除税工程设备费 |  |  |  | 1.300
1.2 | 住房公积金 |  | 分部分项工程费+措施项目费+其他项目费-除税工程设备费 |  |  |  | 0.240
1.3 | 环境保护税 |  | 分部分项工程费+措施项目费+其他项目费-除税工程设备费
2 | 税金 |  | 分部分项工程费+措施项目费+其他项目费+规费-除税甲供材料和甲供设备费/1.01 |  |  |  | 9.000
合 计
【新点2013清单造价江苏版 V10.3.6】
编制人（造价人员）： | [5 empty] | 复核人（造价工程师）：

## 3.5 表-21 承包人材料设备（适用于造价信息差额调整法）
承包人提供主要材料和工程设备一览表 （适用造价信息差额调整法）
工程名称：大型土石方-道路 | [5 empty] | 标段： |  |  |  | 第1页 共1页
序号 | 材料编码 | 名称、规格、型号 |  | 单位 | 数量 |  | 风险系数 (%) | 基准单价 (元) | 投标单价 (元) |  | 发承包人 确认单价 (元) | 备注
【新点2013清单造价江苏版 V10.3.6】

## 4.1 表-08 分部分项工程和单价措施项目清单与计价表
分部分项工程和单价措施项目清单与计价表
工程名称：大型土石方-排水 |  |  |  |  | 标段： |  |  |  |  | 第1页 共1页
序号 | 项目编码 | 项目名称 |  | 项目特征描述 |  | 计量 单位 | 工程量 | 金额（元）
[8 empty] | 综合单价 | 合价 |  | 其中
暂估价
0401 土石方工程（雨污水工程）
1 | 040101002004 | 挖沟槽土方 |  | 1、土壤类别：投标人根据地勘报告决定（原旧井、旧管道、混凝土挡墙挖除包含在综合单价中） 2、挖土深度：4m以内 |  | m3 | 3906.39
2 | 040101002005 | 挖沟槽土方 |  | 1、土壤类别：投标人根据地勘报告决定 2、挖土深度：2m以内 3、部位：雨水连接管反开挖段 |  | m3 | 400.88
3 | 040103001022 | 回填方 |  | 1、填方材料品种：管道基础下超挖 300mm，回填300mm 5%灰土，其上实施管道基础。 2、管道地基处理段 |  | m3 | 260.76
4 | 040103001023 | 回填方 |  | 1、回填建筑圬工废弃料挤压於泥 |  | m3 | 534.56
5 | 040103001011 | 回填方 |  | 1、填方材料品种：6%石灰土 2、部位：道路下管道顶500mm~路床 |  | m3 | 53.01
6 | 040103001012 | 回填方 |  | 1、填方材料品种：中粗砂 2、部位：污水管道、雨水口连接管 |  | m3 | 242.03
7 | 040103001013 | 回填方 |  | 1、填方材料品种：素土 2、部位：设计道路外雨污水管道 |  | m3 | 2426.9
8 | 040103002002 | 余方弃置 |  | 1、废弃料品种：场内平衡利用后余方 2、运距：运距及场地费由投标人自行考虑 |  | m3 | 1446.6
分部小计
分部分项合计
1 | 041103001001 | 围堰 |  | 1、围堰类型：筑土围堰，利用现场土方 2、完工后挖除外运，运距投标人自行考虑 |  | m3 | 120
单价措施合计
本页小计
合 计
【新点2013清单造价江苏版 V10.3.6】

## 4.2 表-11 总价措施项目清单与计价表
总价措施项目清单与计价表
工程名称：大型土石方-排水 | [5 empty] | 标段： |  |  |  |  | 第1页 共2页
序号 | 项目编码 | 项目名称 |  | 计算基础 | 费率（%） |  | 金额（元） |  | 调整 费率（%） | 调整后 金额（元） |  | 备注
1 | 041109001001 | 安全文明施工费
1.1 |  | 基本费 |  | 分部分项合计+单价措施项目合计-除税工程设备费 | 1.500
1.2 |  | 增加费 |  | 分部分项合计+单价措施项目合计-除税工程设备费
1.3 |  | 扬尘污染防治增加费 |  | 分部分项合计+单价措施项目合计-除税工程设备费 | 0.420
2 | 041109002001 | 夜间施工 |  | 分部分项合计+单价措施项目合计-除税工程设备费
3 | 041109003001 | 二次搬运 |  | 分部分项合计+单价措施项目合计-除税工程设备费
4 | 041109004001 | 冬雨季施工 |  | 分部分项合计+单价措施项目合计-除税工程设备费
5 | 041109005001 | 行车、行人干扰 |  | 分部分项合计+单价措施项目合计-除税工程设备费
6 | 041109006001 | 地上、地下设施、建筑物的临时保护设施 |  | 分部分项合计+单价措施项目合计-除税工程设备费
7 | 041109007001 | 已完工程及设备保护 |  | 分部分项合计+单价措施项目合计-除税工程设备费
8 | 041109008001 | 临时设施 |  | 分部分项合计+单价措施项目合计-除税工程设备费
【新点2013清单造价江苏版 V10.3.6】
编制人（造价人员）： | [7 empty] | 复核人（造价工程师）：
总价措施项目清单与计价表
工程名称：大型土石方-排水 | [5 empty] | 标段： |  |  |  |  | 第2页 共2页
序号 | 项目编码 | 项目名称 |  | 计算基础 | 费率（%） |  | 金额（元） |  | 调整 费率（%） | 调整后 金额（元） |  | 备注
9 | 041109009001 | 赶工措施 |  | 分部分项合计+单价措施项目合计-除税工程设备费
10 | 041109010001 | 工程按质论价 |  | 分部分项合计+单价措施项目合计-除税工程设备费
11 | 041109011001 | 建筑工人实名制费用 |  | 分部分项合计+单价措施项目合计-除税工程设备费 | [7 empty] | 建筑工人实名制设备由建筑工人工资专用账户开户银行提供的，建筑工人实名制费用按表中费率乘以0.5系数计取
12 | 041109091001 | 特殊条件下施工增加费 |  | 分部分项合计+单价措施项目合计-除税工程设备费
13 | 041109015001 | 智慧工地费用 |  | 分部分项合计+单价措施项目合计-除税工程设备费 | [7 empty] | 现场安全隐患排查、人员信息动态管理、扬尘管控视频监控、高处作业防护预警、危大工程监测预警和集成平台等设备、软件和管理费用。
【新点2013清单造价江苏版 V10.3.6】
编制人（造价人员）： | [7 empty] | 复核人（造价工程师）：

## 4.3 表-12 其他项目清单与计价汇总表
其他项目清单与计价汇总表
工程名称：大型土石方-排水 |  |  |  | 标段： |  |  | 第1页 共1页
序号 | 项目名称 |  | 金额(元) |  | 结算金额(元) | 备注
1 | 暂列金额 |  | 12055.86
2 | 暂估价
2.1 | 材料暂估价
2.2 | 专业工程暂估价
3 | 计日工
4 | 总承包服务费
合 计 |  |  | 12055.86
【新点2013清单造价江苏版 V10.3.6】

## 4.4 表-13 规费、税金项目计价表
规费、税金项目计价表
工程名称：大型土石方-排水 |  |  |  | 标段： |  |  |  | 第1页 共1页
序号 | 项目名称 |  | 计算基础 |  | 计算基数(元) |  | 计算费率(％) |  | 金额(元)
1 | 规费 |  | 环境保护税+社会保险费+住房公积金 |  |  |  | 100.000
1.1 | 社会保险费 |  | 分部分项工程费+措施项目费+其他项目费-除税工程设备费 |  |  |  | 1.300
1.2 | 住房公积金 |  | 分部分项工程费+措施项目费+其他项目费-除税工程设备费 |  |  |  | 0.240
1.3 | 环境保护税 |  | 分部分项工程费+措施项目费+其他项目费-除税工程设备费
2 | 税金 |  | 分部分项工程费+措施项目费+其他项目费+规费-除税甲供材料和甲供设备费/1.01 |  |  |  | 9.000
合 计
【新点2013清单造价江苏版 V10.3.6】
编制人（造价人员）： | [5 empty] | 复核人（造价工程师）：

## 4.5 表-21 承包人材料设备（适用于造价信息差额调整法）
承包人提供主要材料和工程设备一览表 （适用造价信息差额调整法）
工程名称：大型土石方-排水 | [5 empty] | 标段： |  |  |  | 第1页 共1页
序号 | 材料编码 | 名称、规格、型号 |  | 单位 | 数量 |  | 风险系数 (%) | 基准单价 (元) | 投标单价 (元) |  | 发承包人 确认单价 (元) | 备注
【新点2013清单造价江苏版 V10.3.6】

## 5.1 表-08 分部分项工程和单价措施项目清单与计价表
分部分项工程和单价措施项目清单与计价表
工程名称：道路工程 |  |  |  |  | 标段： |  |  |  |  | 第1页 共2页
序号 | 项目编码 | 项目名称 |  | 项目特征描述 |  | 计量 单位 | 工程量 | 金额（元）
[8 empty] | 综合单价 | 合价 |  | 其中
暂估价
0402 道路工程
1 | 040202001001 | 路床（槽）整形 |  | 1、部位：混合车道 2、压实度符合设计要求 |  | m2 | 3087.9
2 | 040202002001 | 石灰稳定土 |  | 1、含灰量：12%灰土 2、厚度：20cm |  | m2 | 3087.9
3 | 040202015001 | 水泥稳定碎（砾）石 |  | 1、水泥含量：4.5%水泥稳定碎石 2、厚度：32cm |  | m2 | 2952.15
4 | 040203003001 | 透层、粘层 |  | 1、材料品种：半刚性基层上设透层,采用乳化沥青,用量建议值为0.6-1.5L/m2 2、透层 |  | m2 | 2919.3
5 | 040203004001 | 封层 |  | 1、材料品种：矿料粒径为3-5毫米,用量宜为5-8m /1000m3 ,采用改性乳化沥青,沥青用量0.9∽1.0Kg/m2 2、封层 |  | m2 | 2919.3
6 | 040203003002 | 透层、粘层 |  | 1、材料品种：粘层油采用乳化沥青,用量为0.3-0.6L/m2 2、粘层 |  | m2 | 3059
7 | 040203006001 | 沥青混凝土 |  | 1、沥青品种：中粒式沥青砼（AC-20C，成品价） 2、厚度：5cm |  | m2 | 2717.9
8 | 040203006003 | 沥青混凝土 |  | 1、沥青品种：细粒式沥青砼（AC-13C，成品价） 2、厚度：6cm |  | m2 | 129
9 | 040203006002 | 沥青混凝土 |  | 1、沥青品种：细粒式沥青砼（AC-13C，成品价） 2、厚度：4cm |  | m2 | 2798.3
10 | 040203007001 | 水泥混凝土 |  | 1、混凝土强度等级：C25水泥混凝土 2、厚度：18cm 3、标准养护 |  | m2 | 452.22
11 | 040203007002 | 水泥混凝土 |  | 1、混凝土强度等级：C30水泥混凝土 2、厚度：22cm 3、标准养护 |  | m2 | 393.64
12 | 040201021001 | 土工合成材料 |  | 1、材料品种、规格：高性能抗裂贴，1.5m宽 |  | m2 | 107
本页小计
【新点2013清单造价江苏版 V10.3.6】
分部分项工程和单价措施项目清单与计价表
工程名称：道路工程 |  |  |  |  | 标段： |  |  |  |  | 第2页 共2页
序号 | 项目编码 | 项目名称 |  | 项目特征描述 |  | 计量 单位 | 工程量 | 金额（元）
[8 empty] | 综合单价 | 合价 |  | 其中
暂估价
13 | 040402017001 | 变形缝 |  | 1、类别：纵、横向缩缝 2、材料品种、规格：切缝深6-7cm、宽0.3-0.8cm 3、工艺要求：伸缝内灌沥青胶泥 |  | m | 180
14 | 040901001001 | 现浇构件钢筋 |  | 1、钢筋种类：三级钢 2、钢筋规格：φ16-φ25mm拉杆、传力杆 |  | t | 0.505
15 | 040204001001 | 人行道整形碾压 |  | 1、部位：人行铺装 2、压实度符合设计要求 |  | m2 | 302
16 | 040204002001 | 人行道块料铺设 |  | 1、块料品种、规格：6cm厚花岗岩火烧板，3cm厚DSM15水泥砂浆结合层 2、基础、垫层：材料品种、厚度：15cm厚C25混凝土基础 |  | m2 | 302
17 | 040202011001 | 碎石 |  | 1、石料规格：级配碎石 2、厚度：10cm |  | m2 | 302
18 | 040204004001 | 安砌侧（平、缘）石 |  | 1、材料品种、规格：花岗岩平石 12.5*30cm 2、基础、垫层：材料品种、厚度：C25混凝土垫层 |  | m | 440
19 | 040204004002 | 安砌侧（平、缘）石 |  | 1、材料品种、规格：花岗岩侧石 12.5*27.5cm 2、基础、垫层：材料品种、厚度：C25混凝土垫层 |  | m | 440
分部小计
分部分项合计
本页小计
合 计
【新点2013清单造价江苏版 V10.3.6】

## 5.2 表-11 总价措施项目清单与计价表
总价措施项目清单与计价表
工程名称：道路工程 | [5 empty] | 标段： |  |  |  |  | 第1页 共2页
序号 | 项目编码 | 项目名称 |  | 计算基础 | 费率（%） |  | 金额（元） |  | 调整 费率（%） | 调整后 金额（元） |  | 备注
1 | 041109001001 | 安全文明施工费
1.1 |  | 基本费 |  | 分部分项合计+单价措施项目合计-除税工程设备费 | 1.500
1.2 |  | 增加费 |  | 分部分项合计+单价措施项目合计-除税工程设备费
1.3 |  | 扬尘污染防治增加费 |  | 分部分项合计+单价措施项目合计-除税工程设备费 | 0.310
2 | 041109002001 | 夜间施工 |  | 分部分项合计+单价措施项目合计-除税工程设备费
3 | 041109003001 | 二次搬运 |  | 分部分项合计+单价措施项目合计-除税工程设备费
4 | 041109004001 | 冬雨季施工 |  | 分部分项合计+单价措施项目合计-除税工程设备费
5 | 041109005001 | 行车、行人干扰 |  | 分部分项合计+单价措施项目合计-除税工程设备费
6 | 041109006001 | 地上、地下设施、建筑物的临时保护设施 |  | 分部分项合计+单价措施项目合计-除税工程设备费
7 | 041109007001 | 已完工程及设备保护 |  | 分部分项合计+单价措施项目合计-除税工程设备费
8 | 041109008001 | 临时设施 |  | 分部分项合计+单价措施项目合计-除税工程设备费
【新点2013清单造价江苏版 V10.3.6】
编制人（造价人员）： | [7 empty] | 复核人（造价工程师）：
总价措施项目清单与计价表
工程名称：道路工程 | [5 empty] | 标段： |  |  |  |  | 第2页 共2页
序号 | 项目编码 | 项目名称 |  | 计算基础 | 费率（%） |  | 金额（元） |  | 调整 费率（%） | 调整后 金额（元） |  | 备注
9 | 041109009001 | 赶工措施 |  | 分部分项合计+单价措施项目合计-除税工程设备费
10 | 041109010001 | 工程按质论价 |  | 分部分项合计+单价措施项目合计-除税工程设备费
11 | 041109011001 | 建筑工人实名制费用 |  | 分部分项合计+单价措施项目合计-除税工程设备费 | [7 empty] | 建筑工人实名制设备由建筑工人工资专用账户开户银行提供的，建筑工人实名制费用按表中费率乘以0.5系数计取
12 | 041109091001 | 特殊条件下施工增加费 |  | 分部分项合计+单价措施项目合计-除税工程设备费
13 | 041109015001 | 智慧工地费用 |  | 分部分项合计+单价措施项目合计-除税工程设备费 | [7 empty] | 现场安全隐患排查、人员信息动态管理、扬尘管控视频监控、高处作业防护预警、危大工程监测预警和集成平台等设备、软件和管理费用。
【新点2013清单造价江苏版 V10.3.6】
编制人（造价人员）： | [7 empty] | 复核人（造价工程师）：

## 5.3 表-12 其他项目清单与计价汇总表
其他项目清单与计价汇总表
工程名称：道路工程 |  |  |  | 标段： |  |  | 第1页 共1页
序号 | 项目名称 |  | 金额(元) |  | 结算金额(元) | 备注
1 | 暂列金额 |  | 67129.95
2 | 暂估价
2.1 | 材料暂估价
2.2 | 专业工程暂估价
3 | 计日工
4 | 总承包服务费
合 计 |  |  | 67129.95
【新点2013清单造价江苏版 V10.3.6】

## 5.4 表-13 规费、税金项目计价表
规费、税金项目计价表
工程名称：道路工程 |  |  |  | 标段： |  |  |  | 第1页 共1页
序号 | 项目名称 |  | 计算基础 |  | 计算基数(元) |  | 计算费率(％) |  | 金额(元)
1 | 规费 |  | 环境保护税+社会保险费+住房公积金 |  |  |  | 100.000
1.1 | 社会保险费 |  | 分部分项工程费+措施项目费+其他项目费-除税工程设备费 |  |  |  | 2.000
1.2 | 住房公积金 |  | 分部分项工程费+措施项目费+其他项目费-除税工程设备费 |  |  |  | 0.340
1.3 | 环境保护税 |  | 分部分项工程费+措施项目费+其他项目费-除税工程设备费
2 | 税金 |  | 分部分项工程费+措施项目费+其他项目费+规费-除税甲供材料和甲供设备费/1.01 |  |  |  | 9.000
合 计
【新点2013清单造价江苏版 V10.3.6】
编制人（造价人员）： | [5 empty] | 复核人（造价工程师）：

## 5.5 表-21 承包人材料设备（适用于造价信息差额调整法）
承包人提供主要材料和工程设备一览表 （适用造价信息差额调整法）
工程名称：道路工程 | [5 empty] | 标段： |  |  |  | 第1页 共1页
序号 | 材料编码 | 名称、规格、型号 |  | 单位 | 数量 |  | 风险系数 (%) | 基准单价 (元) | 投标单价 (元) |  | 发承包人 确认单价 (元) | 备注
【新点2013清单造价江苏版 V10.3.6】

## 6.1 表-08 分部分项工程和单价措施项目清单与计价表
分部分项工程和单价措施项目清单与计价表
工程名称：排水工程 |  |  |  |  | 标段： |  |  |  |  | 第1页 共4页
序号 | 项目编码 | 项目名称 |  | 项目特征描述 |  | 计量 单位 | 工程量 | 金额（元）
[8 empty] | 综合单价 | 合价 |  | 其中
暂估价
0405 管网工程
1 | 040501001001 | 混凝土管 |  | 1、垫层、基础材质及厚度：400mm砂砾石垫层 2、管座材质：120°C20混凝土基础 3、规格：φ600mm钢筋混凝土管涵 4、接口处防水布绕管一周 5、管道检验及试验要求：闭水试验 6、过路管涵 |  | m | 42
2 | 040303015002 | 混凝土挡墙墙身 |  | 1、混凝土强度等级：C30砼一字墙 |  | m3 | 9.12
3 | 040501001006 | 混凝土管 |  | 1、垫层、基础材质及厚度：10cmC20混凝土工程+10cmC25混凝土基础 2、管座材质：C25砼 3、规格：DN1200钢筋砼Ⅱ级管 4、接口方式：胶圈接口，管道接口处外包透水土工布(400g/m²),与两侧管道各搭边1000mm以上 5、铺设深度：见设计图纸 6、管道检验及试验要求：闭水试验 7、基础做法图集编号： 钢筋混凝土管道基础:采用180°，钢筋混凝土基础,具体做法详见省标苏S01-2021-112。 |  | m | 307.19
4 | 040501004001 | 雨水口连接管 |  | 1、垫层、基础材质及厚度：100mm厚碎石垫层+100mm厚中粗砂垫层 2、材质及规格：PE100级，SDR17系列，环刚度≥16KNm2，dn315管道,壁厚18.7mm 3、连接形式：热熔焊接 |  | m | 399
本页小计
【新点2013清单造价江苏版 V10.3.6】
分部分项工程和单价措施项目清单与计价表
工程名称：排水工程 |  |  |  |  | 标段： |  |  |  |  | 第2页 共4页
序号 | 项目编码 | 项目名称 |  | 项目特征描述 |  | 计量 单位 | 工程量 | 金额（元）
[8 empty] | 综合单价 | 合价 |  | 其中
暂估价
5 | 040203007002 | 水泥混凝土 |  | 1、混凝土强度等级：C20 2、厚度：20cm 3、部位：雨水连接管道路结构层下200mm采用C20混凝土封顶 |  | m3 | 79.8
6 | 040501004003 | 塑料管 |  | 1、垫层、基础材质及厚度：200mm厚碎石垫层+100mm厚中粗砂垫层 2、材质及规格：PE100级，SDR17系列，环刚度≥16KNm2，dn500管道 3、连接形式：热熔焊接 4、管道检验及试验要求：闭水试验 |  | m | 24.3
7 | 040504001036 | 砌筑井 |  | 1、井规格：1600*1400矩形交汇井，苏S01-2021-191，井深2.33m 2、垫层、基础材质及厚度：100mm厚C20混凝土垫层+250mm厚C30钢筋混凝土底板，底板襟边300mm 3、砌筑材料品种、规格、强度等级：M10水泥砂浆砌MU20砖 4、井盖、井圈材质及规格：检查井井盖采用防坠落一体化五防球墨铸铁井盖,检查井盖等级D250， 检查井盖下方加设防坠落井箅,防坠落井篦与井盖座配套,材质为球墨铸铁,防坠落井箅需牢固可靠,承重能力不小于300kg 5、踏步材质、规格：包塑铁爬梯 |  | 座 | 3
本页小计
【新点2013清单造价江苏版 V10.3.6】
分部分项工程和单价措施项目清单与计价表
工程名称：排水工程 |  |  |  |  | 标段： |  |  |  |  | 第3页 共4页
序号 | 项目编码 | 项目名称 |  | 项目特征描述 |  | 计量 单位 | 工程量 | 金额（元）
[8 empty] | 综合单价 | 合价 |  | 其中
暂估价
8 | 040504001039 | 砌筑井 |  | 1、井规格：1600*1000，苏S01-2021-146，井深2.07m 2、垫层、基础材质及厚度：100mm厚C20混凝土垫层+250mm厚C30钢筋混凝土底板，底板襟边300mm 3、砌筑材料品种、规格、强度等级：M10水泥砂浆砌MU20砖 4、井盖、井圈材质及规格：检查井井盖采用防坠落一体化五防球墨铸铁井盖,检查井盖等级D250， 检查井盖下方加设防坠落井箅,防坠落井篦与井盖座配套,材质为球墨铸铁,防坠落井箅需牢固可靠,承重能力不小于300kg 5、踏步材质、规格：包塑铁爬梯 |  | 座 | 5
9 | 040504009003 | 雨水口 |  | 1、雨水箅子及圈口材质、型号、规格：甲型雨水口(单篦) 2、井深：1.4m 3、图集：详见图集苏S01-2021-287 4、雨水箅：雨水箅采用球墨铸铁材质 |  | 座 | 32
10 | 040504007001 | 混凝土出水口 |  | 1、混凝土强度等级：C25砼 2、混凝土挡墙链接现状框式墙 |  | 座 | 1
本页小计
【新点2013清单造价江苏版 V10.3.6】
分部分项工程和单价措施项目清单与计价表
工程名称：排水工程 |  |  |  |  | 标段： |  |  |  |  | 第4页 共4页
序号 | 项目编码 | 项目名称 |  | 项目特征描述 |  | 计量 单位 | 工程量 | 金额（元）
[8 empty] | 综合单价 | 合价 |  | 其中
暂估价
11 | 040504002019 | 混凝土井 |  | 1、井规格：D1250混凝土圆井，苏S01-2021-234，井深3.12m 2、垫层、基础材质及厚度：100mm厚C20混凝土垫层+250mm厚C30钢筋混凝土底板P6，底板襟边300mm 3、混凝土强度等级：C30钢筋混凝土井壁 4、井盖、井圈材质及规格：检查井井盖采用防坠落一体化五防球墨铸铁井盖,检查井盖等级D250， 检查井盖下方加设防坠落井箅,防坠落井篦与井盖座配套,材质为球墨铸铁,防坠落井箅需牢固可靠,承重能力不小于300kg 5、踏步材质、规格：包塑铁爬梯 |  | 座 | 4
12 | 040204006001 | 卸荷板 |  | 1、材料品种：C35钢筋混凝土，详见设计图纸 2、检查井规格：井周加固3*3m |  | 座 | 1
13 | 080807013001 | 防火堵洞（隔板）、孔洞封堵 |  | 1、名称：混接点、废弃的管道封堵 |  | 处 | 5
分部小计
分部分项合计
1 | 041101005001 | 井字架 |  | 1、井深：4米以内 |  | 座 | 12
2 | 041107002001 | 排水、降水 |  | 1、降排水管规格：井点降水，降水周期按10天包干 |  | 昼夜 | 50
3 | 04B001 | 气囊封堵 |  | 1、管径：300-1200 2、接入连通井开洞、修补 |  | 项 | 1
4 | 04B002 | 钢板桩 |  | 1、拉森钢板桩支护 |  | t | 27
单价措施合计
本页小计
合 计
【新点2013清单造价江苏版 V10.3.6】

## 6.2 表-11 总价措施项目清单与计价表
总价措施项目清单与计价表
工程名称：排水工程 | [5 empty] | 标段： |  |  |  |  | 第1页 共2页
序号 | 项目编码 | 项目名称 |  | 计算基础 | 费率（%） |  | 金额（元） |  | 调整 费率（%） | 调整后 金额（元） |  | 备注
1 | 041109001001 | 安全文明施工费
1.1 |  | 基本费 |  | 分部分项合计+单价措施项目合计-除税工程设备费 | 1.500
1.2 |  | 增加费 |  | 分部分项合计+单价措施项目合计-除税工程设备费
1.3 |  | 扬尘污染防治增加费 |  | 分部分项合计+单价措施项目合计-除税工程设备费 | 0.310
2 | 041109002001 | 夜间施工 |  | 分部分项合计+单价措施项目合计-除税工程设备费
3 | 041109003001 | 二次搬运 |  | 分部分项合计+单价措施项目合计-除税工程设备费
4 | 041109004001 | 冬雨季施工 |  | 分部分项合计+单价措施项目合计-除税工程设备费
5 | 041109005001 | 行车、行人干扰 |  | 分部分项合计+单价措施项目合计-除税工程设备费
6 | 041109006001 | 地上、地下设施、建筑物的临时保护设施 |  | 分部分项合计+单价措施项目合计-除税工程设备费
7 | 041109007001 | 已完工程及设备保护 |  | 分部分项合计+单价措施项目合计-除税工程设备费
8 | 041109008001 | 临时设施 |  | 分部分项合计+单价措施项目合计-除税工程设备费
【新点2013清单造价江苏版 V10.3.6】
编制人（造价人员）： | [7 empty] | 复核人（造价工程师）：
总价措施项目清单与计价表
工程名称：排水工程 | [5 empty] | 标段： |  |  |  |  | 第2页 共2页
序号 | 项目编码 | 项目名称 |  | 计算基础 | 费率（%） |  | 金额（元） |  | 调整 费率（%） | 调整后 金额（元） |  | 备注
9 | 041109009001 | 赶工措施 |  | 分部分项合计+单价措施项目合计-除税工程设备费
10 | 041109010001 | 工程按质论价 |  | 分部分项合计+单价措施项目合计-除税工程设备费
11 | 041109011001 | 建筑工人实名制费用 |  | 分部分项合计+单价措施项目合计-除税工程设备费 | [7 empty] | 建筑工人实名制设备由建筑工人工资专用账户开户银行提供的，建筑工人实名制费用按表中费率乘以0.5系数计取
12 | 041109091001 | 特殊条件下施工增加费 |  | 分部分项合计+单价措施项目合计-除税工程设备费
13 | 041109015001 | 智慧工地费用 |  | 分部分项合计+单价措施项目合计-除税工程设备费 | [7 empty] | 现场安全隐患排查、人员信息动态管理、扬尘管控视频监控、高处作业防护预警、危大工程监测预警和集成平台等设备、软件和管理费用。
【新点2013清单造价江苏版 V10.3.6】
编制人（造价人员）： | [7 empty] | 复核人（造价工程师）：

## 6.3 表-12 其他项目清单与计价汇总表
其他项目清单与计价汇总表
工程名称：排水工程 |  |  |  | 标段： |  |  | 第1页 共1页
序号 | 项目名称 |  | 金额(元) |  | 结算金额(元) | 备注
1 | 暂列金额 |  | 42888.05
2 | 暂估价
2.1 | 材料暂估价
2.2 | 专业工程暂估价
3 | 计日工
4 | 总承包服务费
合 计 |  |  | 42888.05
【新点2013清单造价江苏版 V10.3.6】

## 6.4 表-13 规费、税金项目计价表
规费、税金项目计价表
工程名称：排水工程 |  |  |  | 标段： |  |  |  | 第1页 共1页
序号 | 项目名称 |  | 计算基础 |  | 计算基数(元) |  | 计算费率(％) |  | 金额(元)
1 | 规费 |  | 环境保护税+社会保险费+住房公积金 |  |  |  | 100.000
1.1 | 社会保险费 |  | 分部分项工程费+措施项目费+其他项目费-除税工程设备费 |  |  |  | 2.000
1.2 | 住房公积金 |  | 分部分项工程费+措施项目费+其他项目费-除税工程设备费 |  |  |  | 0.340
1.3 | 环境保护税 |  | 分部分项工程费+措施项目费+其他项目费-除税工程设备费
2 | 税金 |  | 分部分项工程费+措施项目费+其他项目费+规费-除税甲供材料和甲供设备费/1.01 |  |  |  | 9.000
合 计
【新点2013清单造价江苏版 V10.3.6】
编制人（造价人员）： | [5 empty] | 复核人（造价工程师）：

## 6.5 表-21 承包人材料设备（适用于造价信息差额调整法）
承包人提供主要材料和工程设备一览表 （适用造价信息差额调整法）
工程名称：排水工程 | [5 empty] | 标段： |  |  |  | 第1页 共1页
序号 | 材料编码 | 名称、规格、型号 |  | 单位 | 数量 |  | 风险系数 (%) | 基准单价 (元) | 投标单价 (元) |  | 发承包人 确认单价 (元) | 备注
【新点2013清单造价江苏版 V10.3.6】

## 7.1 表-08 分部分项工程和单价措施项目清单与计价表
分部分项工程和单价措施项目清单与计价表
工程名称：交安工程 |  |  |  |  | 标段： |  |  |  |  | 第1页 共3页
序号 | 项目编码 | 项目名称 |  | 项目特征描述 |  | 计量 单位 | 工程量 | 金额（元）
[8 empty] | 综合单价 | 合价 |  | 其中
暂估价
1 | 040101002006 | 挖沟槽土方 |  | 1、土壤类别：一、二类土 2、挖土深度：1.2m |  | m3 | 28.84
2 | 040103001015 | 回填方 |  | 1、密实度要求：夯填 2、填方来源、运距：原土 |  | m3 | 24.54
3 | 040103002003 | 余方弃置 |  | 1、废弃料品种：弃土 2、运距：投标单位自行考虑 |  | m3 | 4.3
4 | 040205003002 | 标杆 |  | 1、类型：独立指路牌杆件，单悬臂 2、材质：热扎无缝钢管φ329*10*8300电焊钢管，热扎无缝钢管φ146x8 3、基础、垫层：材料品种、厚度：C30砼基础，尺寸2000mm*2000mm*400mm+1600mm*1600mm*2000mm、模板、钢筋、立杆、钢架等设计图纸中的所有内容 |  | 根 | 2
5 | 040205003003 | 标杆 |  | 1、类型：组合禁令标志杆件 2、材质：热扎无缝钢管φ232*12*6700电焊钢管，热扎无缝钢管φ127x8 3、基础、垫层：材料品种、厚度：C30砼基础，尺寸1600mm*1800mm*2000mm、模板、钢筋、立杆、钢架等设计图纸中的所有内容 |  | 根 | 1
6 | 040205004003 | 标志板 |  | 1、类型：指路标志 2、材质、规格尺寸：500*280cm 3、板面反光膜等级：按套计量，详见图纸设计 |  | 块 | 2
7 | 040205004001 | 标志板 |  | 1、类型：组合禁令标志 2、材质、规格尺寸：版面尺寸φ100cm 3、板面反光膜等级：按套计量，详见图纸设计 |  | 块 | 3
本页小计
【新点2013清单造价江苏版 V10.3.6】
分部分项工程和单价措施项目清单与计价表
工程名称：交安工程 |  |  |  |  | 标段： |  |  |  |  | 第2页 共3页
序号 | 项目编码 | 项目名称 |  | 项目特征描述 |  | 计量 单位 | 工程量 | 金额（元）
[8 empty] | 综合单价 | 合价 |  | 其中
暂估价
8 | 040205003031 | 标杆 |  | 1、类型：单柱式杆件-路名牌 2、材质：电焊钢管 3、规格尺寸：版面尺寸500*1350mm 4、基础、垫层：材料品种、厚度：C25钢筋商品砼400×400×600 5、油漆品种：热镀锌，喷塑，详见设计说明 6、挖土、回填；底座法兰、地脚螺栓等制作安装。 |  | 根 | 4
9 | 040205003029 | 标杆 |  | 1、类型：单柱式杆件-人行道标志 2、材质：电焊钢管 3、规格尺寸：版面尺寸方形600mm 4、基础、垫层：材料品种、厚度：C25钢筋商品砼600×600×800 5、油漆品种：热镀锌，喷塑，详见设计说明 6、挖土、回填；底座法兰、地脚螺栓等制作安装。 |  | 根 | 1
10 | 040205003030 | 标杆 |  | 1、类型：单柱式杆件-停车让行标志 2、材质：电焊钢管 3、规格尺寸：版面尺寸八边形600mm 4、基础、垫层：材料品种、厚度：C25钢筋商品砼600×600×800 5、油漆品种：热镀锌，喷塑，详见设计说明 6、挖土、回填；底座法兰、地脚螺栓等制作安装。 |  | 根 | 5
11 | 040205006003 | 标线 |  | 1、材料品种：路面标线涂料 2、线型：详见图纸设计 |  | m2 | 210
12 | 040804001001 | 配管 |  | 1、名称：增强塑料管UPVC 2、规格：DN100 |  | m | 72
13 | 040804001002 | 配管 |  | 1、名称：镀锌钢管 2、规格：DN140 |  | m | 72
本页小计
【新点2013清单造价江苏版 V10.3.6】
分部分项工程和单价措施项目清单与计价表
工程名称：交安工程 |  |  |  |  | 标段： |  |  |  |  | 第3页 共3页
序号 | 项目编码 | 项目名称 |  | 项目特征描述 |  | 计量 单位 | 工程量 | 金额（元）
[8 empty] | 综合单价 | 合价 |  | 其中
暂估价
14 | 040803004001 | 管道包封 |  | 1、名称：过路管包封 2、规格：C25混凝土包封、模板 |  | m3 | 2.76
15 | 040504001002 | 砌筑井 |  | 1、名称：手孔井，内空500*500*800 2、垫层、基础材质及厚度：碎石垫层，C25混凝土基础 3、砌筑材料品种、规格、强度等级：240厚MU15混凝土实心砖 4、勾缝、抹面要求：1:2水泥砂浆内粉 5、砂浆强度等级、配合比：M7.5水泥砂浆砌筑 6、盖板材质、规格：采用钢纤维井盖，尺寸为500*500mm。 |  | 座 | 2
分部分项合计
本页小计
合 计
【新点2013清单造价江苏版 V10.3.6】

## 7.2 表-11 总价措施项目清单与计价表
总价措施项目清单与计价表
工程名称：交安工程 | [5 empty] | 标段： |  |  |  |  | 第1页 共2页
序号 | 项目编码 | 项目名称 |  | 计算基础 | 费率（%） |  | 金额（元） |  | 调整 费率（%） | 调整后 金额（元） |  | 备注
1 | 041109001001 | 安全文明施工费
1.1 |  | 基本费 |  | 分部分项合计+单价措施项目合计-除税工程设备费 | 1.200
1.2 |  | 增加费 |  | 分部分项合计+单价措施项目合计-除税工程设备费
1.3 |  | 扬尘污染防治增加费 |  | 分部分项合计+单价措施项目合计-除税工程设备费 | 0.100
2 | 041109002001 | 夜间施工 |  | 分部分项合计+单价措施项目合计-除税工程设备费
3 | 041109003001 | 二次搬运 |  | 分部分项合计+单价措施项目合计-除税工程设备费
4 | 041109004001 | 冬雨季施工 |  | 分部分项合计+单价措施项目合计-除税工程设备费
5 | 041109005001 | 行车、行人干扰 |  | 分部分项合计+单价措施项目合计-除税工程设备费
6 | 041109006001 | 地上、地下设施、建筑物的临时保护设施 |  | 分部分项合计+单价措施项目合计-除税工程设备费
7 | 041109007001 | 已完工程及设备保护 |  | 分部分项合计+单价措施项目合计-除税工程设备费
8 | 041109008001 | 临时设施 |  | 分部分项合计+单价措施项目合计-除税工程设备费
【新点2013清单造价江苏版 V10.3.6】
编制人（造价人员）： | [7 empty] | 复核人（造价工程师）：
总价措施项目清单与计价表
工程名称：交安工程 | [5 empty] | 标段： |  |  |  |  | 第2页 共2页
序号 | 项目编码 | 项目名称 |  | 计算基础 | 费率（%） |  | 金额（元） |  | 调整 费率（%） | 调整后 金额（元） |  | 备注
9 | 041109009001 | 赶工措施 |  | 分部分项合计+单价措施项目合计-除税工程设备费
10 | 041109010001 | 工程按质论价 |  | 分部分项合计+单价措施项目合计-除税工程设备费
11 | 041109011001 | 建筑工人实名制费用 |  | 分部分项合计+单价措施项目合计-除税工程设备费 | [7 empty] | 建筑工人实名制设备由建筑工人工资专用账户开户银行提供的，建筑工人实名制费用按表中费率乘以0.5系数计取
12 | 041109091001 | 特殊条件下施工增加费 |  | 分部分项合计+单价措施项目合计-除税工程设备费
13 | 041109015001 | 智慧工地费用 |  | 分部分项合计+单价措施项目合计-除税工程设备费 | [7 empty] | 现场安全隐患排查、人员信息动态管理、扬尘管控视频监控、高处作业防护预警、危大工程监测预警和集成平台等设备、软件和管理费用。
【新点2013清单造价江苏版 V10.3.6】
编制人（造价人员）： | [7 empty] | 复核人（造价工程师）：

## 7.3 表-12 其他项目清单与计价汇总表
其他项目清单与计价汇总表
工程名称：交安工程 |  |  |  | 标段： |  |  | 第1页 共1页
序号 | 项目名称 |  | 金额(元) |  | 结算金额(元) | 备注
1 | 暂列金额 |  | 5191.84
2 | 暂估价
2.1 | 材料暂估价
2.2 | 专业工程暂估价
3 | 计日工
4 | 总承包服务费
合 计 |  |  | 5191.84
【新点2013清单造价江苏版 V10.3.6】

## 7.4 表-13 规费、税金项目计价表
规费、税金项目计价表
工程名称：交安工程 |  |  |  | 标段： |  |  |  | 第1页 共1页
序号 | 项目名称 |  | 计算基础 |  | 计算基数(元) |  | 计算费率(％) |  | 金额(元)
1 | 规费 |  | 环境保护税+社会保险费+住房公积金 |  |  |  | 100.000
1.1 | 社会保险费 |  | 分部分项工程费+措施项目费+其他项目费-除税工程设备费 |  |  |  | 2.100
1.2 | 住房公积金 |  | 分部分项工程费+措施项目费+其他项目费-除税工程设备费 |  |  |  | 0.370
1.3 | 环境保护税 |  | 分部分项工程费+措施项目费+其他项目费-除税工程设备费
2 | 税金 |  | 分部分项工程费+措施项目费+其他项目费+规费-除税甲供材料和甲供设备费/1.01 |  |  |  | 9.000
合 计
【新点2013清单造价江苏版 V10.3.6】
编制人（造价人员）： | [5 empty] | 复核人（造价工程师）：

## 7.5 表-21 承包人材料设备（适用于造价信息差额调整法）
承包人提供主要材料和工程设备一览表 （适用造价信息差额调整法）
工程名称：交安工程 | [5 empty] | 标段： |  |  |  | 第1页 共1页
序号 | 材料编码 | 名称、规格、型号 |  | 单位 | 数量 |  | 风险系数 (%) | 基准单价 (元) | 投标单价 (元) |  | 发承包人 确认单价 (元) | 备注
【新点2013清单造价江苏版 V10.3.6】

## 8.1 表-08 分部分项工程和单价措施项目清单与计价表
分部分项工程和单价措施项目清单与计价表
工程名称：路灯工程 |  |  |  |  | 标段： |  |  |  |  | 第1页 共2页
序号 | 项目编码 | 项目名称 |  | 项目特征描述 |  | 计量 单位 | 工程量 | 金额（元）
[8 empty] | 综合单价 | 合价 |  | 其中
暂估价
1 | 040101002006 | 挖沟槽土方 |  | 1、土壤类别：一、二类土 2、挖土深度：1.2m |  | m3 | 43.29
2 | 040103001015 | 回填方 |  | 1、密实度要求：夯填 2、填方来源、运距：中粗砂 |  | m3 | 35.74
3 | 040103002003 | 余方弃置 |  | 1、废弃料品种：弃土 2、运距：投标单位自行考虑 |  | m3 | 43.29
4 | 040803002007 | 电缆保护管 |  | 1、名称：电缆保护管 2、规格：2PE75 3、材质：PE增强管 |  | m | 385
5 | 040803002004 | 电缆保护管 |  | 1、名称：电缆保护管 2、规格：2G100 3、材质：热镀锌钢管 |  | m | 96
6 | 030408001001 | 电力电缆 |  | 1、名称：电力电缆 2、型号：YJV-5*16 |  | m | 869
7 | 040803004001 | 管道包封 |  | 1、名称：电缆防盗混凝土块 2、规格：C15素混凝土40*40*40cm |  | m3 | 1.66
8 | 040504001002 | 砌筑井 |  | 1、名称：综合井，内空700*700*1000（详见设计图纸） 2、垫层、基础材质及厚度：10CM砂盖层 3、砌筑材料品种、规格、强度等级：240厚MU15混凝土实心砖 4、勾缝、抹面要求：1:2水泥砂浆内粉 5、砂浆强度等级、配合比：M7.5水泥砂浆砌筑 6、盖板材质、规格：采用复合材料井盖，尺寸为D500mm。 |  | 座 | 14
9 | 040807003001 | 接地装置调试 |  | 1、名称：接地系统调试 2、类别：接地极 |  | 系统(组) | 15
本页小计
【新点2013清单造价江苏版 V10.3.6】
分部分项工程和单价措施项目清单与计价表
工程名称：路灯工程 |  |  |  |  | 标段： |  |  |  |  | 第2页 共2页
序号 | 项目编码 | 项目名称 |  | 项目特征描述 |  | 计量 单位 | 工程量 | 金额（元）
[8 empty] | 综合单价 | 合价 |  | 其中
暂估价
10 | 040805002009 | 中杆照明灯 |  | 1、名称：现状灯杆高度为9m,光源为100附LED,灯臂长为1.5m（拆除迁移后利用现状），含灯杆、光派、电器、路灯引上线、螺栓、垫片等附件，带漏电流微型断路器 2、垫层、基础：厚度、材料品种、强度等级：新建路灯基础，90cmx 90cmx 180cm ，配筋详见图纸设计 3、接地要求：接地极L50*50*5*2500，接地母线-40 X 4镜锌扁钢 4、包含基础挖填土 |  | 套 | 14
分部分项合计
本页小计
合 计
【新点2013清单造价江苏版 V10.3.6】

## 8.2 表-11 总价措施项目清单与计价表
总价措施项目清单与计价表
工程名称：路灯工程 | [5 empty] | 标段： |  |  |  |  | 第1页 共2页
序号 | 项目编码 | 项目名称 |  | 计算基础 | 费率（%） |  | 金额（元） |  | 调整 费率（%） | 调整后 金额（元） |  | 备注
1 | 041109001001 | 安全文明施工费
1.1 |  | 基本费 |  | 分部分项合计+单价措施项目合计-除税工程设备费 | 1.200
1.2 |  | 增加费 |  | 分部分项合计+单价措施项目合计-除税工程设备费
1.3 |  | 扬尘污染防治增加费 |  | 分部分项合计+单价措施项目合计-除税工程设备费 | 0.100
2 | 041109002001 | 夜间施工 |  | 分部分项合计+单价措施项目合计-除税工程设备费
3 | 041109003001 | 二次搬运 |  | 分部分项合计+单价措施项目合计-除税工程设备费
4 | 041109004001 | 冬雨季施工 |  | 分部分项合计+单价措施项目合计-除税工程设备费
5 | 041109005001 | 行车、行人干扰 |  | 分部分项合计+单价措施项目合计-除税工程设备费
6 | 041109006001 | 地上、地下设施、建筑物的临时保护设施 |  | 分部分项合计+单价措施项目合计-除税工程设备费
7 | 041109007001 | 已完工程及设备保护 |  | 分部分项合计+单价措施项目合计-除税工程设备费
8 | 041109008001 | 临时设施 |  | 分部分项合计+单价措施项目合计-除税工程设备费
【新点2013清单造价江苏版 V10.3.6】
编制人（造价人员）： | [7 empty] | 复核人（造价工程师）：
总价措施项目清单与计价表
工程名称：路灯工程 | [5 empty] | 标段： |  |  |  |  | 第2页 共2页
序号 | 项目编码 | 项目名称 |  | 计算基础 | 费率（%） |  | 金额（元） |  | 调整 费率（%） | 调整后 金额（元） |  | 备注
9 | 041109009001 | 赶工措施 |  | 分部分项合计+单价措施项目合计-除税工程设备费
10 | 041109010001 | 工程按质论价 |  | 分部分项合计+单价措施项目合计-除税工程设备费
11 | 041109011001 | 建筑工人实名制费用 |  | 分部分项合计+单价措施项目合计-除税工程设备费 | [7 empty] | 建筑工人实名制设备由建筑工人工资专用账户开户银行提供的，建筑工人实名制费用按表中费率乘以0.5系数计取
12 | 041109091001 | 特殊条件下施工增加费 |  | 分部分项合计+单价措施项目合计-除税工程设备费
13 | 041109015001 | 智慧工地费用 |  | 分部分项合计+单价措施项目合计-除税工程设备费 | [7 empty] | 现场安全隐患排查、人员信息动态管理、扬尘管控视频监控、高处作业防护预警、危大工程监测预警和集成平台等设备、软件和管理费用。
【新点2013清单造价江苏版 V10.3.6】
编制人（造价人员）： | [7 empty] | 复核人（造价工程师）：

## 8.3 表-12 其他项目清单与计价汇总表
其他项目清单与计价汇总表
工程名称：路灯工程 |  |  |  | 标段： |  |  | 第1页 共1页
序号 | 项目名称 |  | 金额(元) |  | 结算金额(元) | 备注
1 | 暂列金额 |  | 8187.43
2 | 暂估价
2.1 | 材料暂估价
2.2 | 专业工程暂估价
3 | 计日工
4 | 总承包服务费
合 计 |  |  | 8187.43
【新点2013清单造价江苏版 V10.3.6】

## 8.4 表-13 规费、税金项目计价表
规费、税金项目计价表
工程名称：路灯工程 |  |  |  | 标段： |  |  |  | 第1页 共1页
序号 | 项目名称 |  | 计算基础 |  | 计算基数(元) |  | 计算费率(％) |  | 金额(元)
1 | 规费 |  | 环境保护税+社会保险费+住房公积金 |  |  |  | 100.000
1.1 | 社会保险费 |  | 分部分项工程费+措施项目费+其他项目费-除税工程设备费 |  |  |  | 2.100
1.2 | 住房公积金 |  | 分部分项工程费+措施项目费+其他项目费-除税工程设备费 |  |  |  | 0.370
1.3 | 环境保护税 |  | 分部分项工程费+措施项目费+其他项目费-除税工程设备费
2 | 税金 |  | 分部分项工程费+措施项目费+其他项目费+规费-除税甲供材料和甲供设备费/1.01 |  |  |  | 9.000
合 计
【新点2013清单造价江苏版 V10.3.6】
编制人（造价人员）： | [5 empty] | 复核人（造价工程师）：

## 8.5 表-21 承包人材料设备（适用于造价信息差额调整法）
承包人提供主要材料和工程设备一览表 （适用造价信息差额调整法）
工程名称：路灯工程 | [5 empty] | 标段： |  |  |  | 第1页 共1页
序号 | 材料编码 | 名称、规格、型号 |  | 单位 | 数量 |  | 风险系数 (%) | 基准单价 (元) | 投标单价 (元) |  | 发承包人 确认单价 (元) | 备注
【新点2013清单造价江苏版 V10.3.6】

## 9.1 表-08 分部分项工程和单价措施项目清单与计价表
分部分项工程和单价措施项目清单与计价表
工程名称：绿化工程 |  |  |  |  | 标段： |  |  |  |  | 第1页 共1页
序号 | 项目编码 | 项目名称 |  | 项目特征描述 |  | 计量 单位 | 工程量 | 金额（元）
[8 empty] | 综合单价 | 合价 |  | 其中
暂估价
1 | 050101010001 | 整理绿化用地 |  | 1、找平找坡要求：整理绿化用地 2、弃渣运距：投标人自行考虑 |  | m2 | 680
2 | 050102001001 | 栽植乔木 |  | 1、种类：移栽乔木 2、胸径或干径：20cm以内 3、起挖方式：起挖、运输到甲方指定位置种值 4、养护期：第一年为成活率养护，第二年为三级养护 |  | 株 | 10
3 | 050102001085 | 栽植乔木 |  | 1、种类：垂丝海棠 2、规格：D6-6.9cm，H200cm，P1800cm 3、养护期：第一年为成活率养护，第二年为三级养护 4、备注：姿态优美，三级分支以上，分枝点0.8-1.2m |  | 株 | 18
4 | 050102002010 | 栽植灌木 |  | 1、种类：红叶石楠球 2、冠丛高：H80cm 3、蓬径：P100cm 4、养护期：第一年为成活率养护，第二年为三级养护 5、备注：修剪后规格,全冠种植、树形优美 |  | 株 | 44
5 | 050102012001 | 铺种草皮 |  | 1、草皮种类：草坪 2、铺种方式：满铺 3、养护期：第一年为成活率养护，第二年为三级养护 4、备注：百慕大黑麦草混播草坪，满铺不露土 |  | m2 | 680
分部分项合计
1 | 050403001001 | 树木支撑架 |  | 1、胸径（干径）：φ10cm及以上乔、灌木 |  | 株 | 28
2 | 050403002001 | 草绳绕树干 |  | 1、胸径（干径）：φ10cm及以上乔、灌木 |  | 株 | 28
单价措施合计
本页小计
合 计
【新点2013清单造价江苏版 V10.3.6】

## 9.2 表-11 总价措施项目清单与计价表
总价措施项目清单与计价表
工程名称：绿化工程 | [5 empty] | 标段： |  |  |  |  | 第1页 共3页
序号 | 项目编码 | 项目名称 |  | 计算基础 | 费率（%） |  | 金额（元） |  | 调整 费率（%） | 调整后 金额（元） |  | 备注
1 | 050405001001 | 安全文明施工费
1.1 |  | 基本费 |  | 分部分项合计+单价措施项目合计-除税工程设备费 | 1.000
1.2 |  | 增加费 |  | 分部分项合计+单价措施项目合计-除税工程设备费
1.3 |  | 扬尘污染防治增加费 |  | 分部分项合计+单价措施项目合计-除税工程设备费 | 0.210
2 | 050405002001 | 夜间施工 |  | 分部分项合计+单价措施项目合计-除税工程设备费
3 | 050405003001 | 非夜间施工照明 |  | 分部分项合计+单价措施项目合计-除税工程设备费 | [7 empty] | 在计取非夜间施工照明费时，建筑工程、仿古工程、修缮土建部分仅地下室（地宫）部分可计取；单独装饰、安装工程、园林绿化工程、修缮安装部分仅特殊施工部位内施工项目可计取
4 | 050405004001 | 二次搬运 |  | 分部分项合计+单价措施项目合计-除税工程设备费
5 | 050405005001 | 冬雨季施工 |  | 分部分项合计+单价措施项目合计-除税工程设备费
【新点2013清单造价江苏版 V10.3.6】
编制人（造价人员）： | [7 empty] | 复核人（造价工程师）：
总价措施项目清单与计价表
工程名称：绿化工程 | [5 empty] | 标段： |  |  |  |  | 第2页 共3页
序号 | 项目编码 | 项目名称 |  | 计算基础 | 费率（%） |  | 金额（元） |  | 调整 费率（%） | 调整后 金额（元） |  | 备注
6 | 050405006001 | 反季节栽植影响措施 |  | 分部分项合计+单价措施项目合计-除税工程设备费
7 | 050405007001 | 地上、地下设施的临时保护设施 |  | 分部分项合计+单价措施项目合计-除税工程设备费
8 | 050405008001 | 已完工程及设备保护 |  | 分部分项合计+单价措施项目合计-除税工程设备费
9 | 050405009001 | 临时设施 |  | 分部分项合计+单价措施项目合计-除税工程设备费
10 | 050405010001 | 赶工措施 |  | 分部分项合计+单价措施项目合计-除税工程设备费
11 | 050405011001 | 工程按质论价 |  | 分部分项合计+单价措施项目合计-除税工程设备费
12 | 050405012001 | 建筑工人实名制费用 |  | 分部分项合计+单价措施项目合计-除税工程设备费 | [7 empty] | 建筑工人实名制设备由建筑工人工资专用账户开户银行提供的，建筑工人实名制费用按表中费率乘以0.5系数计取
13 | 050405091001 | 特殊条件下施工增加费 |  | 分部分项合计+单价措施项目合计-除税工程设备费
【新点2013清单造价江苏版 V10.3.6】
编制人（造价人员）： | [7 empty] | 复核人（造价工程师）：
总价措施项目清单与计价表
工程名称：绿化工程 | [5 empty] | 标段： |  |  |  |  | 第3页 共3页
序号 | 项目编码 | 项目名称 |  | 计算基础 | 费率（%） |  | 金额（元） |  | 调整 费率（%） | 调整后 金额（元） |  | 备注
14 | 050405015001 | 智慧工地费用 |  | 分部分项合计+单价措施项目合计-除税工程设备费 | [7 empty] | 现场安全隐患排查、人员信息动态管理、扬尘管控视频监控、高处作业防护预警、危大工程监测预警和集成平台等设备、软件和管理费用。
【新点2013清单造价江苏版 V10.3.6】
编制人（造价人员）： | [7 empty] | 复核人（造价工程师）：

## 9.3 表-12 其他项目清单与计价汇总表
其他项目清单与计价汇总表
工程名称：绿化工程 |  |  |  | 标段： |  |  | 第1页 共1页
序号 | 项目名称 |  | 金额(元) |  | 结算金额(元) | 备注
1 | 暂列金额 |  | 1742.66
2 | 暂估价
2.1 | 材料暂估价
2.2 | 专业工程暂估价
3 | 计日工
4 | 总承包服务费
合 计 |  |  | 1742.66
【新点2013清单造价江苏版 V10.3.6】

## 9.4 表-13 规费、税金项目计价表
规费、税金项目计价表
工程名称：绿化工程 |  |  |  | 标段： |  |  |  | 第1页 共1页
序号 | 项目名称 |  | 计算基础 |  | 计算基数(元) |  | 计算费率(％) |  | 金额(元)
1 | 规费 |  | 环境保护税+社会保险费+住房公积金 |  |  |  | 100.000
1.1 | 社会保险费 |  | 分部分项工程费+措施项目费+其他项目费-除税工程设备费 |  |  |  | 3.300
1.2 | 住房公积金 |  | 分部分项工程费+措施项目费+其他项目费-除税工程设备费 |  |  |  | 0.550
1.3 | 环境保护税 |  | 分部分项工程费+措施项目费+其他项目费-除税工程设备费
2 | 税金 |  | 分部分项工程费+措施项目费+其他项目费+规费-除税甲供材料和甲供设备费/1.01 |  |  |  | 9.000
合 计
【新点2013清单造价江苏版 V10.3.6】
编制人（造价人员）： | [5 empty] | 复核人（造价工程师）：

## 9.5 表-21 承包人材料设备（适用于造价信息差额调整法）
承包人提供主要材料和工程设备一览表 （适用造价信息差额调整法）
工程名称：绿化工程 | [5 empty] | 标段： |  |  |  | 第1页 共1页
序号 | 材料编码 | 名称、规格、型号 |  | 单位 | 数量 |  | 风险系数 (%) | 基准单价 (元) | 投标单价 (元) |  | 发承包人 确认单价 (元) | 备注
【新点2013清单造价江苏版 V10.3.6】