## 1.1 扉-1 扉页
|  | 广陵区 2025 年村级公益事业建设一事一议项目头桥镇道路工程（第三批） |  |  |  | 工程
招标工程量清单
| 招 标 人： |  | 扬州市广陵区农业农村局 | 造价咨询人： | 江苏明润资产房地产评估造价咨询有限公司
|  |  | （单位盖章） |  | （单位资质专用章）
| 法定代表人 或其授权人： |  |  | 法定代表人 或其授权人：
|  |  | （签字或盖章） |  | （签字或盖章）
| 编 制 人： |  |  | 复 核 人：
|  |  | （造价人员签字盖专用章） |  | （造价工程师签字盖专用章）
| 编 制 时 间： |  |  | 复 核 时 间：

## 2.1 表-03 单项工程投标报价汇总表
单项工程投标报价汇总表
工程名称：广陵区 2025 年村级公益事业建设一事一议项目头桥镇道路工程（第三批） |  |  |  |  | 第1页 共1页
序号 | 单位工程名称 |  | 金额(元) | 其中：(元)
|  |  |  | 暂估价 |  | 安全文明 施工费 | 规费
1 | 广陵区 2025 年村级公益事业建设一事一议项目头桥镇安帖村道路工程
合 计
【新点2013清单造价江苏版 V10.3.6】

## 3.1 表-08 分部分项工程和单价措施项目清单与计价表
分部分项工程和单价措施项目清单与计价表
工程名称：广陵区 2025 年村级公益事业建设一事一议项目头桥镇安帖村道路工程 |  |  |  |  | 标段： |  |  |  |  | 第1页 共2页
序号 | 项目编码 | 项目名称 |  | 项目特征描述 |  | 计量 单位 | 工程量 | 金额（元）
[8 empty] | 综合单价 | 合价 |  | 其中
暂估价
头桥镇安帖村道路工程
1 | 041001001002 | 拆除路面 |  | 1、材质：水泥混凝土 2、厚度：15cm 3、废料处理：由投标人自行决定 |  | m2 | 400
2 | 040203007005 | 水泥混凝土（维修破损部分） |  | 1、混凝土强度等级：C30水泥混凝土 2、厚度：15cm 3、路面保养要求：不小于14天 4、路面刻痕 |  | m2 | 400
3 | 040203007006 | 水泥混凝土（扩宽道路0.5m） |  | 1、混凝土强度等级：C30水泥混凝土 2、厚度：15cm 3、路面保养要求：不小于14天 4、伸缩缝嵌缝：PG胶 5、道路俩侧培土路肩按建设单位要求铺设 6、碎石垫层5cm 7、路面刻痕 |  | m2 | 575
4 | 040203003003 | 透层、粘层 |  | 1、材料品种：改性乳化沥青pc-3 2、厚度：见设计要求 |  | m2 | 6900
5 | 040203006002 | 沥青混凝土 |  | 1、沥青混凝土种类：AC13 石灰岩细粒式沥青混凝土 2、厚度：5CM+1CM(调平层) |  | m2 | 6900
6 | 040205006001 | 标线 |  | 1、材料品种：普通热熔标线 2、工艺：线厚等按图纸设计要求 3、线型：各类标线 4、路中心对向车道分界线 |  | m2 | 57.5
7 | 040205006003 | 标线 |  | 1、材料品种：普通热熔标线 2、工艺：线厚等按图纸设计要求 3、线型：各类标线 4、包含车道边缘线 |  | m2 | 230
本页小计
【新点2013清单造价江苏版 V10.3.6】
分部分项工程和单价措施项目清单与计价表
工程名称：广陵区 2025 年村级公益事业建设一事一议项目头桥镇安帖村道路工程 |  |  |  |  | 标段： |  |  |  |  | 第2页 共2页
序号 | 项目编码 | 项目名称 |  | 项目特征描述 |  | 计量 单位 | 工程量 | 金额（元）
[8 empty] | 综合单价 | 合价 |  | 其中
暂估价
8 | 050102001001 | 栽植乔木 |  | 1、种类：朴树 2、胸径或干径：5cm 3、株高、冠径：2~3m 4、养护期：三级养护一年 |  | 株 | 120
分部小计
0409 钢筋工程
9 | 040901001002 | 现浇构件钢筋 |  | 1、传力杆 2、钢筋种类：HRB400 3、钢筋规格：φ22@1400，每根长500mm |  | t | 1.226
10 | 040901008001 | 植筋 |  | 1、材料种类：HRB400 2、材料规格：φ22mm，间距@1400mm/根 3、植入深度：150mm |  | 根 | 821
分部小计
分部分项合计
1 | 041106001003 | 大型机械设备进出场及安拆 |  | 1、机械设备名称：履带式挖掘机 |  | 项 | 1
2 | 041106001001 | 大型机械设备进出场及安拆 |  | 1、机械设备名称：沥青摊铺机 |  | 项 | 1
单价措施合计
本页小计
合 计
【新点2013清单造价江苏版 V10.3.6】

## 3.2 表-11 总价措施项目清单与计价表
总价措施项目清单与计价表
工程名称：广陵区 2025 年村级公益事业建设一事一议项目头桥镇安帖村道路工程 | [5 empty] | 标段： |  |  |  |  | 第1页 共2页
序号 | 项目编码 | 项目名称 |  | 计算基础 | 费率（%） |  | 金额（元） |  | 调整 费率（%） | 调整后 金额（元） |  | 备注
1 | 041109001001 | 安全文明施工费
1.1 |  | 基本费 |  | 分部分项合计+单价措施项目合计-除税工程设备费 | 1.500
1.2 |  | 增加费 |  | 分部分项合计+单价措施项目合计-除税工程设备费
1.3 |  | 扬尘污染防治增加费 |  | 分部分项合计+单价措施项目合计-除税工程设备费 | 0.310
2 | 041109002001 | 夜间施工 |  | 分部分项合计+单价措施项目合计-除税工程设备费
3 | 041109003001 | 二次搬运 |  | 分部分项合计+单价措施项目合计-除税工程设备费
4 | 041109004001 | 冬雨季施工 |  | 分部分项合计+单价措施项目合计-除税工程设备费
5 | 041109005001 | 行车、行人干扰 |  | 分部分项合计+单价措施项目合计-除税工程设备费
6 | 041109006001 | 地上、地下设施、建筑物的临时保护设施 |  | 分部分项合计+单价措施项目合计-除税工程设备费
7 | 041109007001 | 已完工程及设备保护 |  | 分部分项合计+单价措施项目合计-除税工程设备费
8 | 041109008001 | 临时设施 |  | 分部分项合计+单价措施项目合计-除税工程设备费
【新点2013清单造价江苏版 V10.3.6】
编制人（造价人员）： | [7 empty] | 复核人（造价工程师）：
总价措施项目清单与计价表
工程名称：广陵区 2025 年村级公益事业建设一事一议项目头桥镇安帖村道路工程 | [5 empty] | 标段： |  |  |  |  | 第2页 共2页
序号 | 项目编码 | 项目名称 |  | 计算基础 | 费率（%） |  | 金额（元） |  | 调整 费率（%） | 调整后 金额（元） |  | 备注
9 | 041109009001 | 赶工措施 |  | 分部分项合计+单价措施项目合计-除税工程设备费
10 | 041109010001 | 工程按质论价 |  | 分部分项合计+单价措施项目合计-除税工程设备费
11 | 041109011001 | 建筑工人实名制费用 |  | 分部分项合计+单价措施项目合计-除税工程设备费 | [7 empty] | 建筑工人实名制设备由建筑工人工资专用账户开户银行提供的，建筑工人实名制费用按表中费率乘以0.5系数计取
12 | 041109091001 | 特殊条件下施工增加费 |  | 分部分项合计+单价措施项目合计-除税工程设备费
13 | 041109015001 | 智慧工地费用 |  | 分部分项合计+单价措施项目合计-除税工程设备费 | [7 empty] | 现场安全隐患排查、人员信息动态管理、扬尘管控视频监控、高处作业防护预警、危大工程监测预警和集成平台等设备、软件和管理费用。
14 | 041109016001 | 新冠疫情常态化防控 |  | 分部分项合计+单价措施项目合计-除税工程设备费
【新点2013清单造价江苏版 V10.3.6】
编制人（造价人员）： | [7 empty] | 复核人（造价工程师）：

## 3.3 表-12 其他项目清单与计价汇总表
其他项目清单与计价汇总表
工程名称：广陵区 2025 年村级公益事业建设一事一议项目头桥镇安帖村道路工程 |  |  |  | 标段： |  |  | 第1页 共1页
序号 | 项目名称 |  | 金额(元) |  | 结算金额(元) | 备注
1 | 暂列金额
2 | 暂估价
2.1 | 材料暂估价
2.2 | 专业工程暂估价
3 | 计日工
4 | 总承包服务费
合 计
【新点2013清单造价江苏版 V10.3.6】

## 3.4 表-13 规费、税金项目计价表
规费、税金项目计价表
工程名称：广陵区 2025 年村级公益事业建设一事一议项目头桥镇安帖村道路工程 |  |  |  | 标段： |  |  |  | 第1页 共1页
序号 | 项目名称 |  | 计算基础 |  | 计算基数(元) |  | 计算费率(％) |  | 金额(元)
1 | 规费 |  | 环境保护税+社会保险费+住房公积金 |  |  |  | 100.000
1.1 | 社会保险费 |  | 分部分项工程费+措施项目费+其他项目费-除税工程设备费 |  |  |  | 2.000
1.2 | 住房公积金 |  | 分部分项工程费+措施项目费+其他项目费-除税工程设备费 |  |  |  | 0.340
1.3 | 环境保护税 |  | 分部分项工程费+措施项目费+其他项目费-除税工程设备费
2 | 税金 |  | 分部分项工程费+措施项目费+其他项目费+规费-除税甲供材料和甲供设备费/1.01 |  |  |  | 9.000
合 计
【新点2013清单造价江苏版 V10.3.6】
编制人（造价人员）： | [5 empty] | 复核人（造价工程师）：