## 3.1 封面
|  |  |  | 金湖县前锋镇白马湖村水产养殖场池塘标准化改造项目 |  |  |  | 工程
招标人工程量清单格式
合同编号：
| 招 标 人： |  |  |  |  | 金湖县前锋镇人民政府 |  | (单位盖章)
法定代表人
| （或委托代理人）： | [6 empty] | (签字并盖章)
中介机构法定代表人
| （或委托代理人）： | [6 empty] | (签字并盖章)
造 价 工 程 师 及 注 册 证 号：
（签字并盖执业专用章）
|  |  | 编制时间： |  |  | 2025年08月13日

## 3.2 1-2建筑工程分类分项工程量清单
建筑工程分类分项工程量清单
合同编号：001
工程名称：金湖县前锋镇白马湖村水产养殖场池塘标准化改造项目 |  |  |  | 第1页 共4页
序号 | 项目编码 | 项目名称 | 计量单位 | 工程数量 | 主要技术 条款编码 | 备注
1 | 50 | 水利工程 |  | 1
1.1 | 5001 | 水利建筑工程 |  | 1
1.1.1 | 500101 | 土方开挖工程 |  | 1
1.1.1.1 | 500101004001 | 沟、槽土方开挖(含检查井) 1、土类分级：综合 2、断面形式及尺寸：开挖断面形式及尺寸详见设计图,含人工开挖保护层土方 3、运距：投标人根据现场情况，自行考虑 | m3 | 507.06
1.1.2 | 500104 | 疏浚和吹填工程 |  | 1
1.1.2.1 | 500104002001 | 其他机械疏浚 1、地质及水文地质参数：按现场情况，自行考虑（含淤泥、杂土、垃圾、水草、芦苇等） 2、需要避险和防干扰情况：满足图纸要求 3、运距及排高：投标人根据现场情况，自行考虑 4、排泥方式(水中、陆地)：采用陆上挖掘机开挖方式，投标人结合现场情况综合考虑其他施工机械 | m3 | 10811.5
1.1.3 | 500103 | 土石方填筑工程 |  | 1
1.1.3.1 | 500103001001 | 一般土方填筑（坝） 1、土质及含水量：满足图纸要求 2、分层厚度及碾压遍数：满足图纸要求 3、填筑体干密度、渗透系数：满足图纸要求 4、运距：满足设计要求，土源自行考虑，含人工回填压实 | m3 | 268.8
1.1.3.2 | 500103001002 | 一般土方填筑（管沟回填） 1、土质及含水量：满足图纸要求 2、分层厚度及碾压遍数：满足图纸要求 3、填筑体干密度、渗透系数：满足图纸要求 4、运距：满足设计要求，土源自行考虑，含人工回填压实 | m3 | 368.23
1.1.3.3 | 500114001001 | 砂基础 收水联管 | m3 | 70.51
1.1.4 | 500114 | 1-6#模块化除磷截滤坝 |  | 1
1.1.4.1 | 500114001002 | 碎石 100厚 | m3 | 6.94
【清单大师2017版水利预算软件 V8.39】
建筑工程分类分项工程量清单
合同编号：001
工程名称：金湖县前锋镇白马湖村水产养殖场池塘标准化改造项目 |  |  |  | 第2页 共4页
序号 | 项目编码 | 项目名称 | 计量单位 | 工程数量 | 主要技术 条款编码 | 备注
1.1.4.2 | 500114001003 | C30 砼基础 含模板 | m3 | 8.97
1.1.4.3 | 500114001004 | 砖砌挡墙 材质：MU15混凝土实心砖 砂浆：M7.5水泥砂浆 | m3 | 4.61
1.1.4.4 | 500114001005 | 槽式固定件 120 C型玻璃钢 | m | 72
1.1.4.5 | 500114001006 | 槽式固定件 120 工型玻璃钢 | m | 144
1.1.5 | 500114 | 微养生态基反应床 |  | 1
1.1.5.1 | 500114001007 | 钢筋 32圆钢 | t | 6.977
1.1.5.2 | 500114001008 | D6尼龙绳 含固定件 | m | 1656
1.1.5.3 | 500114001009 | 爆气软管 纳米级、D16、含管件 | m | 1709
1.1.6 | 500114 | 浮床及滤仓 |  | 1
1.1.6.1 | 500114001010 | A型生态浮床 1、由DN40UPVC管浮床框架、尼龙网、挺水植物等，dn25热镀锌钢管锚固方式固定杆 2、其他未尽事宜详见图纸 | m2 | 300
1.1.6.2 | 500114001011 | B型生态浮床 1、由尼龙网、由DN40UPVC框架、HDPE浮板、dn25热镀锌钢管固定桩及挺水植物组成 2、其他未尽事宜详见图纸 | m2 | 180
1.1.6.3 | 500114001012 | 生物滤仓 生物滤仓 1、由尼龙网、蚌、固定杆、浮体及拉绳组成，每个尼龙网中放置河蚌2个，单个河蚌规格100-200g 2、其他未尽事宜详见图纸 | 组 | 456
1.1.7 | 500114 | 管网 |  | 1
1.1.7.1 | 500114001013 | 收水联管 HDPE双壁波纹管 De315、SN8 | m | 444
1.1.7.2 | 500114001014 | 检查井 检查井 1、直径450HDPE成品塑料检查井，含井盖，防坠网 2、其他未尽事宜详见图纸 | 座 | 5
1.1.8 | 500114 | 绿化 |  | 1
【清单大师2017版水利预算软件 V8.39】
建筑工程分类分项工程量清单
合同编号：001
工程名称：金湖县前锋镇白马湖村水产养殖场池塘标准化改造项目 |  |  |  | 第3页 共4页
序号 | 项目编码 | 项目名称 | 计量单位 | 工程数量 | 主要技术 条款编码 | 备注
1.1.8.1 | 500114001015 | 沉水植物 沉水植物 1、耐寒苦草等，50株/m2 2、二级养护，二年 3、其他未尽事宜详见图纸 | m2 | 3300
1.1.8.2 | 500114001016 | 挺水植物 挺水植物 1、鸢尾、黄菖蒲、旱伞草等，16株/m2 2、二级养护，二年 3、其他未尽事宜详见图纸 | m2 | 170
1.1.8.3 | 500114001017 | 浮叶植物 浮叶植物 1、睡莲（盆栽），单位面积3株/m2 2、二级养护，二年 3、其他未尽事宜详见图纸 | m2 | 100
1.1.9 | 500114 | 其他 |  | 1
1.1.9.1 | 500114001018 | 大型底栖动物 大型底栖动物 1、三角帆蚌、铜锈环棱螺，投放比列4：1，单个重量100-200g 2、其他未尽事宜详见图纸 | kg | 600
1.1.9.2 | 500114001019 | 底质改良剂 底质改良剂 1、消减内源污染，改善底部环境；质量要求：100目 2、其他未尽事宜详见图纸 | kg | 1000
1.1.9.3 | 500114001020 | 高效微生物菌剂 高效微生物菌剂 1、建立优势有益菌群，提升水质；质量要求：≥30亿/g 2、其他未尽事宜详见图纸 | kg | 400
1.1.9.4 | 500114001021 | 展示牌 展示牌 1、画面尺寸：H1100*2200mm；外框尺寸：H2550*2700mm；材质：镀锌板烤漆+有机玻璃门前开+户外写真贴 2、其他未尽事宜详见图纸 | 个 | 1
1.1.9.5 | 500114001022 | 指示牌 指示牌 1、画面尺寸：48*30cm；立柱尺寸：60cm；材质：镀锌烤漆板，板材0.8mm，边缘3cm；规格：斜面组装；工艺：激光切割无缝焊接打磨高温烤漆 2、其他未尽事宜详见图纸 | 个 | 5
【清单大师2017版水利预算软件 V8.39】
建筑工程分类分项工程量清单
合同编号：001
工程名称：金湖县前锋镇白马湖村水产养殖场池塘标准化改造项目 |  |  |  | 第4页 共4页
序号 | 项目编码 | 项目名称 | 计量单位 | 工程数量 | 主要技术 条款编码 | 备注
1.1.9.6 | 500114002001 | 其他临时建筑工程 施工降排水：排水方式和排水机械，投标人自行考虑 | 项 | 1
【清单大师2017版水利预算软件 V8.39】

## 3.3 1-3设备采购和安装工程分类分项工程量清单
设备采购和安装工程分类分项工程量清单
合同编号：001
工程名称：金湖县前锋镇白马湖村水产养殖场池塘标准化改造项目 |  |  |  | 第1页 共1页
序号 | 项目编码 | 项目名称 | 计量单位 | 工程数量 | 主要技术 条款编码 | 备注
1 | 50 | 水利工程 |  | 1
1.1 | 5002 | 水利安装工程 |  | 1
1.1.1 | 500201 | 机电设备安装工程 |  | 1
1.1.1.1 | 500201018001 | 电缆安装及敷设 1、型号、规格：YJV3*6mm2+2*4mm2 2、电压等级：详见图纸 | m | 300
1.1.1.2 | 500201018002 | 电缆安装及敷设 1、型号、规格：YJV4*2.5mm 2、电压等级：详见图纸 | m | 520
1.1.1.3 | 500201018003 | 电缆安装及敷设 1、型号、规格：YJV4*4mm 2、电压等级：详见图纸 | m | 380
1.1.1.4 | 500201017001 | 配管 含挖填 1、型号、规格：HDPE碳素波纹穿线管，DN25 | m | 1200
1.1.1.5 | 500201024001 | 控制箱 1、系统结构：控制箱 2、设备配置：不锈钢箱体，含空开，时控、热保护等全部附件等 | 套 | 3
1.1.1.6 | 500201034001 | 微纳米爆气系统 P=2.2KW,220V/380;含风机、固定锚、浮体 | 套 | 5
1.1.1.7 | 500201034002 | 负氧离子喷泉 负氧离子喷泉 1、P=2.2KW,220V/380V;含绳索等全部附件 2、其他未尽事宜详见图纸 | 套 | 3
【清单大师2017版水利预算软件 V8.39】

## 3.4 1-4措施项目清单
措施项目清单
合同编号：001
工程名称：金湖县前锋镇白马湖村水产养殖场池塘标准化改造项目 |  | 第1页 共1页
序号 | 项目名称 | 备注
1 | 环境保护措施
2 | 安全文明措施 | 不可竞争费，统一按17242元编列。投标人应根据招标文件附后的江苏省水利建设工程安全文明措施费分解表》明细组成 ，结合本工程实际逐项明细报价，按实支付，但不得超过投标价。
3 | 临时工程
4 | 交通工程
5 | 保险费 | 以保险凭证及发票按实支付，但不得超过投标价。
6 | 施工企业进退场费
7 | 大型施工设备安拆费
【清单大师2017版水利预算软件 V8.39】

## 3.5 1-5其他项目清单
其他项目清单
合同编号：001
工程名称：金湖县前锋镇白马湖村水产养殖场池塘标准化改造项目 |  | 第1页 共1页
序号 | 项目名称 | 备注
1 | 暂列金额
2 | MOBR膜 (暂估价)比表面积>250m2/m2、附着生物湿重>5kg/m2 | 不可竞争费，统一按74188.8元编列
3 | 除磷反应器(暂估价)外壳为高强度硬质聚氯乙烯，开孔设计内含除磷填料，单组除磷量>44g | 不可竞争费，统一按171000元编列
【清单大师2017版水利预算软件 V8.39】

## 3.6 安全文明措施费分解表
安全文明措施费分解表
合同编号：001
工程名称：金湖县前锋镇白马湖村水产养殖场池塘标准化改造项目 | [5 empty] | 第1页 共2页
序号 | 项目名称 | 计量单位 | 数量 | 单价(元) | 合价(元) | 备注
一 | 完善、改造和维护安全防护设施设备 | 项 | 0 | 0 | 0
1 | 现场临时用电防护 | 项 | 0 | 0 | 0 | 用电保护；高压区和用电危险区防护和围挡
2 | 洞口、临边防护 | 项 | 0 | 0 | 0 | 洞口、临边等危险部位防坠、防滑设施；临时防护盖板或围栏和隔离防护层
3 | 机械设备防护 | 项 | 0 | 0 | 0 | 钢防护网罩、防护挡板、防护栏杆等安全防护
4 | 高处作业防护 | 项 | 0 | 0 | 0 | 防止物体、人员坠落而设置的安全网、防护棚、防护栏杆、警戒线
5 | 交叉作业防护 | 项 | 0 | 0 | 0 | 平面、立面交叉作业时的防护
6 | 防火、防爆、防尘、防毒 | 项 | 0 | 0 | 0
7 | 防雷、防台风、防地质灾害 | 项 | 0 | 0 | 0
8 | 地下工程有害气体监测、通风 | 项 | 0 | 0 | 0
9 | 临时安全防护 | 项 | 0 | 0 | 0 | 围堰安全监测、防护，高脚手、高立模安全防护
10 | 安全警示标志 | 项 | 0 | 0 | 0 | 警告、提醒、指令、指示等标志、标牌；示警灯、报警闪光灯、夜间警示灯、照明灯
二 | 配备、维护、保养应急救援器材、设备和应急演练 | 项 | 0 | 0 | 0
1 | 配备、维护、保养应急救援器材、设备 | 项 | 0 | 0 | 0 | 应急救援器材、设备的配备、维护、保养和更新
2 | 应急演练 | 项 | 0 | 0 | 0
三 | 重大危险源和事故隐患评估、监控和整改 | 项 | 0 | 0 | 0
1 | 重大危险源评估、监控与管理 | 项 | 0 | 0 | 0
2 | 事故隐患排查、评估和整改 | 项 | 0 | 0 | 0
【清单大师2017版水利预算软件 V8.39】
安全文明措施费分解表
合同编号：001
工程名称：金湖县前锋镇白马湖村水产养殖场池塘标准化改造项目 | [5 empty] | 第2页 共2页
序号 | 项目名称 | 计量单位 | 数量 | 单价(元) | 合价(元) | 备注
四 | 安全文明生产检查、评价、咨询和标准化建设 | 项 | 0 | 0 | 0 | 安全文明生产检查、评价、咨询和标准化建设持续改进等。不含企业安全生产标准化等级创建过程中给予咨询评价机构的评价咨询费用
五 | 配备和更新现场作业人员安全防护用品 | 项 | 0 | 0 | 0 | 必须配备的安全防护用品及对安全防护用品的正常损耗进行必要补充
六 | 安全文明生产宣传、教育、培训 | 项 | 0 | 0 | 0 | 安全文明宣传活动、标语、展板、音像、图片资料等；安全技术交底、安全操作规程培训、安全知识教育；知识竞赛、技能竞赛、专题会议；经验交流、现场观摩
七 | 安全文明生产适用的新技术、新标准、新工艺、新装备的推广应用 | 项 | 0 | 0 | 0
八 | 安全设施及特种设备检测检验 | 项 | 0 | 0 | 0
九 | 文明施工、生活设施和环境的改善、运行和维护 | 项 | 0 | 0 | 0
1 | 现场布置 | 项 | 0 | 0 | 0 | 现场围挡、五板一图、企业标志
2 | 办公和生活设施 | 项 | 0 | 0 | 0 | 施工现场办公、生活区与作业区分开设置，保持安全距离；设施符合卫生和安全要求；文体卫生设施配备
3 | 现场管理 | 项 | 0 | 0 | 0 | 场容场貌；工地地面硬化处理等；材料堆放；扬尘控制；垃圾清运；环境美化、绿化；现场保洁
十 | 其他与安全文明施工直接相关的内容 | 项 | 0 | 0 | 0 | 含廉政建设费用
| 总计 |  | 0 | 0 | 0
【清单大师2017版水利预算软件 V8.39】