## 1.1 扉-1 扉页
|  | 惠景社区党群服务中心装饰工程 |  |  |  | 工程
招标工程量清单
| 招 标 人： |  | 无锡市梁溪区山北街道办事处 | 造价咨询人： | 江苏信中天工程咨询有限公司
|  |  | （单位盖章） |  | （单位资质专用章）
| 法定代表人 或其授权人： |  |  | 法定代表人 或其授权人：
|  |  | （签字或盖章） |  | （签字或盖章）
| 编 制 人： |  |  | 复 核 人：
|  |  | （造价人员签字盖专用章） |  | （造价工程师签字盖专用章）
| 编 制 时 间： |  |  | 复 核 时 间：

## 3.1 表-08 分部分项工程和单价措施项目清单与计价表
分部分项工程和单价措施项目清单与计价表
工程名称：惠景社区党群服务中心装饰项目-装饰 |  |  |  |  | 标段： |  |  |  |  | 第1页 共15页
序号 | 项目编码 | 项目名称 |  | 项目特征描述 |  | 计量 单位 | 工程量 | 金额（元）
[8 empty] | 综合单价 | 合价 |  | 其中
暂估价
拆除工程
1 | 01B001 | 拆除 |  | 工作内容： 1、拆除图纸范围内容：原一层砖砌墙体和轻钢龙骨隔墙；1-2层需改造的原地面装饰（含卫生间蹲坑）、天棚吊顶、原顶面涂料、墙面原装饰含涂料、木门及玻璃门、室外玻璃雨篷因外墙渗水需拆除、柜子、走道扶手、原水电安装部分等一切现场需拆除项 2、现场残留垃圾、杂物、移动家具清理拆除 3、其他满足后续二次装修需求的拆除工作 4、循序拆除，清理拆卸材料运至集中堆放点，分类堆放整齐，垃圾清理归堆。 5、垃圾现场上下楼清理外运（人工装袋）及消纳含装车费、有毒有害垃圾处置费，及增加距综合考虑 此项包干 |  | 项 | 1
分部小计
一层地面工程（不含卫生间）
2 | 011101003001 | 细石混凝土楼地面 |  | 1、清理基层,3厚1：2.5水泥砂浆混合界面剂 2、30厚1：3水泥砂浆找平层 节点补充 |  | m2 | 703.05
3 | 011102003001 | 块料楼地面 |  | 1、30 厚1：3水泥砂浆结合层 2、CT-01 800*800*10米白色哑光地砖 3、成品保护 节点补充 |  | m2 | 681.99
本页小计
【新点2013清单造价江苏版 V10.3.6】
分部分项工程和单价措施项目清单与计价表
工程名称：惠景社区党群服务中心装饰项目-装饰 |  |  |  |  | 标段： |  |  |  |  | 第2页 共15页
序号 | 项目编码 | 项目名称 |  | 项目特征描述 |  | 计量 单位 | 工程量 | 金额（元）
[8 empty] | 综合单价 | 合价 |  | 其中
暂估价
4 | 011102003002 | 块料楼地面 |  | 1、30 厚1：3水泥砂浆结合层 2、CT-03 400*400米白色哑光盲道砖 3、成品保护 |  | m2 | 12.77
5 | 011102001001 | 石材楼地面 |  | 1、20 厚1：3水泥砂浆结合层 2、ST-03 20mm浅灰色门槛石 3、倒角、磨边、六面防护、成品保护 |  | m2 | 8.29
6 | 011102001002 | 石材楼地面 |  | 外墙门洞 1、20 厚1：3水泥砂浆结合层 2、ST-03 20mm浅灰色门槛石 3、倒角、磨边、六面防护、成品保护 |  | m2 | 1.8
7 | 011105006001 | 金属踢脚线 |  | 1、BA-01 50高1.0mm不锈钢踢脚线枪灰色拉丝踢脚线 2、木工板基层 |  | m | 443.78
分部小计
一层墙面工程（不含卫生间）
8 | 011406001001 | 抹灰面油漆 |  | 1、清理基层 2、专用涂料腻子批嵌平三遍 3、白色无机涂料一底二度 |  | m2 | 897.79
9 | 011406001002 | 抹灰面油漆 |  | 部位：警务室 1、清理基层 2、专用涂料腻子批嵌平三遍 3、警务室蓝色乳胶漆一底二度 |  | m2 | 27.5
10 | 011406001003 | 抹灰面油漆 |  | 部位：舞蹈房 1、清理基层 2、专用涂料腻子批嵌平三遍 3、舞蹈房粉色乳胶漆一底二度 |  | m2 | 122.5
11 | 010606012001 | 钢支架 |  | 大厅接待区立面 40*40*4镀锌钢方管制作安装 补充节点 |  | t | 0.544
本页小计
【新点2013清单造价江苏版 V10.3.6】
分部分项工程和单价措施项目清单与计价表
工程名称：惠景社区党群服务中心装饰项目-装饰 |  |  |  |  | 标段： |  |  |  |  | 第3页 共15页
序号 | 项目编码 | 项目名称 |  | 项目特征描述 |  | 计量 单位 | 工程量 | 金额（元）
[8 empty] | 综合单价 | 合价 |  | 其中
暂估价
12 | 011207001001 | 墙面装饰板 |  | 大厅接待区立面 1、15 厚阻燃板基层 补充节点 |  | m2 | 14.4
13 | 011207001002 | 墙面装饰板 |  | 大厅接待区立面 1、9.5mm纸面石膏板基层 2、板面钉眼封点防锈漆、板缝贴自粘胶带 补充节点 |  | m2 | 7.2
14 | 01B002 | 亚克力吊板 |  | 大厅接待区立面 5mm透明亚克力板(定制)，高250mm 亚克力固件、2厚U型不锈钢凹槽 补充节点 |  | m | 7.2
15 | 011207001003 | 墙面装饰板 |  | 1、木龙骨,防腐防火处理，内满填隔音棉 2、15 厚阻燃板基层: 3、FAB-01 20厚阻燃织物软包板 |  | m2 | 106.81
16 | 011207001004 | 墙面装饰板 |  | 1、9mmB1级阻燃板 2、隐藏式工字条 3、WD-03 8mm碳晶板 清单工程量含大厅独立柱 |  | m2 | 122.64
17 | 011207001005 | 墙面装饰板 |  | 1、木龙骨,防腐防火处理 2、成品不锈钢挂件 3、WD-01 15mm木饰面板 |  | m2 | 121.5
18 | 011207001006 | 墙面装饰板 |  | 1、15mm阻燃板基层 2、3mm厚MT-04蓝色、白色铝塑板 |  | m2 | 24.95
19 | 011210002001 | 金属隔断 |  | 大厅背景墙蓝色70*50*2mm铝方通格栅，铝方通断口封板 |  | m2 | 10.63
20 | 011210006001 | 其他隔断 |  | 大厅 铝合金型材边框，双层白色密度板饰面板 图纸见补充节点 |  | m2 | 13.25
分部小计
一层天棚工程（不含卫生间）
21 | 011302001001 | 吊顶天棚 |  | 1、φ8全螺纹吊杆 2、50系列轻钢龙骨,主龙骨间距不大于1200 3、配套铝合金丅型龙骨 4、GYP-03 600*600*19矿棉板 |  | m2 | 232.63
本页小计
【新点2013清单造价江苏版 V10.3.6】
分部分项工程和单价措施项目清单与计价表
工程名称：惠景社区党群服务中心装饰项目-装饰 |  |  |  |  | 标段： |  |  |  |  | 第4页 共15页
序号 | 项目编码 | 项目名称 |  | 项目特征描述 |  | 计量 单位 | 工程量 | 金额（元）
[8 empty] | 综合单价 | 合价 |  | 其中
暂估价
22 | 011302001002 | 吊顶天棚 |  | 1、GYP-01轻钢龙骨纸面石膏板、 2、Φ8镀锌螺纹钢吊杆、50系列轻钢龙骨,主龙骨间距不大于1200mm 3、9.5 +9.5纸面石膏板 4、板面钉眼封点防锈漆 5、板缝贴自粘胶带 |  | m2 | 255.37
23 | 011302001003 | 吊顶天棚 |  | 1、12mm无机阻燃板 2、9.5纸面石膏板 3、板面钉眼封点防锈漆 4、板缝贴自粘胶带 |  | m2 | 2.89
24 | 011302001004 | 吊顶天棚 |  | 1、MB-01透光膜吊顶 2、20*30镀锌方管 3、1.2遮光镀锌金属板 4、软膜龙骨 5、A级防火膜 6、12mm无机不燃板立板 7、轴距，可检修开启 |  | m2 | 12.49
25 | 011304001001 | 灯槽 |  | 200+150+80mm 1、12mm阻燃板、9.5mm纸面石膏板，板面钉眼封点防锈漆、粘贴自粘胶带 |  | m | 50.97
26 | 010810002001 | 木窗帘盒（明盒） |  | 1、窗帘盒530+200+200+100mm 2、18mm细木工板基层，9mm多层板，刷防火涂料 3、9.5mm纸面石膏板面层 4、板缝贴自粘胶带、板面钉眼封点防锈漆 |  | m | 11.58
27 | 010810002002 | 木窗帘盒（暗盒） |  | 1、窗帘盒200+250mm 2、木方，18mm细木工板基层，刷防火涂料 3、9.5mm纸面石膏板面层 4、板缝贴自粘胶带、板面钉眼封点防锈漆 |  | m | 53.31
本页小计
【新点2013清单造价江苏版 V10.3.6】
分部分项工程和单价措施项目清单与计价表
工程名称：惠景社区党群服务中心装饰项目-装饰 |  |  |  |  | 标段： |  |  |  |  | 第5页 共15页
序号 | 项目编码 | 项目名称 |  | 项目特征描述 |  | 计量 单位 | 工程量 | 金额（元）
[8 empty] | 综合单价 | 合价 |  | 其中
暂估价
28 | 011406001004 | 抹灰面油漆 |  | 1、石膏板面 2、专用涂料腻子批嵌平三遍 3、白色无机涂料一底二度 |  | m2 | 316.1
29 | 01B003 | 原顶界面处理 |  | 1、原裸顶强固界面剂 |  | m2 | 155.68
30 | 011406001005 | 抹灰面油漆 |  | 原裸顶 1、耐水腻子三遍 2、无机涂料三遍 |  | m2 | 155.68
31 | 011615001001 | 开孔（筒灯孔） |  | 1、部位：石膏板 2、洞尺寸：开筒灯孔 |  | 个 | 107
32 | 011615001002 | 开孔（检修口） |  | 1、部位：石膏板 2、洞尺寸：450*450mm检修口 |  | 个 | 9
33 | 011615001003 | 开孔（空调口） |  | 1、部位：石膏板 2、洞尺寸：空调口开孔加固 |  | 个 | 12
分部小计
一层门工程
34 | 010808001001 | 木门楣 |  | 1、15mm阻燃板门套基层 2、1.0厚木皮饰面板实木复合木饰面门楣板 |  | m2 | 4.14
35 | 010801002001 | 木质门带套 |  | M-01 1000*2400mm，单开 1、1.0厚木皮饰面板复合门含门套 2、木套木层板 3、配套门五金执手锁铰链门吸 |  | 樘 | 15
36 | 010801002002 | 木质门带套 |  | M-02 1000*2400mm，单开 1、1.0厚木皮饰面板复合门含门套 2、木套木层板 3、配套门五金执手锁铰链门吸闭门器 |  | 樘 | 3
37 | 010801002003 | 木质门带套 |  | M-03 1500*2400mm，双开 1、1.0厚木皮饰面板复合门含门套 2、木套木层板 3、配套门五金铰链门吸拉手门锁 |  | 樘 | 3
本页小计
【新点2013清单造价江苏版 V10.3.6】
分部分项工程和单价措施项目清单与计价表
工程名称：惠景社区党群服务中心装饰项目-装饰 |  |  |  |  | 标段： |  |  |  |  | 第6页 共15页
序号 | 项目编码 | 项目名称 |  | 项目特征描述 |  | 计量 单位 | 工程量 | 金额（元）
[8 empty] | 综合单价 | 合价 |  | 其中
暂估价
38 | 010801002004 | 木质门带套 |  | M-04 1000*2600mm，单开 1、1.0厚木皮饰面板实木复合门含门套 2、1.5厚钢板门框,表面灰色氟碳喷涂 3、配套门五金执手锁铰链门吸 |  | 樘 | 2
39 | 010801002005 | 木质门带套 |  | M-05 1000*2400mm 1、1.0厚木皮饰面板复合门含门套 2、木套木层板 3、配套门五金执手锁铰链门吸 |  | 樘 | 1
40 | 010801002006 | 木质门带套 |  | M-06 1500*2400mm 1、1.0厚木皮饰面板复合门含门套 2、木套木层板 3、配套门五金执手锁铰链门吸 4、成品不锈钢防火逃生推杆 5、防火闭门器 |  | 樘 | 2
41 | 010805005001 | 全玻自由门 |  | GM-01 1800*2800mm 1、12mm透明钢化玻璃 2、拉手、地弹簧、门夹、地锁 3、深色铝合金门套 |  | 樘 | 1
42 | 010805005002 | 全玻自由门 |  | GM-02 1500*2800mm 1、12mm透明钢化玻璃 2、拉手、地弹簧、门夹、地锁 3、深色铝合金门套 |  | 樘 | 3
43 | 010805005003 | 全玻自由门 |  | GM-03 1800*2200mm 1、12mm透明钢化玻璃 2、拉手、地弹簧、门夹、地锁 |  | 樘 | 1
44 | 01B004 | 门禁系统 |  | 门禁系统，符合公安需求 |  | 套 | 4
分部小计
二层地面工程（不含卫生间）
45 | 011101003002 | 细石混凝土楼地面 |  | 1、清理基层,3厚1：2.5水泥砂浆混合界面剂 2、30厚1：3水泥砂浆找平层 节点补充 |  | m2 | 354.86
本页小计
【新点2013清单造价江苏版 V10.3.6】
分部分项工程和单价措施项目清单与计价表
工程名称：惠景社区党群服务中心装饰项目-装饰 |  |  |  |  | 标段： |  |  |  |  | 第7页 共15页
序号 | 项目编码 | 项目名称 |  | 项目特征描述 |  | 计量 单位 | 工程量 | 金额（元）
[8 empty] | 综合单价 | 合价 |  | 其中
暂估价
46 | 011102003003 | 块料楼地面 |  | 1、30 厚1：3水泥砂浆结合层 2、CT-01 800*800*10米白色哑光地砖 3、成品保护 节点补充 |  | m2 | 197.2
47 | 011102003004 | 块料楼地面 |  | 1、30 厚1：3水泥砂浆结合层 2、CT-03 400*400米白色哑光盲道砖 3、成品保护 |  | m2 | 12.73
48 | 011102001003 | 石材楼地面 |  | 1、8 厚建筑胶水泥砂浆结合层 2、ST-03 20mm浅灰色门槛石 3、倒角、磨边、六面防护、成品保护 |  | m2 | 5.13
49 | 011104002001 | 竹、木（复合）地板 |  | 1、WD-02 15厚实木复合木地板(含防潮铺垫)企口拼接。 2、成品保护 |  | m2 | 68.11
50 | 011103001001 | 橡胶板楼地面 |  | 1、3mm自流平 2、6mm灰色PVC地胶 3、成品保护 |  | m2 | 71.69
51 | 011105006002 | 金属踢脚线 |  | 1、BA-01 50高1.0mm不锈钢踢脚线枪灰色拉丝踢脚线 2、木工板基层 |  | m | 431.19
52 | 011502001001 | 金属装饰线 |  | 1、部位：舞蹈房 2、3mm不锈钢地板收边条 |  | m | 29.8
分部小计
二层墙面工程（不含卫生间）
53 | 011406001006 | 抹灰面油漆 |  | 1、清理基层 2、专用涂料腻子批嵌平三遍 3、白色无机涂料一底二度 |  | m2 | 1733.34
54 | 011207001007 | 墙面装饰板 |  | 1、木龙骨,防腐防火处理 2、15 厚阻燃板基层: 3、FAB-01 20厚阻燃织物软包板 |  | m2 | 215.97
本页小计
【新点2013清单造价江苏版 V10.3.6】
分部分项工程和单价措施项目清单与计价表
工程名称：惠景社区党群服务中心装饰项目-装饰 |  |  |  |  | 标段： |  |  |  |  | 第8页 共15页
序号 | 项目编码 | 项目名称 |  | 项目特征描述 |  | 计量 单位 | 工程量 | 金额（元）
[8 empty] | 综合单价 | 合价 |  | 其中
暂估价
55 | 011207001008 | 墙面装饰板 |  | 1、9mmB1级阻燃板 2、隐藏式工字条 3、WD-03 8mm碳晶板 |  | m2 | 76.62
56 | 011207001009 | 墙面装饰板 |  | 1、木龙骨,防腐防火处理 2、成品不锈钢挂件 3、WD-01 15mm木饰面板 |  | m2 | 99.91
分部小计
二层天棚工程（不含卫生间）
57 | 011302001005 | 吊顶天棚 |  | 1、φ8全螺纹吊杆 2、50系列轻钢龙骨,主龙骨间距不大于1200 3、配套铝合金丅型龙骨 4、GYP-03 600*600*19矿棉板 |  | m2 | 45.81
58 | 011302001006 | 吊顶天棚 |  | 1、GYP-01轻钢龙骨纸面石膏板、 2、Φ8镀锌螺纹钢吊杆、50系列轻钢龙骨,主龙骨间距不大于1200mm 3、9.5 +9.5纸面石膏板 4、板面钉眼封点防锈漆 5、板缝贴自粘胶带 |  | m2 | 172.54
59 | 011302001007 | 吊顶天棚 |  | 1、MB-01透光膜吊顶 2、20*30镀锌方管 3、1.2遮光镀锌金属板 4、软膜龙骨 5、A级防火膜 6、12mm无机不燃板立板 7、轴距，可检修开启 |  | m2 | 26.5
60 | 011304001002 | 灯槽 |  | 200+150+80mm 1、12mm多层板、9.5mm纸面石膏板，板面钉眼封点防锈漆、粘贴自粘胶带 |  | m | 36.3
本页小计
【新点2013清单造价江苏版 V10.3.6】
分部分项工程和单价措施项目清单与计价表
工程名称：惠景社区党群服务中心装饰项目-装饰 |  |  |  |  | 标段： |  |  |  |  | 第9页 共15页
序号 | 项目编码 | 项目名称 |  | 项目特征描述 |  | 计量 单位 | 工程量 | 金额（元）
[8 empty] | 综合单价 | 合价 |  | 其中
暂估价
61 | 010810002003 | 木窗帘盒（明盒） |  | 1、窗帘盒530+200+200+100mm 2、18mm细木工板基层，9mm多层板，刷防火涂料 3、9.5mm纸面石膏板面层 4、板缝贴自粘胶带、板面钉眼封点防锈漆 |  | m | 18
62 | 010810002004 | 木窗帘盒（暗盒） |  | 1、窗帘盒200+250mm 2、木方，18mm细木工板基层，刷防火涂料 3、9.5mm纸面石膏板面层 4、板缝贴自粘胶带、板面钉眼封点防锈漆 |  | m | 74.87
63 | 011406001007 | 抹灰面油漆 |  | 石膏板面 1、专用涂料腻子批嵌平三遍 2、白色无机涂料一底二度 |  | m2 | 635.27
64 | 01B005 | 原顶界面处理 |  | 1、原裸顶强固界面剂 |  | m2 | 381.28
65 | 011406001008 | 抹灰面油漆 |  | 原裸顶 1、耐水腻子三遍 2、无机涂料三遍 |  | m2 | 381.28
66 | 011615001004 | 开孔（筒灯孔） |  | 1、部位：石膏板 2、洞尺寸：开筒灯孔 |  | 个 | 78
67 | 011615001005 | 开孔（检修口） |  | 1、部位：石膏板 2、洞尺寸：检修口 |  | 个 | 5
68 | 011615001006 | 开孔（空调口） |  | 1、部位：石膏板 2、洞尺寸：空调口开孔加固 |  | 个 | 3
分部小计
二层门工程
69 | 010808001002 | 木门楣 |  | 1、15mm阻燃板门套基层 2、1.0厚木皮饰面板实木复合木饰面门楣板 |  | m2 | 2.34
70 | 010801002007 | 木质门带套 |  | M-01 1000*2400mm，单开 1、1.0厚木皮饰面板复合门含门套 2、木套木层板 3、配套门五金执手锁铰链门吸 |  | 樘 | 11
本页小计
【新点2013清单造价江苏版 V10.3.6】
分部分项工程和单价措施项目清单与计价表
工程名称：惠景社区党群服务中心装饰项目-装饰 |  |  |  |  | 标段： |  |  |  |  | 第10页 共15页
序号 | 项目编码 | 项目名称 |  | 项目特征描述 |  | 计量 单位 | 工程量 | 金额（元）
[8 empty] | 综合单价 | 合价 |  | 其中
暂估价
71 | 010801002008 | 木质门带套 |  | M-03 1500*2400mm，双开 1、1.0厚木皮饰面板复合门含门套 2、木套木层板 3、配套门五金铰链门吸拉手门锁 |  | 樘 | 5
72 | 010801002009 | 木质门带套 |  | M-05 1000*2400mm 1、1.0厚木皮饰面板复合门含门套 2、木套木层板 3、配套门五金执手锁铰链门吸 |  | 樘 | 1
73 | 010801002010 | 木质门带套 |  | M-06 1500*2400mm 1、防火门内芯，1.0厚木皮饰面板复合门含门套 2、木套木层板 3、配套门防火铰链、门锁 4、成品不锈钢防火逃生推杆 5、防火闭门器、顺位器、防尘筒 |  | 樘 | 1
74 | 010805005004 | 全玻自由门 |  | GM-02 1500*2800mm 1、12mm透明钢化玻璃 2、拉手、地弹簧、门夹、地锁 3、深色铝合金门套 |  | 樘 | 1
分部小计
一层、二层卫生间
75 | 010402001001 | 零星砌筑 |  | 蹲坑 1、砌块品种、规格、强度等级：MU20蒸压灰砂砖 2、砂浆强度等级：M10 |  | m3 | 1.18
76 | 010404001001 | 填充层 |  | 蹲坑 1、混合陶粒、水泥、砂 |  | m3 | 1.81
77 | 011101001001 | 水泥砂浆楼地面 |  | 1、蹲坑1：2.5水泥砂浆找平层50厚 补充节点图 |  | m2 | 12.1
78 | 011101001002 | 水泥砂浆楼地面 |  | 1、30厚，最薄处20mm厚1:2.5水泥砂浆找坡 补充节点图 |  | m2 | 61.92
本页小计
【新点2013清单造价江苏版 V10.3.6】
分部分项工程和单价措施项目清单与计价表
工程名称：惠景社区党群服务中心装饰项目-装饰 |  |  |  |  | 标段： |  |  |  |  | 第11页 共15页
序号 | 项目编码 | 项目名称 |  | 项目特征描述 |  | 计量 单位 | 工程量 | 金额（元）
[8 empty] | 综合单价 | 合价 |  | 其中
暂估价
79 | 010904002001 | 楼（地）面涂膜防水 |  | 1、1.4mm厚水泥基渗透结晶型防水涂料,翻至墙面300mm高度 补充节点图，清单工程量含上翻防水面积 |  | m2 | 84.72
80 | 011101001003 | 水泥砂浆楼地面 |  | 1、20mm厚1:2.5水泥砂浆防水保护层 补充节点图 |  | m2 | 61.92
81 | 011102003005 | 块料楼地面 |  | 1、10厚1：2水泥砂浆结合层 2、CT-02 400*800*10浅灰色哑光地砖 3、成品保护 补充节点图 |  | m2 | 61.92
82 | 011102001004 | 石材楼地面 |  | 1、20 厚1：3水泥砂浆结合层 2、ST-03 20mm浅灰色门槛石 3、倒角、磨边、六面防护、成品保护 |  | m2 | 0.8
83 | 011102001005 | 石材楼地面 |  | 1、20 厚1：3水泥砂浆结合层 2、ST-03 20mm浅灰色门槛石 3、倒角、磨边、六面防护、成品保护 |  | m2 | 0.6
84 | 011302001008 | 吊顶天棚 |  | 1、φ8全螺纹吊杆 2、50系列轻钢龙骨,主龙骨间距不大于1200 3、铝合金丅型龙骨 4、MT-03 300*300*0.6mm铝扣板 |  | m2 | 61.92
85 | 011204003001 | 块料墙面 |  | 1、CT-02浅灰色瓷砖400*800 2、1:2水泥砂浆结合层 3、原墙砖拆除后墙面1：2.5水泥砂浆找平40厚 |  | m2 | 208.96
86 | 011505001001 | 洗漱台 |  | 1、米白色石材洗漱台 2、热镀锌钢龙骨，石材开孔、磨边 清单工程量按挡水、台面、立板展开面积 |  | m | 5.8
87 | 011505010001 | 镜面玻璃 |  | 1、银镜 2、1.5mm厚钨钢边框 |  | m2 | 9.14
本页小计
【新点2013清单造价江苏版 V10.3.6】
分部分项工程和单价措施项目清单与计价表
工程名称：惠景社区党群服务中心装饰项目-装饰 |  |  |  |  | 标段： |  |  |  |  | 第12页 共15页
序号 | 项目编码 | 项目名称 |  | 项目特征描述 |  | 计量 单位 | 工程量 | 金额（元）
[8 empty] | 综合单价 | 合价 |  | 其中
暂估价
88 | 011210001001 | 卫生间隔断 |  | 1、18mm抗倍特板 2、配套五金件 3、不锈钢包脚 详见施工图 |  | m2 | 49.6
89 | 011210001002 | 小便斗隔断 |  | 1、18mm抗倍特板 2、配套五金件 详见施工图 |  | 片 | 4
分部小计
其他装饰工程
90 | 010606001001 | 钢支撑 |  | 一层走道 1、5#镀锌角钢厚度5mm吊顶反支撑 |  | t | 0.244
91 | 011208001001 | 包管 |  | 1、部位：二层健身房 2、50轻钢龙骨骨架 3、12mm纸面石膏板 4、钉眼点锈、板缝贴胶带 |  | m2 | 0.65
92 | 080403006001 | 墙面堵洞 |  | 1、50mm膨胀水泥砂浆 2、无机聚氨酯发泡 3、50mm膨胀水泥砂浆 4、聚氨酯涂膜防水层2mm厚 |  | 点 | 30
93 | 010503004001 | 圈梁 |  | 1、部位：轻钢龙骨导墙 2、混凝土种类：商品砼 3、混凝土强度等级：C20 4、复合木模板 5、通用详图D01-4 |  | m3 | 0.81
94 | 010503005001 | 过梁（尺寸混凝土等级） |  | 1、混凝土种类：商品砼 2、混凝土强度等级：C20 3、截面尺寸200*100，洞口宽1.5m，两端各搁置0.25m 4、配筋纵筋4C12,箍筋C6@200 |  | m3 | 0.04
本页小计
【新点2013清单造价江苏版 V10.3.6】
分部分项工程和单价措施项目清单与计价表
工程名称：惠景社区党群服务中心装饰项目-装饰 |  |  |  |  | 标段： |  |  |  |  | 第13页 共15页
序号 | 项目编码 | 项目名称 |  | 项目特征描述 |  | 计量 单位 | 工程量 | 金额（元）
[8 empty] | 综合单价 | 合价 |  | 其中
暂估价
95 | 011210002002 | 金属隔断 |  | 1、名称：100mm厚轻钢龙骨隔墙 2、骨架、边框材料种类、规格轻钢龙骨纸面石膏板隔墙:QC100轻钢龙骨,双面覆单层12厚纸面石膏板,内填充50厚40Kq/m3 防火岩棉,墙体总厚度约150MM,耐火极限不小于1小时。 3、隔板材料品种、规格、颜色：双面单层12mm石膏板、钉眼点锈、板缝贴胶带 |  | m2 | 342.89
96 | 011210002003 | 金属隔断 |  | 1、名称：200mm厚轻钢龙骨隔墙 2、骨架、边框材料种类、规格轻钢龙骨纸面石膏板隔墙:QC100轻钢龙骨,双面覆单层12厚纸面石膏板,内填充50厚40Kq/m3 防火岩棉,墙体总厚度约150MM,耐火极限不小于1小时。 3、隔板材料品种、规格、颜色：双面单层12mm石膏板、钉眼点锈、板缝贴胶带 |  | m2 | 59.82
97 | 010606012002 | 钢支架 |  | 轻钢龙骨隔墙内洞口镀锌钢骨架加固 |  | t | 1.435
98 | 011210003001 | 玻璃隔断 |  | 1、边框材料种类、规格：深色铝合金型材边框 2、玻璃品种、规格、颜色：8+铝百叶+8超白双钢化玻隔断 3、 设备带，铝合金型材,1厚木纹贴皮饰面 |  | m2 | 73.92
本页小计
【新点2013清单造价江苏版 V10.3.6】
分部分项工程和单价措施项目清单与计价表
工程名称：惠景社区党群服务中心装饰项目-装饰 |  |  |  |  | 标段： |  |  |  |  | 第14页 共15页
序号 | 项目编码 | 项目名称 |  | 项目特征描述 |  | 计量 单位 | 工程量 | 金额（元）
[8 empty] | 综合单价 | 合价 |  | 其中
暂估价
99 | 011210002004 | 金属隔断 |  | 1、名称：玻璃隔断上方钢骨架导墙 2、骨架、边框材料种类、规格：10#槽钢+L50*5角钢热镀锌龙骨,双面覆单层12厚纸面石膏板,内填充50厚40Kq/m3 防火岩棉,墙体总厚度约150MM,耐火极限不小于1小时。 3、隔板材料品种、规格、颜色：双面单层12mm石膏板、钉眼点锈、板缝贴胶带 |  | m2 | 52.8
100 | 011503006001 | 硬木靠墙扶手 |  | 1、部位：走道 2、PVC防撞扶手 |  | m | 42.8
101 | 011503005001 | 金属靠墙扶手 |  | 1、部位：卫生间 2、80*80*5预埋铁，φ6钢筋 3、φ40不锈钢管 |  | m | 26.34
102 | 010810001001 | 窗帘 |  | 1、RWS-02遮光窗帘 |  | m2 | 388.42
103 | 011501009001 | 厨房低柜 |  | 1、MT-05不锈钢台面 2、WD-01木饰面板 3、截面尺寸：600*850 4、材质：实木颗粒板 |  | m | 10.7
104 | 011501010001 | 厨房吊柜 |  | 1、WD-01木饰面板 2、截面尺寸：600*800 3、材质：实木颗粒板 |  | m | 4.2
105 | 011501001001 | 水吧台 |  | 1、ST-01白色人造石台面及挡水板 2、WD-01木饰面板 3、截面尺寸：450*850 4、材质：实木颗粒板 |  | m | 2.1
106 | 011501001002 | 展示柜 |  | 接待台 1、40*40*3镀锌方管 2、15mm基层板，防火处理 3、15mm石英石台面，15厚木饰面板 4、截面尺寸：600*800 |  | m | 7.2
本页小计
【新点2013清单造价江苏版 V10.3.6】
分部分项工程和单价措施项目清单与计价表
工程名称：惠景社区党群服务中心装饰项目-装饰 |  |  |  |  | 标段： |  |  |  |  | 第15页 共15页
序号 | 项目编码 | 项目名称 |  | 项目特征描述 |  | 计量 单位 | 工程量 | 金额（元）
[8 empty] | 综合单价 | 合价 |  | 其中
暂估价
107 | 011207001010 | 墙面装饰板 |  | 镀锌钢骨架基础，8厚后置钢埋板+M12*160化学锚栓 3mm定制铝板饰面（颜色定制） 门头节点 |  | m2 | 20.05
108 | 010607003001 | 钢化玻璃雨棚 |  | 1、预埋件400*300*12钢板 2、50*3不锈钢斜拉杆 3、6+0.76PVC+6夹胶钢化玻璃 4、X200不锈钢钢驳接爪 5、380X150X12X150x10mm钢板变截梁 纯酸中灰塑色Ф89X6 mm钢管纯酸中灰塑名 40a槽钢 |  | m2 | 20.73
109 | 070205002001 | 天窗 |  | 1、部位楼梯间屋顶天窗 2、铝合金边框 3、5mm+0.76PVC+5mm夹胶玻璃 4、洞口尺寸800*800 |  | 块 | 1
110 | 01B006 | 保洁、美容胶 |  | 开荒保洁、精保洁一次 所有踢脚线、阴角、两种装饰材料交接面等部位需打美容胶，总价包干 |  | 项 | 1
分部小计
分部分项合计
1 | 011701006001 | 脚手架 |  | 1、满堂脚手架，室内天棚面层净高在3.6m内，吊筋与楼层的连接点高度超过3.6m 2、钢管脚手 |  | 项 | 1
2 | 01B035 | 登高机械 |  | 外立面、玻璃雨篷安装，高度4.8m、9m，登高作业机械，含机械进退场费 |  | 项 | 1
3 | 011703001001 | 垂直运输 |  | 单独装饰工程垂直运输 卷扬机 垂直运输高度20m以内(6层) |  | 项 | 1
单价措施合计
本页小计
合 计
【新点2013清单造价江苏版 V10.3.6】

## 3.2 表-11 总价措施项目清单与计价表
总价措施项目清单与计价表
工程名称：惠景社区党群服务中心装饰项目-装饰 | [5 empty] | 标段： |  |  |  |  | 第1页 共3页
序号 | 项目编码 | 项目名称 |  | 计算基础 | 费率（%） |  | 金额（元） |  | 调整 费率（%） | 调整后 金额（元） |  | 备注
1 | 011707001001 | 安全文明施工费
1.1 |  | 基本费 |  | 分部分项合计+单价措施项目合计-除税工程设备费 | 1.700
1.2 |  | 增加费 |  | 分部分项合计+单价措施项目合计-除税工程设备费
1.3 |  | 扬尘污染防治增加费 |  | 分部分项合计+单价措施项目合计-除税工程设备费 | 0.220
2 | 011707002001 | 夜间施工 |  | 分部分项合计+单价措施项目合计-除税工程设备费
3 | 011707003001 | 非夜间施工照明 |  | 分部分项合计+单价措施项目合计-除税工程设备费 | [7 empty] | 在计取非夜间施工照明费时，建筑工程、仿古工程、修缮土建部分仅地下室（地宫）部分可计取；单独装饰、安装工程、园林绿化工程、修缮安装部分仅特殊施工部位内施工项目可计取
4 | 011707004001 | 二次搬运 |  | 分部分项合计+单价措施项目合计-除税工程设备费
5 | 011707005001 | 冬雨季施工 |  | 分部分项合计+单价措施项目合计-除税工程设备费
【新点2013清单造价江苏版 V10.3.6】
编制人（造价人员）： | [7 empty] | 复核人（造价工程师）：
总价措施项目清单与计价表
工程名称：惠景社区党群服务中心装饰项目-装饰 | [5 empty] | 标段： |  |  |  |  | 第2页 共3页
序号 | 项目编码 | 项目名称 |  | 计算基础 | 费率（%） |  | 金额（元） |  | 调整 费率（%） | 调整后 金额（元） |  | 备注
6 | 011707006001 | 地上、地下设施、建筑物的临时保护设施 |  | 分部分项合计+单价措施项目合计-除税工程设备费
7 | 011707007001 | 已完工程及设备保护 |  | 分部分项合计+单价措施项目合计-除税工程设备费
8 | 011707008001 | 临时设施 |  | 分部分项合计+单价措施项目合计-除税工程设备费
9 | 011707009001 | 赶工措施 |  | 分部分项合计+单价措施项目合计-除税工程设备费
10 | 011707010001 | 工程按质论价 |  | 分部分项合计+单价措施项目合计-除税工程设备费
11 | 011707011001 | 住宅分户验收 |  | 分部分项合计+单价措施项目合计-除税工程设备费 | [7 empty] | 在计取住宅分户验收时，大型土石方工程、桩基工程和地下室部分不计入计费基础
12 | 011707012001 | 建筑工人实名制费用 |  | 分部分项合计+单价措施项目合计-除税工程设备费 | [7 empty] | 建筑工人实名制设备由建筑工人工资专用账户开户银行提供的，建筑工人实名制费用按表中费率乘以0.5系数计取
13 | 011707091001 | 特殊条件下施工增加费 |  | 分部分项合计+单价措施项目合计-除税工程设备费
【新点2013清单造价江苏版 V10.3.6】
编制人（造价人员）： | [7 empty] | 复核人（造价工程师）：
总价措施项目清单与计价表
工程名称：惠景社区党群服务中心装饰项目-装饰 | [5 empty] | 标段： |  |  |  |  | 第3页 共3页
序号 | 项目编码 | 项目名称 |  | 计算基础 | 费率（%） |  | 金额（元） |  | 调整 费率（%） | 调整后 金额（元） |  | 备注
14 | 011707015001 | 智慧工地费用 |  | 分部分项合计+单价措施项目合计-除税工程设备费 | [7 empty] | 现场安全隐患排查、人员信息动态管理、扬尘管控视频监控、高处作业防护预警、危大工程监测预警和集成平台等设备、软件和管理费用。
【新点2013清单造价江苏版 V10.3.6】
编制人（造价人员）： | [7 empty] | 复核人（造价工程师）：

## 3.3 表-11 总价措施项目清单与计价表(徐州)
总价措施项目清单与计价表
工程名称：惠景社区党群服务中心装饰项目-装饰 | [5 empty] | 标段： |  |  |  |  | 第1页 共3页
序号 | 项目编码 | 项目名称 |  | 计算基础 | 费率（%） |  | 金额（元） |  | 调整 费率（%） | 调整后 金额（元） |  | 备注
1 | 011707001001 | 安全文明施工费
1.1 |  | 基本费 |  | 分部分项合计+单价措施项目合计-除税工程设备费 | 1.700
1.2 |  | 增加费 |  | 分部分项合计+单价措施项目合计-除税工程设备费
1.3 |  | 扬尘污染防治增加费 |  | 分部分项合计+单价措施项目合计-除税工程设备费 | 0.220
2 | 011707002001 | 夜间施工 |  | 分部分项合计+单价措施项目合计-除税工程设备费
3 | 011707003001 | 非夜间施工照明 |  | 分部分项合计+单价措施项目合计-除税工程设备费 | [7 empty] | 在计取非夜间施工照明费时，建筑工程、仿古工程、修缮土建部分仅地下室（地宫）部分可计取；单独装饰、安装工程、园林绿化工程、修缮安装部分仅特殊施工部位内施工项目可计取
4 | 011707004001 | 二次搬运 |  | 分部分项合计+单价措施项目合计-除税工程设备费
5 | 011707005001 | 冬雨季施工 |  | 分部分项合计+单价措施项目合计-除税工程设备费
【新点2013清单造价江苏版 V10.3.6】
编制人（造价人员）： | [7 empty] | 复核人（造价工程师）：
总价措施项目清单与计价表
工程名称：惠景社区党群服务中心装饰项目-装饰 | [5 empty] | 标段： |  |  |  |  | 第2页 共3页
序号 | 项目编码 | 项目名称 |  | 计算基础 | 费率（%） |  | 金额（元） |  | 调整 费率（%） | 调整后 金额（元） |  | 备注
6 | 011707006001 | 地上、地下设施、建筑物的临时保护设施 |  | 分部分项合计+单价措施项目合计-除税工程设备费
7 | 011707007001 | 已完工程及设备保护 |  | 分部分项合计+单价措施项目合计-除税工程设备费
8 | 011707008001 | 临时设施 |  | 分部分项合计+单价措施项目合计-除税工程设备费
9 | 011707009001 | 赶工措施 |  | 分部分项合计+单价措施项目合计-除税工程设备费
10 | 011707010001 | 工程按质论价 |  | 分部分项合计+单价措施项目合计-除税工程设备费
11 | 011707011001 | 住宅分户验收 |  | 分部分项合计+单价措施项目合计-除税工程设备费 | [7 empty] | 在计取住宅分户验收时，大型土石方工程、桩基工程和地下室部分不计入计费基础
12 | 011707012001 | 建筑工人实名制费用 |  | 分部分项合计+单价措施项目合计-除税工程设备费 | [7 empty] | 建筑工人实名制设备由建筑工人工资专用账户开户银行提供的，建筑工人实名制费用按表中费率乘以0.5系数计取
13 | 011707091001 | 特殊条件下施工增加费 |  | 分部分项合计+单价措施项目合计-除税工程设备费
【新点2013清单造价江苏版 V10.3.6】
编制人（造价人员）： | [7 empty] | 复核人（造价工程师）：
总价措施项目清单与计价表
工程名称：惠景社区党群服务中心装饰项目-装饰 | [5 empty] | 标段： |  |  |  |  | 第3页 共3页
序号 | 项目编码 | 项目名称 |  | 计算基础 | 费率（%） |  | 金额（元） |  | 调整 费率（%） | 调整后 金额（元） |  | 备注
14 | 011707015001 | 智慧工地费用 |  | 分部分项合计+单价措施项目合计-除税工程设备费 | 0.080 | [6 empty] | 现场安全隐患排查、人员信息动态管理、扬尘管控视频监控、高处作业防护预警、危大工程监测预警和集成平台等设备、软件和管理费用。
【新点2013清单造价江苏版 V10.3.6】
编制人（造价人员）： | [7 empty] | 复核人（造价工程师）：

## 3.4 表-12 其他项目清单与计价汇总表
其他项目清单与计价汇总表
工程名称：惠景社区党群服务中心装饰项目-装饰 |  |  |  | 标段： |  |  | 第1页 共1页
序号 | 项目名称 |  | 金额(元) |  | 结算金额(元) | 备注
1 | 暂列金额 |  | 100000.00
2 | 暂估价
2.1 | 材料暂估价
2.2 | 专业工程暂估价
3 | 计日工
4 | 总承包服务费
合 计 |  |  | 100000.00
【新点2013清单造价江苏版 V10.3.6】

## 3.5 表-12-1 暂列金额明细表
暂列金额明细表
工程名称：惠景社区党群服务中心装饰项目-装饰 |  |  |  | 标段： |  | 第1页 共1页
序号 | 项目名称 |  | 计量单位 |  | 暂定金额(元) | 备注
1 | 预留金 |  |  |  | 100000.00
合 计 |  |  |  |  | 100000.00
【新点2013清单造价江苏版 V10.3.6】

## 3.6 表-13 规费、税金项目计价表
规费、税金项目计价表
工程名称：惠景社区党群服务中心装饰项目-装饰 |  |  |  | 标段： |  |  |  | 第1页 共1页
序号 | 项目名称 |  | 计算基础 |  | 计算基数(元) |  | 计算费率(％) |  | 金额(元)
1 | 规费 |  | 环境保护税+社会保险费+住房公积金 |  |  |  | 100.000
1.1 | 社会保险费 |  | 分部分项工程费+措施项目费+其他项目费-除税工程设备费 |  |  |  | 2.400
1.2 | 住房公积金 |  | 分部分项工程费+措施项目费+其他项目费-除税工程设备费 |  |  |  | 0.420
1.3 | 环境保护税 |  | 分部分项工程费+措施项目费+其他项目费-除税工程设备费
2 | 税金 |  | 分部分项工程费+措施项目费+其他项目费+规费-除税甲供材料和甲供设备费/1.01 |  |  |  | 9.000
合 计
【新点2013清单造价江苏版 V10.3.6】
编制人（造价人员）： | [5 empty] | 复核人（造价工程师）：

## 4.1 表-08 分部分项工程和单价措施项目清单与计价表
分部分项工程和单价措施项目清单与计价表
工程名称：惠景社区党群服务中心装饰项目-安装 |  |  |  |  | 标段： |  |  |  |  | 第1页 共10页
序号 | 项目编码 | 项目名称 |  | 项目特征描述 |  | 计量 单位 | 工程量 | 金额（元）
[8 empty] | 综合单价 | 合价 |  | 其中
暂估价
强电
1 | 030411001002 | 配管 |  | 1、名称：电气配管 2、材质：紧定式镀锌电线管 3、规格：JDG20 4、配置形式：吊顶内 |  | m | 2225
2 | 030411001058 | 配管 |  | 1、名称：电气配管 2、材质：紧定式镀锌电线管 3、规格：JDG20 4、配置形式：暗配 |  | m | 307.7
3 | 030411001056 | 配管 |  | 1、名称：电气配管 2、材质：紧定式镀锌电线管 3、规格：JDG25 4、配置形式：吊顶内 |  | m | 1187.6
4 | 030411001057 | 配管 |  | 1、名称：电气配管 2、材质：紧定式镀锌电线管 3、规格：JDG32 4、配置形式：吊顶内 |  | m | 72.5
5 | 030411001054 | 配管 |  | 1.名称：镀锌钢管 2.材质：SC-32 3.配置形式：明配 |  | m | 392.7
6 | 030413001001 | 铁构件 |  | 1、名称：管道支架 2、材质：碳钢 3、规格：综合 |  | kg | 150
7 | 030411001003 | 配管 |  | 1、名称：金属软管 2、规格：DN20 |  | m | 100
8 | 030411004001 | 配线 |  | 1、名称：配线 2、配线形式：穿管 3、规格：WDZB-BYJ2.5 |  | m | 7855.38
9 | 030411004002 | 配线 |  | 1、名称：配线 2、配线形式：穿管 3、规格：WDZB-BYJ4 |  | m | 3826.98
10 | 030411004003 | 配线 |  | 1、名称：配线 2、配线形式：穿管 3、规格：WDZB-BYJ6 |  | m | 204.44
11 | 030408001009 | 电力电缆 |  | 1、名称：电力电缆 2、规格：WDZ-YJY-4*70+1*35 |  | m | 50
12 | 030408001010 | 电力电缆 |  | 1、名称：电力电缆 2、规格：WDZ-YJY-4*95+1*50 |  | m | 50
13 | 030408001008 | 电力电缆 |  | 1、名称：电力电缆 2、规格：WDZB-YJY-5*6 |  | m | 402.5
本页小计
【新点2013清单造价江苏版 V10.3.6】
分部分项工程和单价措施项目清单与计价表
工程名称：惠景社区党群服务中心装饰项目-安装 |  |  |  |  | 标段： |  |  |  |  | 第2页 共10页
序号 | 项目编码 | 项目名称 |  | 项目特征描述 |  | 计量 单位 | 工程量 | 金额（元）
[8 empty] | 综合单价 | 合价 |  | 其中
暂估价
14 | 030408006005 | 电力电缆头 |  | 1. 名称: 电力电缆头 2. 规格: 五芯120mm以下 |  | 个 | 4
15 | 030408006003 | 电力电缆头 |  | 1、名称：压铜接线端子 2、规格：16mm2以内 |  | 个 | 14
16 | 030412004012 | 装饰灯 |  | 1、名称：LED灯带 2、型号：光源及色温：LED 4000K， 电压及功率：24V LED11W/米 3、安装形式：嵌入式安装 |  | m | 88
17 | 030412004014 | 装饰灯 |  | 1、名称：吊灯 2、规格：光源及色温：LED 3500K；电压及功率：220V LED15W；尺寸：φ400mm 3、安装形式：详见图纸 |  | 套 | 14
18 | 030412004015 | 装饰灯 |  | 1、名称：LED深藏防眩射灯 2、规格：光源及色温：LED 4000K； 电压及功率：220V LED12W 3、安装形式：嵌入式安装 |  | 套 | 185
19 | 030412001004 | 普通灯具 |  | 1、名称：筒灯 2、规格：光源及色温：LED 4000K； 电压及功率：220V LED 6W 3、安装形式：嵌入安装 |  | 套 | 120
20 | 030412004016 | 装饰灯 |  | 1、名称：工程专用正发光LED灯 2、规格：光源及色温：LED 6500K； 尺寸：600*600*30MM；电压及功率：220V LED68W 3、安装形式：嵌入式安装 |  | 套 | 104
本页小计
【新点2013清单造价江苏版 V10.3.6】
分部分项工程和单价措施项目清单与计价表
工程名称：惠景社区党群服务中心装饰项目-安装 |  |  |  |  | 标段： |  |  |  |  | 第3页 共10页
序号 | 项目编码 | 项目名称 |  | 项目特征描述 |  | 计量 单位 | 工程量 | 金额（元）
[8 empty] | 综合单价 | 合价 |  | 其中
暂估价
21 | 030412004017 | 装饰灯 |  | 1、名称：集成吊顶平板灯 2、规格：光源及色温：LED 6000K；尺寸：300*300*32MM；电压及功率：220V LED16W 3、安装形式：嵌入式安装 |  | 套 | 20
22 | 030412004018 | 排气扇 |  | 1、名称：排气扇 2、规格：300*300mm 集成吊顶专用 ；排气口直径：100mm；电压及功率：220V 50W 3、安装形式：嵌入式安装 |  | 套 | 4
23 | 030404034001 | 照明开关 |  | 1、名称：单联单控暗开关 2、规格：250V,10A 安全型 |  | 个 | 71
24 | 030404035004 | 插座 |  | 1、名称：单相二三极暗地面插座 250V,10A 安全型 2、规格： 暗装 |  | 个 | 2
25 | 030404035001 | 插座 |  | 1、名称：单相二三极暗插座 2、规格：250V,10A 安全型 |  | 个 | 284
26 | 030404036001 | 空调开关面板 |  | 1、名称：空调开关面板 2、规格：详图 3、安装方式：线控 |  | 个(套、台) | 13
27 | 030404034002 | 照明开关 |  | 1、名称：排气开关(暖风机开关) 2、规格：250V,10A 安全型 |  | 个 | 5
28 | 030411006001 | 接线盒 |  | 1、名称：接线盒 2、材质：钢质 |  | 个 | 740
29 | 030411006002 | 接线盒 |  | 1、名称：开关盒 2、安装形式：暗装 |  | 个 | 89
30 | 030404017010 | 配电箱 |  | 1. 名称: 一层照明配电箱AL1 2. 型号: 非标 3. 接线端子材质、规格: 按系统图配置 4. 安装方式: 详图 |  | 台 | 1
本页小计
【新点2013清单造价江苏版 V10.3.6】
分部分项工程和单价措施项目清单与计价表
工程名称：惠景社区党群服务中心装饰项目-安装 |  |  |  |  | 标段： |  |  |  |  | 第4页 共10页
序号 | 项目编码 | 项目名称 |  | 项目特征描述 |  | 计量 单位 | 工程量 | 金额（元）
[8 empty] | 综合单价 | 合价 |  | 其中
暂估价
31 | 030404017019 | 配电箱 |  | 1. 名称: 二层照明配电箱AL 2. 型号: 非标 3. 接线端子材质、规格: 按系统图配置 4. 安装方式: 详图 |  | 台 | 1
32 | 030408008001 | 防火堵洞 |  | 1、名称：防火封堵 2、材质：防火泥、防火包、防火隔板 3、部位：配电柜 |  | 处 | 2
33 | 030414002001 | 送配电装置系统 |  | 1、电压等级（kV）：1KV以下 |  | 系统 | 1
分部小计
弱电
34 | 030411001055 | 配管 |  | 1、名称：电气配管 2、材质：紧定式镀锌电线管 3、规格：JDG20 4、配置形式：吊顶内 |  | m | 2704.5
35 | 030502012002 | 信息插座 |  | 1、名称：电话网络双孔插座 2、规格：86型面板 |  | 个(块) | 47
36 | 030502005001 | 网线 |  | 1、名称：网线 2、规格：详图 3、敷设方式：管内或线槽内配线 |  | m | 2800.5
37 | 030411006003 | 接线盒 |  | 1、名称：接线盒 2、材质：钢质 |  | 个 | 47
分部小计
给排水
38 | 031001006002 | 塑料管 |  | 1、安装部位：室内 2、介质：给水 3、材质：PP-R给水管（含管件） 4、规格：DN20 5、连接形式：热熔 6、压力试验及吹、洗设计要求：按设计及验收规范 7、嵌墙敷设管道带保护膜 |  | m | 124.66
本页小计
【新点2013清单造价江苏版 V10.3.6】
分部分项工程和单价措施项目清单与计价表
工程名称：惠景社区党群服务中心装饰项目-安装 |  |  |  |  | 标段： |  |  |  |  | 第5页 共10页
序号 | 项目编码 | 项目名称 |  | 项目特征描述 |  | 计量 单位 | 工程量 | 金额（元）
[8 empty] | 综合单价 | 合价 |  | 其中
暂估价
39 | 031001006003 | 塑料管 |  | 1、安装部位：室内 2、介质：给水 3、材质：PP-R给水管（含管件） 4、规格：DN25 5、连接形式：热熔 6、压力试验及吹、洗设计要求：按设计及验收规范 7、嵌墙敷设管道带保护膜 |  | m | 38.65
40 | 031001006032 | 塑料管 |  | 1、安装部位：室内 2、介质：给水 3、材质：PP-R给水管（含管件） 4、规格：DN32 5、连接形式：热熔 6、压力试验及吹、洗设计要求：按设计及验收规范 7、嵌墙敷设管道带保护膜 |  | m | 9.5
41 | 031001006033 | 塑料管 |  | 1、安装部位：室内 2、介质：给水 3、材质：PP-R给水管（含管件） 4、规格：DN40 5、连接形式：热熔 6、压力试验及吹、洗设计要求：按设计及验收规范 7、嵌墙敷设管道带保护膜 |  | m | 8.5
42 | 031001006028 | 塑料管 |  | 1、安装部位：室内 2、介质：排水 3、材质、规格：实壁UPVC管DN50 4、连接形式：粘接 5、管道、管件安装，按设计规范要求设置阻火圈及伸缩节 |  | m | 19.5
43 | 031001006029 | 塑料管 |  | 1、安装部位：室内 2、介质：排水 3、材质、规格：实壁UPVC管DN75 4、连接形式：粘接 5、管道、管件安装，按设计规范要求设置阻火圈及伸缩节 |  | m | 20.5
本页小计
【新点2013清单造价江苏版 V10.3.6】
分部分项工程和单价措施项目清单与计价表
工程名称：惠景社区党群服务中心装饰项目-安装 |  |  |  |  | 标段： |  |  |  |  | 第6页 共10页
序号 | 项目编码 | 项目名称 |  | 项目特征描述 |  | 计量 单位 | 工程量 | 金额（元）
[8 empty] | 综合单价 | 合价 |  | 其中
暂估价
44 | 031001006030 | 塑料管 |  | 1、安装部位：室内 2、介质：排水 3、材质、规格：实壁UPVC管 DN100 4、连接形式：粘接 5、管道、管件安装，按设计规范要求设置阻火圈及伸缩节 6、含防火封堵 |  | m | 50.5
45 | 031001006034 | 塑料管 |  | 1、安装部位：室内 2、介质：排水 3、材质、规格：实壁UPVC管 DN150 4、连接形式：粘接 5、管道、管件安装，按设计规范要求设置阻火圈及伸缩节 6、含防火封堵 |  | m | 7.5
46 | 030413002002 | 凿（压）槽 |  | 1、名称：砖墙刨沟及修补 2、类型：DN20以内 |  | m | 80
47 | 031003001027 | 螺纹阀门 |  | 1、类型：闸阀 2、材质：详图 3、规格、压力等级：DN40 4、连接形式：丝扣 |  | 个 | 2
48 | 031003001029 | 螺纹阀门 |  | 1、类型：止回阀 2、材质：详图 3、规格、压力等级：DN40 4、连接形式：丝扣 |  | 个 | 1
49 | 031003013002 | 水表 |  | 1. 名称: 水表 2. 安装部位(室内外): 室内 3. 型号、规格: DN40 |  | 个 | 1
50 | 031004003003 | 洗脸盆 |  | 1、名称：台式洗脸盆 2、材质：陶瓷 3、规格、类型：含感应式水龙头、角阀、软管和下水口等配件 |  | 组 | 8
51 | 031004006004 | 大便器 |  | 1、名称：脚踏式蹲便器 2、材质：陶瓷 3、附件名称、数量：含脚踏式冲水器和冲水器配件等 |  | 组 | 8
本页小计
【新点2013清单造价江苏版 V10.3.6】
分部分项工程和单价措施项目清单与计价表
工程名称：惠景社区党群服务中心装饰项目-安装 |  |  |  |  | 标段： |  |  |  |  | 第7页 共10页
序号 | 项目编码 | 项目名称 |  | 项目特征描述 |  | 计量 单位 | 工程量 | 金额（元）
[8 empty] | 综合单价 | 合价 |  | 其中
暂估价
52 | 031004007003 | 小便器 |  | 1、名称：小便器 2、材质：陶瓷 3、附件名称、数量：含小便器感应式冲洗阀、冲水器配件和排水栓等配件 |  | 组 | 4
53 | 031004004002 | 洗涤盆 |  | 1、材质：不锈钢洗涤盆 2、附件名称、数量：含龙头等五金配件 |  | 组 | 1
54 | 031004004003 | 洗涤盆 |  | 1、材质：不锈钢洗菜盆 2、附件名称、数量：含龙头等五金配件 |  | 组 | 1
55 | 031004006002 | 大便器 |  | 1、材质：坐式大便器 2、附件名称、数量：含五金配件 |  | 组 | 4
56 | 031004004004 | 洗涤盆 |  | 1、材质：拖布池 2、附件名称、数量：含龙头等五金配件 |  | 组 | 2
57 | 031004014003 | 给、排水附（配）件 |  | 1、材质：不锈钢地漏 2、型号、规格：DN50 |  | 个 | 4
58 | 031002003012 | 套管 |  | 1. 名称、类型: 普通钢制套管 2. 套管规格: DN70 3. 填料材质: 按设计及验收规范要求 |  | 个 | 2
59 | 031002003013 | 套管 |  | 1. 名称、类型: 普通钢制套管 2. 套管规格: DN50 3. 填料材质: 按设计及验收规范要求 |  | 个 | 2
60 | 031002003015 | 套管 |  | 1. 名称、类型: 普通钢制套管 2. 套管规格: DN40 3. 填料材质: 按设计及验收规范要求 |  | 个 | 1
61 | 031002003014 | 套管 |  | 1. 名称、类型: 普通钢制套管 2. 套管规格: DN32 3. 填料材质: 按设计及验收规范要求 |  | 个 | 1
分部小计
暖通工程
本页小计
【新点2013清单造价江苏版 V10.3.6】
分部分项工程和单价措施项目清单与计价表
工程名称：惠景社区党群服务中心装饰项目-安装 |  |  |  |  | 标段： |  |  |  |  | 第8页 共10页
序号 | 项目编码 | 项目名称 |  | 项目特征描述 |  | 计量 单位 | 工程量 | 金额（元）
[8 empty] | 综合单价 | 合价 |  | 其中
暂估价
62 | 030701003045 | 空调机组 |  | 1、型号：Q1-120 环绕送风嵌入式天花机 2、规格：RFD-120Qw/BSDN8Y-D(B3)；详图 3、隔振垫（器）、支架形式、材质：含吊托支架制作安装、减震器、隔震垫 |  | 台 | 5
63 | 030701003046 | 空调机组 |  | 1、型号：Q1-72 环绕送风嵌入式天花机 2、规格：RFD-72QW/BDN8Y-D(B3)；详图 3、隔振垫（器）、支架形式、材质：含吊托支架制作安装、减震器、隔震垫 |  | 台 | 2
64 | 030701003052 | 空调机组 |  | 1、型号：Q1-51 环绕送风嵌入式天花机 2、规格： KFR-51QW/BP2DN8Y-D(3)；详图 3、隔振垫（器）、支架形式、材质：含吊托支架制作安装、减震器、隔震垫 |  | 台 | 7
65 | 030701003048 | 空调器 |  | 1、型号：L1-72 柜机落地 （利旧，只计安装费） 2、规格：KFR-72LW/N8MZB1；详图 3、隔振垫（器）、支架形式、材质：含吊托支架制作安装、减震器、隔震垫 |  | 台 | 9
66 | 030701003053 | 空调器 |  | 1、型号：G1-72 挂壁机 挂墙 （利旧，只计安装费） 2、规格：KFR-72GW/G1-1；详图 3、隔振垫（器）、支架形式、材质：含吊托支架制作安装、减震器、隔震垫 |  | 台 | 10
本页小计
【新点2013清单造价江苏版 V10.3.6】
分部分项工程和单价措施项目清单与计价表
工程名称：惠景社区党群服务中心装饰项目-安装 |  |  |  |  | 标段： |  |  |  |  | 第9页 共10页
序号 | 项目编码 | 项目名称 |  | 项目特征描述 |  | 计量 单位 | 工程量 | 金额（元）
[8 empty] | 综合单价 | 合价 |  | 其中
暂估价
67 | 030801014012 | 低压铜及铜合金管 |  | 1、材质：去磷无缝紫铜管 2、规格：Φ6.35*0.6 3、焊接方法：氧乙炔焊 4、压力试验、吹扫与清洗设计要求：氮气吹洗、气密试验 5、含管件 |  | m | 129.19
68 | 030801014002 | 低压铜及铜合金管 |  | 1、材质：去磷无缝紫铜管 2、规格：Φ9.53*0.6 3、焊接方法：氧乙炔焊 4、压力试验、吹扫与清洗设计要求：氮气吹洗、气密试验 5、含管件 |  | m | 45.81
69 | 030801014003 | 低压铜及铜合金管 |  | 1、材质：去磷无缝紫铜管 2、规格：Φ12.7*0.7 3、焊接方法：氧乙炔焊 4、压力试验、吹扫与清洗设计要求：氮气吹洗、气密试验 5、含管件 |  | m | 129.19
70 | 030801014004 | 低压铜及铜合金管 |  | 1、材质：去磷无缝紫铜管 2、规格：Φ15.9*0.8 3、焊接方法：氧乙炔焊 4、压力试验、吹扫与清洗设计要求：氮气吹洗、气密试验 5、含管件 |  | m | 45.81
71 | 03B001 | 冷媒 |  | 1、名称：空调冷媒R410 |  | kg | 45
72 | 030815001001 | 管架制作安装 |  | 1、材质：型钢 2、管架形式：木垫式管架 |  | kg | 50
73 | 031201003002 | 金属结构刷油 |  | 1、除锈级别：轻锈 2、结构类型：防锈漆二遍，调和漆二遍 |  | kg | 50
74 | 031208002001 | 管道绝热 |  | 1、绝热材料品种：难燃B1级发泡橡塑管壳(闭泡) 2、绝热厚度：20mm |  | m3 | 0.46
本页小计
【新点2013清单造价江苏版 V10.3.6】
分部分项工程和单价措施项目清单与计价表
工程名称：惠景社区党群服务中心装饰项目-安装 |  |  |  |  | 标段： |  |  |  |  | 第10页 共10页
序号 | 项目编码 | 项目名称 |  | 项目特征描述 |  | 计量 单位 | 工程量 | 金额（元）
[8 empty] | 综合单价 | 合价 |  | 其中
暂估价
75 | 030704001001 | 通风工程检测、调试 |  | 1、通风空调工程检测、调试 2、符合规范及验收要求 |  | 系统 | 1
76 | 03B002 | 地埋灯 |  | 1、名称：大厅铝格栅处，地埋灯 2、规格型号：Ф25*34MM，功率0.5W DC12V，不锈钢材质 |  | 套 | 26
77 | 03B003 | LED灯带 |  | 天棚软膜灯箱中LED灯 |  | m | 60
分部小计
分部分项合计
1 | 031301017001 | 脚手架搭拆 |  |  |  | 项 | 1
单价措施合计
本页小计
合 计
【新点2013清单造价江苏版 V10.3.6】

## 4.2 表-11 总价措施项目清单与计价表
总价措施项目清单与计价表
工程名称：惠景社区党群服务中心装饰项目-安装 | [5 empty] | 标段： |  |  |  |  | 第1页 共2页
序号 | 项目编码 | 项目名称 |  | 计算基础 | 费率（%） |  | 金额（元） |  | 调整 费率（%） | 调整后 金额（元） |  | 备注
1 | 031302001001 | 安全文明施工费
1.1 |  | 基本费 |  | 分部分项合计+单价措施项目合计-除税工程设备费 | 1.500
1.2 |  | 增加费 |  | 分部分项合计+单价措施项目合计-除税工程设备费
1.3 |  | 扬尘污染防治增加费 |  | 分部分项合计+单价措施项目合计-除税工程设备费 | 0.210
2 | 031302002001 | 夜间施工增加 |  | 分部分项合计+单价措施项目合计-除税工程设备费
3 | 031302003001 | 非夜间施工增加 |  | 分部分项合计+单价措施项目合计-除税工程设备费
4 | 031302004001 | 二次搬运 |  | 分部分项合计+单价措施项目合计-除税工程设备费
5 | 031302005001 | 冬雨季施工增加 |  | 分部分项合计+单价措施项目合计-除税工程设备费
6 | 031302006001 | 已完工程及设备保护 |  | 分部分项合计+单价措施项目合计-除税工程设备费
7 | 031302008001 | 临时设施 |  | 分部分项合计+单价措施项目合计-除税工程设备费
8 | 031302009001 | 赶工措施 |  | 分部分项合计+单价措施项目合计-除税工程设备费
【新点2013清单造价江苏版 V10.3.6】
编制人（造价人员）： | [7 empty] | 复核人（造价工程师）：
总价措施项目清单与计价表
工程名称：惠景社区党群服务中心装饰项目-安装 | [5 empty] | 标段： |  |  |  |  | 第2页 共2页
序号 | 项目编码 | 项目名称 |  | 计算基础 | 费率（%） |  | 金额（元） |  | 调整 费率（%） | 调整后 金额（元） |  | 备注
9 | 031302010001 | 工程按质论价 |  | 分部分项合计+单价措施项目合计-除税工程设备费
10 | 031302011001 | 住宅分户验收 |  | 分部分项合计+单价措施项目合计-除税工程设备费 | [7 empty] | 在计取住宅分户验收时，大型土石方工程、桩基工程和地下室部分不计入计费基础
11 | 031302012001 | 建筑工人实名制费用 |  | 分部分项合计+单价措施项目合计-除税工程设备费 | [7 empty] | 建筑工人实名制设备由建筑工人工资专用账户开户银行提供的，建筑工人实名制费用按表中费率乘以0.5系数计取
12 | 031302090001 | 地上、地下设施、建筑物的临时保护设施 |  | 分部分项合计+单价措施项目合计-除税工程设备费
13 | 031302091001 | 特殊条件下施工增加费 |  | 分部分项合计+单价措施项目合计-除税工程设备费
14 | 031302015001 | 智慧工地费用 |  | 分部分项合计+单价措施项目合计-除税工程设备费 | [7 empty] | 现场安全隐患排查、人员信息动态管理、扬尘管控视频监控、高处作业防护预警、危大工程监测预警和集成平台等设备、软件和管理费用。
【新点2013清单造价江苏版 V10.3.6】
编制人（造价人员）： | [7 empty] | 复核人（造价工程师）：

## 4.3 表-11 总价措施项目清单与计价表(徐州)
总价措施项目清单与计价表
工程名称：惠景社区党群服务中心装饰项目-安装 | [5 empty] | 标段： |  |  |  |  | 第1页 共2页
序号 | 项目编码 | 项目名称 |  | 计算基础 | 费率（%） |  | 金额（元） |  | 调整 费率（%） | 调整后 金额（元） |  | 备注
1 | 031302001001 | 安全文明施工费
1.1 |  | 基本费 |  | 分部分项合计+单价措施项目合计-除税工程设备费 | 1.500
1.2 |  | 增加费 |  | 分部分项合计+单价措施项目合计-除税工程设备费
1.3 |  | 扬尘污染防治增加费 |  | 分部分项合计+单价措施项目合计-除税工程设备费 | 0.210
2 | 031302002001 | 夜间施工增加 |  | 分部分项合计+单价措施项目合计-除税工程设备费
3 | 031302003001 | 非夜间施工增加 |  | 分部分项合计+单价措施项目合计-除税工程设备费
4 | 031302004001 | 二次搬运 |  | 分部分项合计+单价措施项目合计-除税工程设备费
5 | 031302005001 | 冬雨季施工增加 |  | 分部分项合计+单价措施项目合计-除税工程设备费
6 | 031302006001 | 已完工程及设备保护 |  | 分部分项合计+单价措施项目合计-除税工程设备费
7 | 031302008001 | 临时设施 |  | 分部分项合计+单价措施项目合计-除税工程设备费
8 | 031302009001 | 赶工措施 |  | 分部分项合计+单价措施项目合计-除税工程设备费
【新点2013清单造价江苏版 V10.3.6】
编制人（造价人员）： | [7 empty] | 复核人（造价工程师）：
总价措施项目清单与计价表
工程名称：惠景社区党群服务中心装饰项目-安装 | [5 empty] | 标段： |  |  |  |  | 第2页 共2页
序号 | 项目编码 | 项目名称 |  | 计算基础 | 费率（%） |  | 金额（元） |  | 调整 费率（%） | 调整后 金额（元） |  | 备注
9 | 031302010001 | 工程按质论价 |  | 分部分项合计+单价措施项目合计-除税工程设备费
10 | 031302011001 | 住宅分户验收 |  | 分部分项合计+单价措施项目合计-除税工程设备费 | [7 empty] | 在计取住宅分户验收时，大型土石方工程、桩基工程和地下室部分不计入计费基础
11 | 031302012001 | 建筑工人实名制费用 |  | 分部分项合计+单价措施项目合计-除税工程设备费 | [7 empty] | 建筑工人实名制设备由建筑工人工资专用账户开户银行提供的，建筑工人实名制费用按表中费率乘以0.5系数计取
12 | 031302090001 | 地上、地下设施、建筑物的临时保护设施 |  | 分部分项合计+单价措施项目合计-除税工程设备费
13 | 031302091001 | 特殊条件下施工增加费 |  | 分部分项合计+单价措施项目合计-除税工程设备费
14 | 031302015001 | 智慧工地费用 |  | 分部分项合计+单价措施项目合计-除税工程设备费 | 0.080 | [6 empty] | 现场安全隐患排查、人员信息动态管理、扬尘管控视频监控、高处作业防护预警、危大工程监测预警和集成平台等设备、软件和管理费用。
【新点2013清单造价江苏版 V10.3.6】
编制人（造价人员）： | [7 empty] | 复核人（造价工程师）：

## 4.4 表-12 其他项目清单与计价汇总表
其他项目清单与计价汇总表
工程名称：惠景社区党群服务中心装饰项目-安装 |  |  |  | 标段： |  |  | 第1页 共1页
序号 | 项目名称 |  | 金额(元) |  | 结算金额(元) | 备注
1 | 暂列金额
2 | 暂估价
2.1 | 材料暂估价
2.2 | 专业工程暂估价
3 | 计日工
4 | 总承包服务费
合 计
【新点2013清单造价江苏版 V10.3.6】

## 4.5 表-12-1 暂列金额明细表
暂列金额明细表
工程名称：惠景社区党群服务中心装饰项目-安装 |  |  |  | 标段： |  | 第1页 共1页
序号 | 项目名称 |  | 计量单位 |  | 暂定金额(元) | 备注
合 计
【新点2013清单造价江苏版 V10.3.6】

## 4.6 表-13 规费、税金项目计价表
规费、税金项目计价表
工程名称：惠景社区党群服务中心装饰项目-安装 |  |  |  | 标段： |  |  |  | 第1页 共1页
序号 | 项目名称 |  | 计算基础 |  | 计算基数(元) |  | 计算费率(％) |  | 金额(元)
1 | 规费 |  | 环境保护税+社会保险费+住房公积金 |  |  |  | 100.000
1.1 | 社会保险费 |  | 分部分项工程费+措施项目费+其他项目费-除税工程设备费 |  |  |  | 2.400
1.2 | 住房公积金 |  | 分部分项工程费+措施项目费+其他项目费-除税工程设备费 |  |  |  | 0.420
1.3 | 环境保护税 |  | 分部分项工程费+措施项目费+其他项目费-除税工程设备费
2 | 税金 |  | 分部分项工程费+措施项目费+其他项目费+规费-除税甲供材料和甲供设备费/1.01 |  |  |  | 9.000
合 计
【新点2013清单造价江苏版 V10.3.6】
编制人（造价人员）： | [5 empty] | 复核人（造价工程师）：

## 5.1 表-08 分部分项工程和单价措施项目清单与计价表
分部分项工程和单价措施项目清单与计价表
工程名称：惠景社区党群服务中心装饰项目-道闸 |  |  |  |  | 标段： |  |  |  |  | 第1页 共3页
序号 | 项目编码 | 项目名称 |  | 项目特征描述 |  | 计量 单位 | 工程量 | 金额（元）
[8 empty] | 综合单价 | 合价 |  | 其中
暂估价
030507 车行道闸系统
1 | 030507007002 | 智能升降道闸 |  | 杆件类型：直杆； 支持杆长：4米； 起杆速度：2s； 电机类型：直流无刷； 防砸功能：支持：压力波防砸、雷达防砸、线圈防砸、红外防砸； 断电抬杆：支持； 遇阻反弹：支持； 防撞功能：支持； 断电手摇：支持； 远程遥控：支持遥控器远程开关，最大距离50m； 供电方式：AC186~264V； 工作温度：-40℃～+70℃； 防护等级：IP54； 安装方式：立式，采用压铁和膨胀螺丝将道闸进行固定安装 |  | 台 | 2
2 | 030507005003 | 智慧车牌识别一体机 |  | 显示屏：自带； 补光灯数量：3颗（可根据需求切换为暖光灯或红外灯，亮度可自动调节）； 传感器类型：1/2.7英寸CMOS； 图像分辨率：1920×1080（不包含OSD黑边）； 视频压缩标准：H.265;H.264； 二维码显示：支持； 屏幕坏点检测：支持； 抓拍距离：2.5~6m； 除雾功能：支持自动除雾； 供电方式：AC220V； 镜头：标配； 镜头类型：电动变焦； 镜头焦距：2.7mm～13.5mm |  | 套 | 2
3 | 040205003005 | 摄像机立杆 |  | 1、类型：摄像机立杆 2、材质：配套 3、含立杆及其基础 |  | 根 | 2
本页小计
【新点2013清单造价江苏版 V10.3.6】
分部分项工程和单价措施项目清单与计价表
工程名称：惠景社区党群服务中心装饰项目-道闸 |  |  |  |  | 标段： |  |  |  |  | 第2页 共3页
序号 | 项目编码 | 项目名称 |  | 项目特征描述 |  | 计量 单位 | 工程量 | 金额（元）
[8 empty] | 综合单价 | 合价 |  | 其中
暂估价
4 | 030507016006 | LED补光灯 |  | 1、名称：LED补光灯 2、规格：配套补光灯 3、包含主材等安装及调试的所有费用 |  | 台 | 2
5 | 030507016001 | 停车场管理设备 |  | 1、名称：车检器 2、规格：最大线圈数2,继电器输出 3、包含主材等安装及调试的所有费用 |  | 套 | 2
6 | 030501017003 | 智能管理主机 |  | 1、名称：智能管理主机 2、规格：I5-10400/16G/ 3、包含主材等安装及调试的所有费用 |  | 套 | 1
7 | 030501012006 | 8口千兆交换机 |  | 1、名称：8口千兆交换机 2、功能：详图 3、包含主材等安装及调试的所有费用 |  | 台 | 1
8 | 031101055004 | 千兆光模块 |  | 1、规格：千兆光模块 2、型号：详图 3、包含主材等安装及调试的所有费用 |  | 个 | 1
9 | 030507016007 | 防砸雷达 |  | RS-485接口：1个； 光通量：700lm； 供电方式：170Vac～264Vac； 防护等级：IP66 |  | 台 | 2
10 | 030507016002 | 地感线圈 |  | 发射频率：77GHz ~81GHz； 检测区域：0.3~6m（可调）； 防砸区域：0~2m（可调）； 检测目标：人、车； 在线调试：支持（串口、APP通过wifi进行调试）； 升级功能：支持（串口、APP通过wifi在线升级）； 工作电压：DC9V~12V |  | 台 | 4
本页小计
【新点2013清单造价江苏版 V10.3.6】
分部分项工程和单价措施项目清单与计价表
工程名称：惠景社区党群服务中心装饰项目-道闸 |  |  |  |  | 标段： |  |  |  |  | 第3页 共3页
序号 | 项目编码 | 项目名称 |  | 项目特征描述 |  | 计量 单位 | 工程量 | 金额（元）
[8 empty] | 综合单价 | 合价 |  | 其中
暂估价
11 | 030502005013 | 双绞线缆 |  | 1、名称：六类非屏蔽双绞线 2、规格：规格：六类非屏蔽双绞线；57±0.005mm。5.外皮直径：6.3±0.2mm;重量(kg/kft)：12.9;最小弯曲半径：6～8 X O.D.;最大张力(kg)：≤11;绝缘层：高密度聚乙烯，直径：1.0±0.03mm;外护套：PVC;防火等级：CMR，LSZH，CM可选; 3、敷设方式：管内或线槽内配线 |  | m | 200
12 | 030411004044 | 配线 |  | 1、名称：管内穿线RVV3x1.5 |  | m | 200
13 | 030411001016 | 配管 |  | 1、名称：镀锌钢管暗配SC20 |  | m | 100
分部小计
分部分项合计
本页小计
合 计
【新点2013清单造价江苏版 V10.3.6】

## 5.2 表-11 总价措施项目清单与计价表
总价措施项目清单与计价表
工程名称：惠景社区党群服务中心装饰项目-道闸 | [5 empty] | 标段： |  |  |  |  | 第1页 共3页
序号 | 项目编码 | 项目名称 |  | 计算基础 | 费率（%） |  | 金额（元） |  | 调整 费率（%） | 调整后 金额（元） |  | 备注
1 | 031302001001 | 安全文明施工费
1.1 |  | 基本费 |  | 分部分项合计+单价措施项目合计-除税工程设备费 | 1.500
1.2 |  | 增加费 |  | 分部分项合计+单价措施项目合计-除税工程设备费
1.3 |  | 扬尘污染防治增加费 |  | 分部分项合计+单价措施项目合计-除税工程设备费 | 0.210
2 | 031302002001 | 夜间施工增加 |  | 分部分项合计+单价措施项目合计-除税工程设备费
3 | 031302003001 | 非夜间施工增加 |  | 分部分项合计+单价措施项目合计-除税工程设备费
4 | 031302004001 | 二次搬运 |  | 分部分项合计+单价措施项目合计-除税工程设备费
5 | 031302005001 | 冬雨季施工增加 |  | 分部分项合计+单价措施项目合计-除税工程设备费
6 | 031302006001 | 已完工程及设备保护 |  | 分部分项合计+单价措施项目合计-除税工程设备费
7 | 031302008001 | 临时设施 |  | 分部分项合计+单价措施项目合计-除税工程设备费
8 | 031302009001 | 赶工措施 |  | 分部分项合计+单价措施项目合计-除税工程设备费
【新点2013清单造价江苏版 V10.3.6】
编制人（造价人员）： | [7 empty] | 复核人（造价工程师）：
总价措施项目清单与计价表
工程名称：惠景社区党群服务中心装饰项目-道闸 | [5 empty] | 标段： |  |  |  |  | 第2页 共3页
序号 | 项目编码 | 项目名称 |  | 计算基础 | 费率（%） |  | 金额（元） |  | 调整 费率（%） | 调整后 金额（元） |  | 备注
9 | 031302010001 | 工程按质论价 |  | 分部分项合计+单价措施项目合计-除税工程设备费
10 | 031302011001 | 住宅分户验收 |  | 分部分项合计+单价措施项目合计-除税工程设备费 | [7 empty] | 在计取住宅分户验收时，大型土石方工程、桩基工程和地下室部分不计入计费基础
11 | 031302012001 | 建筑工人实名制费用 |  | 分部分项合计+单价措施项目合计-除税工程设备费 | [7 empty] | 建筑工人实名制设备由建筑工人工资专用账户开户银行提供的，建筑工人实名制费用按表中费率乘以0.5系数计取
12 | 031302090001 | 地上、地下设施、建筑物的临时保护设施 |  | 分部分项合计+单价措施项目合计-除税工程设备费
13 | 031302091001 | 特殊条件下施工增加费 |  | 分部分项合计+单价措施项目合计-除税工程设备费
14 | 031302015002 | 常态化防疫费用 |  | 分部分项合计+单价措施项目合计-除税工程设备费
【新点2013清单造价江苏版 V10.3.6】
编制人（造价人员）： | [7 empty] | 复核人（造价工程师）：
总价措施项目清单与计价表
工程名称：惠景社区党群服务中心装饰项目-道闸 | [5 empty] | 标段： |  |  |  |  | 第3页 共3页
序号 | 项目编码 | 项目名称 |  | 计算基础 | 费率（%） |  | 金额（元） |  | 调整 费率（%） | 调整后 金额（元） |  | 备注
15 | 031302015001 | 智慧工地费用 |  | 分部分项合计+单价措施项目合计-除税工程设备费 | [7 empty] | 现场安全隐患排查、人员信息动态管理、扬尘管控视频监控、高处作业防护预警、危大工程监测预警和集成平台等设备、软件和管理费用。
【新点2013清单造价江苏版 V10.3.6】
编制人（造价人员）： | [7 empty] | 复核人（造价工程师）：

## 5.3 表-11 总价措施项目清单与计价表(徐州)
总价措施项目清单与计价表
工程名称：惠景社区党群服务中心装饰项目-道闸 | [5 empty] | 标段： |  |  |  |  | 第1页 共3页
序号 | 项目编码 | 项目名称 |  | 计算基础 | 费率（%） |  | 金额（元） |  | 调整 费率（%） | 调整后 金额（元） |  | 备注
1 | 031302001001 | 安全文明施工费
1.1 |  | 基本费 |  | 分部分项合计+单价措施项目合计-除税工程设备费 | 1.500
1.2 |  | 增加费 |  | 分部分项合计+单价措施项目合计-除税工程设备费
1.3 |  | 扬尘污染防治增加费 |  | 分部分项合计+单价措施项目合计-除税工程设备费 | 0.210
2 | 031302002001 | 夜间施工增加 |  | 分部分项合计+单价措施项目合计-除税工程设备费
3 | 031302003001 | 非夜间施工增加 |  | 分部分项合计+单价措施项目合计-除税工程设备费
4 | 031302004001 | 二次搬运 |  | 分部分项合计+单价措施项目合计-除税工程设备费
5 | 031302005001 | 冬雨季施工增加 |  | 分部分项合计+单价措施项目合计-除税工程设备费
6 | 031302006001 | 已完工程及设备保护 |  | 分部分项合计+单价措施项目合计-除税工程设备费
7 | 031302008001 | 临时设施 |  | 分部分项合计+单价措施项目合计-除税工程设备费
8 | 031302009001 | 赶工措施 |  | 分部分项合计+单价措施项目合计-除税工程设备费
【新点2013清单造价江苏版 V10.3.6】
编制人（造价人员）： | [7 empty] | 复核人（造价工程师）：
总价措施项目清单与计价表
工程名称：惠景社区党群服务中心装饰项目-道闸 | [5 empty] | 标段： |  |  |  |  | 第2页 共3页
序号 | 项目编码 | 项目名称 |  | 计算基础 | 费率（%） |  | 金额（元） |  | 调整 费率（%） | 调整后 金额（元） |  | 备注
9 | 031302010001 | 工程按质论价 |  | 分部分项合计+单价措施项目合计-除税工程设备费
10 | 031302011001 | 住宅分户验收 |  | 分部分项合计+单价措施项目合计-除税工程设备费 | [7 empty] | 在计取住宅分户验收时，大型土石方工程、桩基工程和地下室部分不计入计费基础
11 | 031302012001 | 建筑工人实名制费用 |  | 分部分项合计+单价措施项目合计-除税工程设备费 | [7 empty] | 建筑工人实名制设备由建筑工人工资专用账户开户银行提供的，建筑工人实名制费用按表中费率乘以0.5系数计取
12 | 031302090001 | 地上、地下设施、建筑物的临时保护设施 |  | 分部分项合计+单价措施项目合计-除税工程设备费
13 | 031302091001 | 特殊条件下施工增加费 |  | 分部分项合计+单价措施项目合计-除税工程设备费
14 | 031302015002 | 常态化防疫费用 |  | 分部分项合计+单价措施项目合计-除税工程设备费
【新点2013清单造价江苏版 V10.3.6】
编制人（造价人员）： | [7 empty] | 复核人（造价工程师）：
总价措施项目清单与计价表
工程名称：惠景社区党群服务中心装饰项目-道闸 | [5 empty] | 标段： |  |  |  |  | 第3页 共3页
序号 | 项目编码 | 项目名称 |  | 计算基础 | 费率（%） |  | 金额（元） |  | 调整 费率（%） | 调整后 金额（元） |  | 备注
15 | 031302015001 | 智慧工地费用 |  | 分部分项合计+单价措施项目合计-除税工程设备费 | 0.080 | [6 empty] | 现场安全隐患排查、人员信息动态管理、扬尘管控视频监控、高处作业防护预警、危大工程监测预警和集成平台等设备、软件和管理费用。
【新点2013清单造价江苏版 V10.3.6】
编制人（造价人员）： | [7 empty] | 复核人（造价工程师）：

## 5.4 表-12 其他项目清单与计价汇总表
其他项目清单与计价汇总表
工程名称：惠景社区党群服务中心装饰项目-道闸 |  |  |  | 标段： |  |  | 第1页 共1页
序号 | 项目名称 |  | 金额(元) |  | 结算金额(元) | 备注
1 | 暂列金额
2 | 暂估价
2.1 | 材料暂估价
2.2 | 专业工程暂估价
3 | 计日工
4 | 总承包服务费
合 计
【新点2013清单造价江苏版 V10.3.6】

## 5.5 表-12-1 暂列金额明细表
暂列金额明细表
工程名称：惠景社区党群服务中心装饰项目-道闸 |  |  |  | 标段： |  | 第1页 共1页
序号 | 项目名称 |  | 计量单位 |  | 暂定金额(元) | 备注
合 计
【新点2013清单造价江苏版 V10.3.6】

## 5.6 表-13 规费、税金项目计价表
规费、税金项目计价表
工程名称：惠景社区党群服务中心装饰项目-道闸 |  |  |  | 标段： |  |  |  | 第1页 共1页
序号 | 项目名称 |  | 计算基础 |  | 计算基数(元) |  | 计算费率(％) |  | 金额(元)
1 | 规费 |  | 环境保护税+社会保险费+住房公积金 |  |  |  | 100.000
1.1 | 社会保险费 |  | 分部分项工程费+措施项目费+其他项目费-除税工程设备费 |  |  |  | 2.400
1.2 | 住房公积金 |  | 分部分项工程费+措施项目费+其他项目费-除税工程设备费 |  |  |  | 0.420
1.3 | 环境保护税 |  | 分部分项工程费+措施项目费+其他项目费-除税工程设备费
2 | 税金 |  | 分部分项工程费+措施项目费+其他项目费+规费-除税甲供材料和甲供设备费/1.01 |  |  |  | 9.000
合 计
【新点2013清单造价江苏版 V10.3.6】
编制人（造价人员）： | [5 empty] | 复核人（造价工程师）：

## 7.1 表-08 分部分项工程和单价措施项目清单与计价表
分部分项工程和单价措施项目清单与计价表
工程名称：惠景社区党群服务中心装饰项目-布展 |  |  |  |  | 标段： |  |  |  |  | 第1页 共8页
序号 | 项目编码 | 项目名称 |  | 项目特征描述 |  | 计量 单位 | 工程量 | 金额（元）
[8 empty] | 综合单价 | 合价 |  | 其中
暂估价
一接待大厅
1 | 011508002001 | 有机玻璃字 |  | 立面图3 亚克力字（广告深化），高度400mm |  | 个 | 10
2 | 01B001 | 墙面布展 |  | 立面图4，展板另计 材质:PVC板 高精密写真 工艺:高精度UV打印 安装:贴墙隐藏安装 (最终方案设计,内容由甲方拟定) |  | m2 | 10.8
3 | 01B002 | 墙面布展 |  | 立面图5 材质:PVC板 高精密写真 工艺:雕刻,打磨、抛光高精度UV打印 安装:贴墙隐藏安装 (最终方案设计,内容由甲方拟定) |  | m2 | 13.34
4 | 01B003 | 墙面布展 |  | 便民墙 材质:PVC板 高精密写真 工艺:雕刻,打磨、抛光高精度UV打印 安装:贴墙隐藏安装 (最终方案设计,内容由甲方拟定) |  | m2 | 8
5 | 011508002002 | 有机玻璃字 |  | 便民墙 亚克力字（广告深化），高度200mm |  | 个 | 5
6 | 011508002003 | 有机玻璃字 |  | 便民墙 亚克力划线，L=1.4m |  | 根 | 1
7 | 011508002004 | 有机玻璃字 |  | 便民墙 亚克力字（广告深化），高度100mm |  | 个 | 9
8 | 01B004 | 导视牌 |  | 375*950mm 材质:亚克力 工艺:雕刻、打磨、抛光、烤漆高精度UV打印 安装:贴墙隐藏安装 (最终方案设计,内容由甲方拟定) |  | 个 | 1
分部小计
一层东区走道
本页小计
【新点2013清单造价江苏版 V10.3.6】
分部分项工程和单价措施项目清单与计价表
工程名称：惠景社区党群服务中心装饰项目-布展 |  |  |  |  | 标段： |  |  |  |  | 第2页 共8页
序号 | 项目编码 | 项目名称 |  | 项目特征描述 |  | 计量 单位 | 工程量 | 金额（元）
[8 empty] | 综合单价 | 合价 |  | 其中
暂估价
9 | 01B005 | 墙面布展 |  | 立面图1、2 材质:PVC板 高精密写真 工艺:雕刻,打磨、抛光高精度UV打印 安装:贴墙隐藏安装 (最终方案设计,内容由甲方拟定) |  | m2 | 43.26
分部小计
一层辅助性就业车间1
10 | 01B006 | 墙面布展 |  | 材质:PVC板 高精密写真 工艺:雕刻,打磨、抛光高精度UV打印 安装:贴墙隐藏安装 (最终方案设计,内容由甲方拟定) |  | m2 | 10
分部小计
一层康复室
11 | 01B007 | 墙面布展 |  | 材质:PVC板 高精密写真 工艺:雕刻,打磨、抛光高精度UV打印 安装:贴墙隐藏安装 (最终方案设计,内容由甲方拟定) |  | m2 | 10
分部小计
一层辅助性就业车间2
12 | 01B008 | 墙面布展 |  | 材质:PVC板 高精密写真 工艺:雕刻,打磨、抛光高精度UV打印 安装:贴墙隐藏安装 (最终方案设计,内容由甲方拟定) |  | m2 | 10
13 | 01B009 | 墙面布展 |  | 厨房隔壁房间 材质:PVC板 高精密写真 工艺:雕刻,打磨、抛光高精度UV打印 安装:贴墙隐藏安装 (最终方案设计,内容由甲方拟定) |  | m2 | 10
14 | 011508002005 | 有机玻璃字 |  | 厨房隔壁房间 亚克力LOGO，高度300mm |  | 个 | 1
15 | 011508002006 | 有机玻璃字 |  | 厨房隔壁房间 亚克力字（广告深化），高度300mm |  | 个 | 4
本页小计
【新点2013清单造价江苏版 V10.3.6】
分部分项工程和单价措施项目清单与计价表
工程名称：惠景社区党群服务中心装饰项目-布展 |  |  |  |  | 标段： |  |  |  |  | 第3页 共8页
序号 | 项目编码 | 项目名称 |  | 项目特征描述 |  | 计量 单位 | 工程量 | 金额（元）
[8 empty] | 综合单价 | 合价 |  | 其中
暂估价
分部小计
一层救助工作室
16 | 01B010 | 墙面布展 |  | 材质:PVC板 高精密写真 工艺:雕刻,打磨、抛光高精度UV打印 安装:贴墙隐藏安装 (最终方案设计,内容由甲方拟定) |  | m2 | 10
分部小计
一层会议室
17 | 01B011 | 墙面布展 |  | 材质:PVC板 高精密写真 工艺:雕刻,打磨、抛光高精度UV打印 安装:贴墙隐藏安装 (最终方案设计,内容由甲方拟定) |  | m2 | 8
分部小计
一层警务接待区
18 | 011508004001 | 金属字 |  | 立面图6 警徽，高度600mm |  | 个 | 1
19 | 011508002007 | 有机玻璃字 |  | 立面图6 亚克力字（广告深化），高度300mm |  | 个 | 10
20 | 011508002008 | 有机玻璃字 |  | 立面图6 亚克力字（广告深化），高度200mm |  | 个 | 10
分部小计
一层警务办事处
21 | 01B012 | 墙面布展 |  | 500*800mm 材质:PVC板 高精密写真 工艺:雕刻,打磨、抛光高精度UV打印 安装:贴墙隐藏安装 (最终方案设计,内容由甲方拟定) |  | 块 | 4
22 | 011508002009 | 有机玻璃字 |  | 亚克力字（广告深化），高度150mm |  | 个 | 16
分部小计
一层调解室
本页小计
【新点2013清单造价江苏版 V10.3.6】
分部分项工程和单价措施项目清单与计价表
工程名称：惠景社区党群服务中心装饰项目-布展 |  |  |  |  | 标段： |  |  |  |  | 第4页 共8页
序号 | 项目编码 | 项目名称 |  | 项目特征描述 |  | 计量 单位 | 工程量 | 金额（元）
[8 empty] | 综合单价 | 合价 |  | 其中
暂估价
23 | 01B013 | 墙面布展 |  | 400*400mm 材质:亚克力 工艺:雕刻、打磨、抛光、烤漆高精度UV打印 安装:贴墙隐藏安装 (最终方案设计,内容由甲方拟定) |  | 块 | 1
24 | 01B014 | 墙面布展 |  | 400*300mm 材质:亚克力 工艺:雕刻、打磨、抛光、烤漆高精度UV打印 安装:贴墙隐藏安装 (最终方案设计,内容由甲方拟定) |  | 块 | 3
25 | 01B015 | 墙面布展 |  | 1400*600mm 材质:亚克力 工艺:雕刻、打磨、抛光、烤漆高精度UV打印 安装:贴墙隐藏安装 (最终方案设计,内容由甲方拟定) |  | 块 | 1
26 | 011508002010 | 有机玻璃字 |  | 亚克力字（广告深化），高度150mm |  | 个 | 8
分部小计
一层产品堆放
27 | 01B016 | 墙面布展 |  | 材质:PVC板 高精密写真 工艺:雕刻,打磨、抛光高精度UV打印 安装:贴墙隐藏安装 (最终方案设计,内容由甲方拟定) |  | m2 | 6
分部小计
一层监控室
28 | 01B017 | 墙面布展 |  | 材质:亚克力 工艺:雕刻、打磨、抛光、烤漆高精度UV打印 安装:贴墙隐藏安装 (最终方案设计,内容由甲方拟定) |  | m2 | 6
29 | 011508002011 | 有机玻璃字 |  | 亚克力字（广告深化），高度150mm |  | 个 | 22
本页小计
【新点2013清单造价江苏版 V10.3.6】
分部分项工程和单价措施项目清单与计价表
工程名称：惠景社区党群服务中心装饰项目-布展 |  |  |  |  | 标段： |  |  |  |  | 第5页 共8页
序号 | 项目编码 | 项目名称 |  | 项目特征描述 |  | 计量 单位 | 工程量 | 金额（元）
[8 empty] | 综合单价 | 合价 |  | 其中
暂估价
30 | 01B018 | 墙面布展 |  | 500*800mm 材质:PVC板 高精密写真 工艺:雕刻,打磨、抛光高精度UV打印 安装:贴墙隐藏安装 (最终方案设计,内容由甲方拟定) |  | 块 | 4
分部小计
二层东区走道
31 | 01B019 | 墙面布展 |  | 立面图7、8 材质:PVC板 高精密写真 工艺:雕刻,打磨、抛光高精度UV打印 安装:贴墙隐藏安装 (最终方案设计,内容由甲方拟定) |  | m2 | 42.96
分部小计
二层乒乓球室
32 | 01B020 | 墙面布展 |  | 材质:PVC板 高精密写真 工艺:雕刻,打磨、抛光高精度UV打印 安装:贴墙隐藏安装 (最终方案设计,内容由甲方拟定) |  | m2 | 10
分部小计
二层舞蹈室
33 | 01B021 | 墙面布展 |  | 材质:PVC板 高精密写真 工艺:雕刻,打磨、抛光高精度UV打印 安装:贴墙隐藏安装 (最终方案设计,内容由甲方拟定) |  | m2 | 10
分部小计
二层健身房
34 | 01B022 | 墙面布展 |  | 材质:PVC板 高精密写真 工艺:雕刻,打磨、抛光高精度UV打印 安装:贴墙隐藏安装 (最终方案设计,内容由甲方拟定) |  | m2 | 10
分部小计
二层会议室
本页小计
【新点2013清单造价江苏版 V10.3.6】
分部分项工程和单价措施项目清单与计价表
工程名称：惠景社区党群服务中心装饰项目-布展 |  |  |  |  | 标段： |  |  |  |  | 第6页 共8页
序号 | 项目编码 | 项目名称 |  | 项目特征描述 |  | 计量 单位 | 工程量 | 金额（元）
[8 empty] | 综合单价 | 合价 |  | 其中
暂估价
35 | 01B023 | 墙面布展 |  | 材质:PVC板 高精密写真 工艺:雕刻,打磨、抛光高精度UV打印 安装:贴墙隐藏安装 (最终方案设计,内容由甲方拟定) |  | m2 | 10
分部小计
二层会议室对面房间
36 | 01B024 | 墙面布展 |  | 材质:PVC板 高精密写真 工艺:雕刻,打磨、抛光高精度UV打印 安装:贴墙隐藏安装 (最终方案设计,内容由甲方拟定) |  | m2 | 10
分部小计
二层春泥电台
37 | 01B025 | 墙面布展 |  | 材质:PVC板 高精密写真 工艺:雕刻,打磨、抛光高精度UV打印 安装:贴墙隐藏安装 (最终方案设计,内容由甲方拟定) |  | m2 | 10
分部小计
二层心理咨询室
38 | 01B026 | 墙面布展 |  | 材质:PVC板 高精密写真 工艺:雕刻,打磨、抛光高精度UV打印 安装:贴墙隐藏安装 (最终方案设计,内容由甲方拟定) |  | m2 | 10
分部小计
二层休息室
39 | 01B027 | 墙面布展 |  | 材质:PVC板 高精密写真 工艺:雕刻,打磨、抛光高精度UV打印 安装:贴墙隐藏安装 (最终方案设计,内容由甲方拟定) |  | m2 | 10
分部小计
二层老年大学办事处
本页小计
【新点2013清单造价江苏版 V10.3.6】
分部分项工程和单价措施项目清单与计价表
工程名称：惠景社区党群服务中心装饰项目-布展 |  |  |  |  | 标段： |  |  |  |  | 第7页 共8页
序号 | 项目编码 | 项目名称 |  | 项目特征描述 |  | 计量 单位 | 工程量 | 金额（元）
[8 empty] | 综合单价 | 合价 |  | 其中
暂估价
40 | 01B028 | 墙面布展 |  | 材质:PVC板 高精密写真 工艺:雕刻,打磨、抛光高精度UV打印 安装:贴墙隐藏安装 (最终方案设计,内容由甲方拟定) |  | m2 | 10
分部小计
二层画作展厅
41 | 01B029 | 墙面布展 |  | 材质:PVC板 高精密写真 工艺:雕刻,打磨、抛光高精度UV打印 安装:贴墙隐藏安装 (最终方案设计,内容由甲方拟定) |  | m2 | 10
分部小计
导视系统
42 | 01B030 | 门牌 |  | 150*350mm 材质:亚克力 工艺:雕刻、打磨、抛光、烤漆高精度UV打印 安装:贴墙隐藏安装 (最终方案设计,内容由甲方拟定) |  | 块 | 50
43 | 01B031 | 卫生间门牌 |  | 200*200mm 材质:亚克力 工艺:雕刻、打磨、抛光、烤漆高精度UV打印 安装:贴墙隐藏安装 (最终方案设计,内容由甲方拟定) |  | 块 | 4
分部小计
室外
44 | 011508002014 | 有机玻璃字 |  | 外墙面 亚克力字（广告深化），高度700mm，中文字 |  | 个 | 10
45 | 011508002015 | 有机玻璃字 |  | 外墙面 亚克力LOGO（广告深化），高度700mm |  | 个 | 1
46 | 011508002012 | 有机玻璃字 |  | 外墙面 亚克力字（广告深化），高度500mm，中文字、英文字 |  | 个 | 8
本页小计
【新点2013清单造价江苏版 V10.3.6】
分部分项工程和单价措施项目清单与计价表
工程名称：惠景社区党群服务中心装饰项目-布展 |  |  |  |  | 标段： |  |  |  |  | 第8页 共8页
序号 | 项目编码 | 项目名称 |  | 项目特征描述 |  | 计量 单位 | 工程量 | 金额（元）
[8 empty] | 综合单价 | 合价 |  | 其中
暂估价
47 | 011508002013 | 有机玻璃字 |  | 外墙面 亚克力LOGO（广告深化），高度500mm |  | 个 | 1
48 | 01B032 | 门牌 |  | 600*400mm 材质:不锈钢 工艺:烤漆丝印 安装:贴墙隐藏安装 (最终方案设计,内容由甲方拟定) |  | 块 | 1
49 | 011507003001 | 灯箱 |  | 外墙面 警务室发光灯箱500*800mm 含画面、光源 |  | 个 | 1
50 | 01B033 | 宣传栏框架 |  | 6780*2400mm 1、立柱：120*120*5镀锌方管 2、横梁80*100*3镀锌方管 3、边框80*80*3镀锌方管 4、咖啡色氟碳漆一底两面 5、C20混凝土基础 6、预埋件200*200*10镀锌钢板 |  | 项 | 1
51 | 01B034 | 宣传栏布展 |  | 材质:PVC板 高精密写真 工艺:高精度UV打印 安装:贴墙隐藏安装 (最终方案设计,内容由甲方拟定) |  | m2 | 7.6
52 | 011508002016 | 宣传栏有机玻璃字 |  | 亚克力字（广告深化），120*120mm |  | 个 | 9
分部小计
分部分项合计
1 | 01B035 | 登高机械 |  | 外立面安装，高度4.8m、9m，登高作业机械，含机械进退场费 |  | 项 | 1
单价措施合计
本页小计
合 计
【新点2013清单造价江苏版 V10.3.6】

## 7.2 表-11 总价措施项目清单与计价表
总价措施项目清单与计价表
工程名称：惠景社区党群服务中心装饰项目-布展 | [5 empty] | 标段： |  |  |  |  | 第1页 共3页
序号 | 项目编码 | 项目名称 |  | 计算基础 | 费率（%） |  | 金额（元） |  | 调整 费率（%） | 调整后 金额（元） |  | 备注
1 | 011707001001 | 安全文明施工费
1.1 |  | 基本费 |  | 分部分项合计+单价措施项目合计-除税工程设备费 | 1.700
1.2 |  | 增加费 |  | 分部分项合计+单价措施项目合计-除税工程设备费
1.3 |  | 扬尘污染防治增加费 |  | 分部分项合计+单价措施项目合计-除税工程设备费 | 0.220
2 | 011707002001 | 夜间施工 |  | 分部分项合计+单价措施项目合计-除税工程设备费
3 | 011707003001 | 非夜间施工照明 |  | 分部分项合计+单价措施项目合计-除税工程设备费 | [7 empty] | 在计取非夜间施工照明费时，建筑工程、仿古工程、修缮土建部分仅地下室（地宫）部分可计取；单独装饰、安装工程、园林绿化工程、修缮安装部分仅特殊施工部位内施工项目可计取
4 | 011707004001 | 二次搬运 |  | 分部分项合计+单价措施项目合计-除税工程设备费
5 | 011707005001 | 冬雨季施工 |  | 分部分项合计+单价措施项目合计-除税工程设备费
【新点2013清单造价江苏版 V10.3.6】
编制人（造价人员）： | [7 empty] | 复核人（造价工程师）：
总价措施项目清单与计价表
工程名称：惠景社区党群服务中心装饰项目-布展 | [5 empty] | 标段： |  |  |  |  | 第2页 共3页
序号 | 项目编码 | 项目名称 |  | 计算基础 | 费率（%） |  | 金额（元） |  | 调整 费率（%） | 调整后 金额（元） |  | 备注
6 | 011707006001 | 地上、地下设施、建筑物的临时保护设施 |  | 分部分项合计+单价措施项目合计-除税工程设备费
7 | 011707007001 | 已完工程及设备保护 |  | 分部分项合计+单价措施项目合计-除税工程设备费
8 | 011707008001 | 临时设施 |  | 分部分项合计+单价措施项目合计-除税工程设备费
9 | 011707009001 | 赶工措施 |  | 分部分项合计+单价措施项目合计-除税工程设备费
10 | 011707010001 | 工程按质论价 |  | 分部分项合计+单价措施项目合计-除税工程设备费
11 | 011707011001 | 住宅分户验收 |  | 分部分项合计+单价措施项目合计-除税工程设备费 | [7 empty] | 在计取住宅分户验收时，大型土石方工程、桩基工程和地下室部分不计入计费基础
12 | 011707012001 | 建筑工人实名制费用 |  | 分部分项合计+单价措施项目合计-除税工程设备费 | [7 empty] | 建筑工人实名制设备由建筑工人工资专用账户开户银行提供的，建筑工人实名制费用按表中费率乘以0.5系数计取
13 | 011707091001 | 特殊条件下施工增加费 |  | 分部分项合计+单价措施项目合计-除税工程设备费
【新点2013清单造价江苏版 V10.3.6】
编制人（造价人员）： | [7 empty] | 复核人（造价工程师）：
总价措施项目清单与计价表
工程名称：惠景社区党群服务中心装饰项目-布展 | [5 empty] | 标段： |  |  |  |  | 第3页 共3页
序号 | 项目编码 | 项目名称 |  | 计算基础 | 费率（%） |  | 金额（元） |  | 调整 费率（%） | 调整后 金额（元） |  | 备注
14 | 011707015001 | 智慧工地费用 |  | 分部分项合计+单价措施项目合计-除税工程设备费 | [7 empty] | 现场安全隐患排查、人员信息动态管理、扬尘管控视频监控、高处作业防护预警、危大工程监测预警和集成平台等设备、软件和管理费用。
【新点2013清单造价江苏版 V10.3.6】
编制人（造价人员）： | [7 empty] | 复核人（造价工程师）：

## 7.3 表-11 总价措施项目清单与计价表(徐州)
总价措施项目清单与计价表
工程名称：惠景社区党群服务中心装饰项目-布展 | [5 empty] | 标段： |  |  |  |  | 第1页 共3页
序号 | 项目编码 | 项目名称 |  | 计算基础 | 费率（%） |  | 金额（元） |  | 调整 费率（%） | 调整后 金额（元） |  | 备注
1 | 011707001001 | 安全文明施工费
1.1 |  | 基本费 |  | 分部分项合计+单价措施项目合计-除税工程设备费 | 1.700
1.2 |  | 增加费 |  | 分部分项合计+单价措施项目合计-除税工程设备费
1.3 |  | 扬尘污染防治增加费 |  | 分部分项合计+单价措施项目合计-除税工程设备费 | 0.220
2 | 011707002001 | 夜间施工 |  | 分部分项合计+单价措施项目合计-除税工程设备费
3 | 011707003001 | 非夜间施工照明 |  | 分部分项合计+单价措施项目合计-除税工程设备费 | [7 empty] | 在计取非夜间施工照明费时，建筑工程、仿古工程、修缮土建部分仅地下室（地宫）部分可计取；单独装饰、安装工程、园林绿化工程、修缮安装部分仅特殊施工部位内施工项目可计取
4 | 011707004001 | 二次搬运 |  | 分部分项合计+单价措施项目合计-除税工程设备费
5 | 011707005001 | 冬雨季施工 |  | 分部分项合计+单价措施项目合计-除税工程设备费
【新点2013清单造价江苏版 V10.3.6】
编制人（造价人员）： | [7 empty] | 复核人（造价工程师）：
总价措施项目清单与计价表
工程名称：惠景社区党群服务中心装饰项目-布展 | [5 empty] | 标段： |  |  |  |  | 第2页 共3页
序号 | 项目编码 | 项目名称 |  | 计算基础 | 费率（%） |  | 金额（元） |  | 调整 费率（%） | 调整后 金额（元） |  | 备注
6 | 011707006001 | 地上、地下设施、建筑物的临时保护设施 |  | 分部分项合计+单价措施项目合计-除税工程设备费
7 | 011707007001 | 已完工程及设备保护 |  | 分部分项合计+单价措施项目合计-除税工程设备费
8 | 011707008001 | 临时设施 |  | 分部分项合计+单价措施项目合计-除税工程设备费
9 | 011707009001 | 赶工措施 |  | 分部分项合计+单价措施项目合计-除税工程设备费
10 | 011707010001 | 工程按质论价 |  | 分部分项合计+单价措施项目合计-除税工程设备费
11 | 011707011001 | 住宅分户验收 |  | 分部分项合计+单价措施项目合计-除税工程设备费 | [7 empty] | 在计取住宅分户验收时，大型土石方工程、桩基工程和地下室部分不计入计费基础
12 | 011707012001 | 建筑工人实名制费用 |  | 分部分项合计+单价措施项目合计-除税工程设备费 | [7 empty] | 建筑工人实名制设备由建筑工人工资专用账户开户银行提供的，建筑工人实名制费用按表中费率乘以0.5系数计取
13 | 011707091001 | 特殊条件下施工增加费 |  | 分部分项合计+单价措施项目合计-除税工程设备费
【新点2013清单造价江苏版 V10.3.6】
编制人（造价人员）： | [7 empty] | 复核人（造价工程师）：
总价措施项目清单与计价表
工程名称：惠景社区党群服务中心装饰项目-布展 | [5 empty] | 标段： |  |  |  |  | 第3页 共3页
序号 | 项目编码 | 项目名称 |  | 计算基础 | 费率（%） |  | 金额（元） |  | 调整 费率（%） | 调整后 金额（元） |  | 备注
14 | 011707015001 | 智慧工地费用 |  | 分部分项合计+单价措施项目合计-除税工程设备费 | 0.080 | [6 empty] | 现场安全隐患排查、人员信息动态管理、扬尘管控视频监控、高处作业防护预警、危大工程监测预警和集成平台等设备、软件和管理费用。
【新点2013清单造价江苏版 V10.3.6】
编制人（造价人员）： | [7 empty] | 复核人（造价工程师）：

## 7.4 表-12 其他项目清单与计价汇总表
其他项目清单与计价汇总表
工程名称：惠景社区党群服务中心装饰项目-布展 |  |  |  | 标段： |  |  | 第1页 共1页
序号 | 项目名称 |  | 金额(元) |  | 结算金额(元) | 备注
1 | 暂列金额 |  | 15000.00
2 | 暂估价
2.1 | 材料暂估价
2.2 | 专业工程暂估价
3 | 计日工
4 | 总承包服务费
合 计 |  |  | 15000.00
【新点2013清单造价江苏版 V10.3.6】

## 7.5 表-12-1 暂列金额明细表
暂列金额明细表
工程名称：惠景社区党群服务中心装饰项目-布展 |  |  |  | 标段： |  | 第1页 共1页
序号 | 项目名称 |  | 计量单位 |  | 暂定金额(元) | 备注
1 | 预留金 |  |  |  | 15000.00
合 计 |  |  |  |  | 15000.00
【新点2013清单造价江苏版 V10.3.6】

## 7.6 表-13 规费、税金项目计价表
规费、税金项目计价表
工程名称：惠景社区党群服务中心装饰项目-布展 |  |  |  | 标段： |  |  |  | 第1页 共1页
序号 | 项目名称 |  | 计算基础 |  | 计算基数(元) |  | 计算费率(％) |  | 金额(元)
1 | 规费 |  | 环境保护税+社会保险费+住房公积金 |  |  |  | 100.000
1.1 | 社会保险费 |  | 分部分项工程费+措施项目费+其他项目费-除税工程设备费 |  |  |  | 2.400
1.2 | 住房公积金 |  | 分部分项工程费+措施项目费+其他项目费-除税工程设备费 |  |  |  | 0.420
1.3 | 环境保护税 |  | 分部分项工程费+措施项目费+其他项目费-除税工程设备费
2 | 税金 |  | 分部分项工程费+措施项目费+其他项目费+规费-除税甲供材料和甲供设备费/1.01 |  |  |  | 9.000
合 计
【新点2013清单造价江苏版 V10.3.6】
编制人（造价人员）： | [5 empty] | 复核人（造价工程师）：