## 扉-1 招标工程量清单扉页【大连路高架桥下停车场】
|  | 沭阳县大连路高架桥周边绿化及桥下停车场 |  |  | 工程
招 标 工 程 量 清 单
招 标 人： |  |  | 造价咨询人：
| （单位盖章） |  |  | (单位资质专用章)
法定代表人 或其授权人： |  |  | 法定代表人 或其授权人：
| (签字或盖章) |  |  | (签字或盖章)
编 制 人： |  |  | 复 核 人：
| (造价人员签字盖专用章) |  |  | (造价工程师签字盖专用章)
编 制 时 间： |  |  | 复 核 时 间：
扉-1

## 表-01 总说明
总 说 明
工程名称： 大连路高架桥周边绿化及桥下停车场 | 第 1 页 共 2 页
一、工程概况： 本工程为沭阳县大连路高架桥周边绿化及桥下停车场工程，位于大连路高架桥 周边，主要内容有道路工程、绿化等。 详细内容见招标工程量清单。 二、编制依据 1.建设方提供的设计图纸及做法要求 。 2.招标文件、补充通知等；与本工程有关的标准（包括标准图集）、规范、技术资 料 。 3.常规的施工方案。 4. 按照国家现行《建设工程工程量清单计价规范》（GB50500-2013）、《市政工 程工程量计算规范》（GB 50857-2013）、《园林绿化工程工程量计算规范》（GB 50858-2013）、《江苏省建设工程费用定额》（2014年）营改增后调整内容、《江 苏省市政工程计价定额》（2014）、《江苏省安装工程计价定额》（2014）、《江 苏省仿古园林与绿化工程计价表》（2007）及解释和勘误等有关补充规定的通知及 配套文件 。 5.人工费执行“ 省住房和城乡建设厅关于发布2025年上半年建设工程人工工资指导 价的通知苏建函价〔2025〕66号 ” ，材料价格执行2025年《宿迁工程造价管理》 第3期指导价，无信息价的结合当地及其周边市场咨询得出价格。 三、其他说明 1.本工程设计要求：结合地形现状综合考虑 。 2.投标单位在其报价中应充分考虑完成全部图纸、技术要求、合同及招标要求施工 内容所有可能发生的费用，以及在工程量清单计算及报价中可能发生的误差或缺项 部分的价格；且误差或漏缺部分的单价和合价已包括在其他列明的项目的单价或合 价中，并在实施时不再提出费用和工期要求。
表-01
总 说 明
工程名称： 大连路高架桥周边绿化及桥下停车场 | 第 2 页 共 2 页
3.施工现场情况：各投标单位自行现场踏勘 。 4.交通运输情况：各投标单位自行现场踏勘 。 5.本工程所有项目的措施费用请各投标单位综合考虑，投标单位可根据工程实际情 况对所列的措施项目进行增补，结算时不予调整。 6.施工现场的管理必须满足相关文件的要求、施工工艺满足相关法律法规和行业规 范的要求。 7.施工工艺及验收必须符合现行法律、法规、相关行业规范及施工图纸要求，其他 事项按现行规定执行。 8.本工程采用预拌混凝土和预拌砂浆，所有混凝土的模板均包含在该混凝土清单项 下，请投标人综合报价。

## 表-08 分部分项工程和单价措施项目清单与计价表【大连路高
分部分项工程和单价措施项目清单与计价表
工程名称：大连路高架桥周边绿化 | [5 empty] | 标段：大连路高架桥周边绿化及桥下停车场 |  |  | 第 1 页 共 3 页
序号 | 项目编码 | 项目名称 | 项目特征描述 | 计量单位 | 工程量 |  | 金额（元）
[7 empty] | 综合单价 | 综合合价 |  | 其中：暂估价
整个项目
1 | 050101010001 | 清理地表 | 1、清理杂草、碎砖、块石 2、原绿地人工翻挖，深度200mm | m2 | 4966
2 | 050101009001 | 种植土回（换）填 | 1.外购土方 2.土方量:500m³ 3.单价含挖机及回填相关费用 4.此量为暂定量，结算时按实结算 5.整理绿化用地平整 6.回填厚度：300mm | m3 | 500
3 | 050102001002 | 栽植乔木 | 1.苗木名称：晚樱B 2.规格：地径8cm,冠幅280-300cm，高度300cm-320cm,全冠，分枝点≥1m,树形优美，生长健壮 3.一级养护1年 | 株 | 6
4 | 050102001003 | 栽植乔木 | 1.苗木名称：红梅A 2.规格：地径8cm，冠幅250-300cm，高度280-300cm，全冠，分枝点≥0.8m,树形优美，生长健壮 3.一级养护1年 | 株 | 6
本页小计
注：为计取规费等的使用，可在表中增设其中：“定额人工费”。
表—08
分部分项工程和单价措施项目清单与计价表
工程名称：大连路高架桥周边绿化 | [5 empty] | 标段：大连路高架桥周边绿化及桥下停车场 |  |  | 第 2 页 共 3 页
序号 | 项目编码 | 项目名称 | 项目特征描述 | 计量单位 | 工程量 |  | 金额（元）
[7 empty] | 综合单价 | 综合合价 |  | 其中：暂估价
5 | 050102001004 | 栽植乔木 | 1.苗木名称：垂丝海棠A 2.规格：地径8cm，冠幅220-250cm，高度250-280cm，全冠，分枝点≥0.8m,树形优美，生长健壮 3.一级养护1年 | 株 | 8
6 | 050102001005 | 栽植乔木 | 1.苗木名称：紫叶李A 2.规格：地径8cm，冠幅280-300cm，高度250-320cm，全冠，分枝点≥1.2m,树形优美，生长健壮 3.一级养护1年 | 株 | 1
7 | 050102001006 | 栽植乔木 | 1.苗木名称：榆叶梅A 2.规格：地径8cm，冠幅250-280cm，高度280-320cm，全冠，分枝点≥0.8m,树形优美，生长健壮 3.一级养护1年 | 株 | 1
8 | 050102005001 | 栽植绿篱 | 1.苗木名称:红叶石楠 2.规格：冠幅15-20cm,高度35-40cm,49株/m2,密植不露土 3.一级养护1年 | m2 | 809
本页小计
注：为计取规费等的使用，可在表中增设其中：“定额人工费”。
表—08
分部分项工程和单价措施项目清单与计价表
工程名称：大连路高架桥周边绿化 | [5 empty] | 标段：大连路高架桥周边绿化及桥下停车场 |  |  | 第 3 页 共 3 页
序号 | 项目编码 | 项目名称 | 项目特征描述 | 计量单位 | 工程量 |  | 金额（元）
[7 empty] | 综合单价 | 综合合价 |  | 其中：暂估价
9 | 050102005003 | 栽植绿篱 | 1.苗木名称：海桐 2.规格：冠幅15-20cm,高度30-35cm,49株/m2, 密植不露土 3.一级养护1年 | m2 | 481
10 | 050102005007 | 栽植绿篱 | 1.苗木名称:细叶麦冬 2.规格：81株/㎡，满栽不露土, 3.一级养护1年 | m2 | 3676
分部分项合计
措施项目
11 | 041106001001 | 大型机械设备进出场及安拆 |  | 项 | 1
单价措施合计
本页小计
合 计
注：为计取规费等的使用，可在表中增设其中：“定额人工费”。
表—08

## 表-11 总价措施项目清单与计价表【大连路高架桥周边绿化】
总价措施项目清单与计价表
工程名称：大连路高架桥周边绿化 |  |  |  | 标段：大连路高架桥周边绿化及桥下停车场 |  |  |  | 第 1 页 共 2 页
序号 | 项目编码 | 项目名称 | 计算基础 |  | 费率 (%) | 金额 (元) | 调整 费率 (%) |  | 调整后 金额(元) | 备注
1 | 050405001001 | 安全文明施工费
1.1 | 1.1 | 基本费 | 分部分项合计+技术措施项目合计-分部分项设备费-技术措施项目设备费 |  | 1
1.2 | 1.2 | 增加费 | 分部分项合计+技术措施项目合计-分部分项设备费-技术措施项目设备费 |  | 0
1.3 | 1.3 | 扬尘污染防治增加费 | 分部分项合计+技术措施项目合计-分部分项设备费-技术措施项目设备费 |  | 0.21
2 | 050405011001 | 按质论价 | 分部分项合计+技术措施项目合计-分部分项设备费-技术措施项目设备费 |  | 0
3 | 050405002001 | 夜间施工 | 分部分项合计+技术措施项目合计-分部分项设备费-技术措施项目设备费
4 | 050405003001 | 非夜间施工照明 | 分部分项合计+技术措施项目合计-分部分项设备费-技术措施项目设备费 | [6 empty] | 在计取非夜间施工照明费时，建筑工程、仿古工程、修缮土建部分仅地下室（地宫）部分可计取；单独装饰、安装工程、园林绿化工程、修缮安装部分仅特殊施工部位内施工项目可计取
5 | 050405004001 | 二次搬运 | 分部分项合计+技术措施项目合计-分部分项设备费-技术措施项目设备费
6 | 050405005001 | 冬雨季施工 | 分部分项合计+技术措施项目合计-分部分项设备费-技术措
编制人（造价人员）： |  |  |  | 复核人（造价工程师）：
表-11
总价措施项目清单与计价表
工程名称：大连路高架桥周边绿化 |  |  |  | 标段：大连路高架桥周边绿化及桥下停车场 |  |  |  | 第 2 页 共 2 页
序号 | 项目编码 | 项目名称 | 计算基础 |  | 费率 (%) | 金额 (元) | 调整 费率 (%) |  | 调整后 金额(元) | 备注
施项目设备费
7 | 050405007001 | 地上、地下设施、建筑物的临时保护设施 | 分部分项合计+技术措施项目合计-分部分项设备费-技术措施项目设备费
8 | 050405008001 | 已完工程及设备保护 | 分部分项合计+技术措施项目合计-分部分项设备费-技术措施项目设备费
9 | 050405009001 | 临时设施 | 分部分项合计+技术措施项目合计-分部分项设备费-技术措施项目设备费
10 | 050405010001 | 赶工措施 | 分部分项合计+技术措施项目合计-分部分项设备费-技术措施项目设备费
11 | 050405012001 | 建筑工人实名制 | 分部分项合计+技术措施项目合计-分部分项设备费-技术措施项目设备费 | [6 empty] | 建筑工人实名制设备由建筑工人工资专用账户开户银行提供的，建筑工人实名制费用按表中费率乘以0.5系数计取
12 | 050405013001 | 特殊施工降效 | 分部分项合计+技术措施项目合计-分部分项设备费-技术措施项目设备费
13 | 050405014001 | 协管费 | 分部分项合计+技术措施项目合计-分部分项设备费-技术措施项目设备费
合 计
编制人（造价人员）： |  |  |  | 复核人（造价工程师）：
表-11

## 表-12 其他项目清单与计价汇总表【大连路高架桥周边绿化】
其他项目清单与计价汇总表
工程名称：大连路高架桥周边绿化 |  | 标段：大连路高架桥周边绿化及桥下停车场 |  |  | 第 1 页 共 1 页
序号 | 项目名称 |  | 金额（元） | 结算金额（元） |  | 备注
一 | 其他项目
1 | 暂列金额 |  |  |  |  | 明细详见表-12-1
2 | 暂估价
2.1 | 材料(工程设备)暂估价 |  | - |  |  | 明细详见表-12-2
2.2 | 专业工程暂估价 |  |  |  |  | 明细详见表-12-3
3 | 计日工 |  |  |  |  | 明细详见表-12-4
4 | 总承包服务费 |  |  |  |  | 明细详见表-12-5
5 | 索赔与现场签证 |  | - |  |  | 明细详见表-12-6
合 计 | [5 empty] | —
表—12

## 表-13 规费、税金项目清单与计价表【大连路高架桥周边绿化】
规费、税金项目清单与计价表
工程名称：大连路高架桥周边绿化 |  |  | 标段：大连路高架桥周边绿化及桥下停车场 |  | 第 1 页 共 1 页
序号 | 项目名称 | 计算基础 |  | 计算基数 |  | 计算费率(%) | 金额(元)
1 | 规费 | 社会保险费+住房公积金+环境保护税
1.1 | 社会保险费 | 分部分项工程+措施项目+其他项目-分部分项设备费-技术措施项目设备费 |  |  |  | 3.3
1.2 | 住房公积金 | 分部分项工程+措施项目+其他项目-分部分项设备费-技术措施项目设备费 |  |  |  | 0.55
1.3 | 环境保护税 | 分部分项工程+措施项目+其他项目-分部分项设备费-技术措施项目设备费 |  |  |  | 0
2 | 税金 | 分部分项工程+措施项目+其他项目+规费-(甲供材料费+甲供主材费+甲供设备费)/1.01 |  |  |  | 9
合 计
表—13

## 表-08 分部分项工程和单价措施项目清单与计价表【大连路高_1
分部分项工程和单价措施项目清单与计价表
工程名称：大连路高架桥下停车场 | [5 empty] | 标段：大连路高架桥周边绿化及桥下停车场 |  |  | 第 1 页 共 1 页
序号 | 项目编码 | 项目名称 | 项目特征描述 | 计量单位 | 工程量 |  | 金额（元）
[7 empty] | 综合单价 | 综合合价 |  | 其中：暂估价
整个项目
1 | 010101001001 | 砼场地整理 | 砼场地清理，达到浇筑面层标准 | m2 | 7400
2 | 010103001001 | 素土场地整理压实 | 素土场地整理压实 | m2 | 5200
3 | 040203007001 | 水泥混凝土面层 | 1.混凝土强度等级:商品混凝土C30 2.厚度:10cm 3.塑料薄膜养生 4.面层压痕 | m2 | 7400
4 | 040203007002 | 水泥混凝土面层 | 1.混凝土强度等级:商品混凝土C30 2.厚度:15cm 3.塑料薄膜养生 4.面层压痕 | m2 | 5200
5 | 040203007003 | 路面局部找平 | 1.C30商品混凝土局部找平及修补 | m3 | 60
6 | 040205006001 | 标线 | 1.工艺:热熔漆 2.线型:标线 | m | 7935
7 | 040205006002 | 停车定位器 | 1.金属钢管停车定位器 | m | 920
分部分项合计
措施项目
8 | 041102037001 | 混凝土路面模板 |  | m2 | 105.3
9 | 041106001001 | 大型机械设备进出场及安拆 |  | 项 | 1
单价措施合计
本页小计
合 计
注：为计取规费等的使用，可在表中增设其中：“定额人工费”。
表—08

## 表-11 总价措施项目清单与计价表【大连路高架桥下停车场】
总价措施项目清单与计价表
工程名称：大连路高架桥下停车场 |  |  |  | 标段：大连路高架桥周边绿化及桥下停车场 |  |  |  | 第 1 页 共 2 页
序号 | 项目编码 | 项目名称 | 计算基础 |  | 费率 (%) | 金额 (元) | 调整 费率 (%) |  | 调整后 金额(元) | 备注
1 | 041109001001 | 安全文明施工费
1.1 | 1.1 | 基本费 | 分部分项合计+技术措施项目合计-分部分项设备费-技术措施项目设备费 |  | 1.5
1.2 | 1.2 | 增加费 | 分部分项合计+技术措施项目合计-分部分项设备费-技术措施项目设备费 |  | 0
1.3 | 1.3 | 扬尘污染防治增加费 | 分部分项合计+技术措施项目合计-分部分项设备费-技术措施项目设备费 |  | 0.31
2 | 041109010001 | 按质论价 | 分部分项合计+技术措施项目合计-分部分项设备费-技术措施项目设备费 |  | 0
3 | 041109002001 | 夜间施工 | 分部分项合计+技术措施项目合计-分部分项设备费-技术措施项目设备费
4 | 041109003001 | 二次搬运 | 分部分项合计+技术措施项目合计-分部分项设备费-技术措施项目设备费
5 | 041109004001 | 冬雨季施工 | 分部分项合计+技术措施项目合计-分部分项设备费-技术措施项目设备费
6 | 041109006001 | 地上、地下设施、建筑物的临时保护设施 | 分部分项合计+技术措施项目合计-分部分项设备费-技术措施项目设备费
7 | 041109007001 | 已完工程及设备保护 | 分部分项合计+技术措施项目合计-分部分项设备费-技术措施项目设备费
8 | 041109008001 | 临时设施 | 分部分项合计+技术措施项目合计-分部分项设备费-技术措施项目设备费
9 | 041109009001 | 赶工措施 | 分部分项合计+技术措施项目合计-分部分项设备费-技术措
编制人（造价人员）： |  |  |  | 复核人（造价工程师）：
表-11
总价措施项目清单与计价表
工程名称：大连路高架桥下停车场 |  |  |  | 标段：大连路高架桥周边绿化及桥下停车场 |  |  |  | 第 2 页 共 2 页
序号 | 项目编码 | 项目名称 | 计算基础 |  | 费率 (%) | 金额 (元) | 调整 费率 (%) |  | 调整后 金额(元) | 备注
施项目设备费
10 | 041109011001 | 建筑工人实名制 | 分部分项合计+技术措施项目合计-分部分项设备费-技术措施项目设备费 | [6 empty] | 建筑工人实名制设备由建筑工人工资专用账户开户银行提供的，建筑工人实名制费用按表中费率乘以0.5系数计取
合 计
编制人（造价人员）： |  |  |  | 复核人（造价工程师）：
表-11

## 表-13 规费、税金项目清单与计价表【大连路高架桥下停车场】
规费、税金项目清单与计价表
工程名称：大连路高架桥下停车场 |  |  | 标段：大连路高架桥周边绿化及桥下停车场 |  | 第 1 页 共 1 页
序号 | 项目名称 | 计算基础 |  | 计算基数 |  | 计算费率(%) | 金额(元)
1 | 规费 | 社会保险费+住房公积金+环境保护税
1.1 | 社会保险费 | 分部分项工程+措施项目+其他项目-分部分项设备费-技术措施项目设备费 |  |  |  | 2
1.2 | 住房公积金 | 分部分项工程+措施项目+其他项目-分部分项设备费-技术措施项目设备费 |  |  |  | 0.34
1.3 | 环境保护税 | 分部分项工程+措施项目+其他项目-分部分项设备费-技术措施项目设备费 |  |  |  | 0
2 | 税金 | 分部分项工程+措施项目+其他项目+规费-(甲供材料费+甲供主材费+甲供设备费)/1.01 |  |  |  | 9
合 计
表—13