## 1.1 封-1 封面
|  | 黄梅街道后塘村宜居宜业和美乡村建设工程 |  |  | 工程
招标工程量清单
招 标 人：
（单位盖章）
造价咨询人：
（单位盖章）
2025年07月18日

## 1.2 扉-1 扉页
|  | 黄梅街道后塘村宜居宜业和美乡村建设工程 |  |  |  | 工程
招标工程量清单
| 招 标 人： |  |  | 造价咨询人：
|  |  | （单位盖章） |  | （单位资质专用章）
| 法定代表人 或其授权人： |  |  | 法定代表人 或其授权人：
|  |  | （签字或盖章） |  | （签字或盖章）
| 编 制 人： |  |  | 复 核 人：
|  |  | （造价人员签字盖专用章） |  | （造价工程师签字盖专用章）
| 编 制 时 间： |  | 2025年07月18日 | 复 核 时 间： | 2025年07月18日

## 3.1 表-08 分部分项工程和单价措施项目清单与计价表
分部分项工程和单价措施项目清单与计价表
工程名称：黄梅街道后塘村宜居宜业和美乡村建设工程 |  |  |  |  | 标段： |  |  |  |  | 第1页 共5页
序号 | 项目编码 | 项目名称 |  | 项目特征描述 |  | 计量 单位 | 工程量 | 金额（元）
[8 empty] | 综合单价 | 合价 |  | 其中
暂估价
道路工程
1 | 011808001001 | 抗裂贴 |  | 1、构件类型：防裂贴 2、具体详见图纸DL-06 |  | m2 | 2200
2 | 040203003001 | 透层、粘层 |  | 1、材料品种：粘层(PC-3乳化沥青0.5L/m2) |  | m2 | 10800
3 | 040203006001 | 沥青混凝土 |  | 1、沥青品种：细粒式沥青混凝（AC-13） 2、厚度：5cm |  | m2 | 10800
4 | 040202001001 | 路床（槽）整形 |  | 1、部位：路床整形 2、范围：施工区域 |  | m2 | 4440
5 | 040203007001 | 水泥混凝土 |  | 1、混凝土强度等级：c30商品混凝土 2、厚度：15cmc30混凝土、10cm碎石垫层 3、塑料薄膜养护 4、每隔5米设置一道伸缩缝，伸缩缝 填充材料详见图纸 5、含模板 |  | m2 | 3300
6 | 040203007002 | 水泥混凝土 |  | 1、混凝土强度等级：c30商品混凝土 2、厚度：15cmc30混凝土、10cm碎石垫层 3、塑料薄膜养护 4、每隔5米设置一道伸缩缝，伸缩缝 填充材料详见图纸 5、含模板 6、表面压花 |  | m2 | 2220
分部小计
拆除工程
7 | 041001001001 | 拆除路面 |  | 1、材质：混凝土路面 2、厚度：15cm |  | m2 | 1080
8 | 041001001002 | 拆除路面 |  | 1、材质：混凝土地坪 2、厚度：8cm |  | m2 | 1450
9 | 040103002001 | 余方弃置 |  | 1、废弃料品种：拆除的混凝土块 2、运距：投标人自行考虑 |  | m3 | 278
分部小计
零星工程
10 | 040202001002 | 路床（槽）整形 |  | 1、部位：路床整形 2、范围：施工区域 |  | m2 | 8050
本页小计
【新点2013清单造价江苏版 V10.3.6】
分部分项工程和单价措施项目清单与计价表
工程名称：黄梅街道后塘村宜居宜业和美乡村建设工程 |  |  |  |  | 标段： |  |  |  |  | 第2页 共5页
序号 | 项目编码 | 项目名称 |  | 项目特征描述 |  | 计量 单位 | 工程量 | 金额（元）
[8 empty] | 综合单价 | 合价 |  | 其中
暂估价
11 | 040203007003 | 水泥混凝土 |  | 1、混凝土强度等级：C30商品混凝土 2、厚度：8cmC30混凝土、5cm碎石垫层 3、塑料薄膜养护 4、锯缝，间距5m/道 5、部位：人行巷道硬化 |  | m2 | 9500
12 | 010512008001 | 沟盖板、井盖板、井圈 |  | 1、单件尺寸：460*580*100mm 2、成品钢筋混凝土篦子 |  | m | 310
13 | 040204006001 | 检查井升降 |  | 1、井盖提升 2、具体详见图纸DL-10 |  | 座 | 20
分部小计
砌筑工程
14 | 040101001001 | 挖一般土方 |  | 1、土壤类别：三类土 2、挖土深度：2M内 |  | m3 | 1148.08
15 | 040103001001 | 回填方 |  | 1、密实度要求：不低于0.9 2、填方材料品种：素土回填，原土利用 |  | m3 | 601.86
16 | 040103002002 | 余方弃置 |  | 1、废弃料品种：余土 2、运距：投标人自行考虑 |  | m3 | 546.22
17 | 040305004001 | 砖砌体 |  | 1、部位：砖砌水渠 2、材料品种、规格：MU10水泥砖 3、砂浆强度等级：M7.5水泥砂浆 4、垫层尺寸及规格：10cm厚 碎石垫层 宽252cm 5、基础尺寸及规格：10cm厚 C20混凝土 宽252cm 6、渠底、渠壁、渠顶抹灰，抹灰砂浆：13mm 1:3 M7.5水泥砂浆打底，8mm 1：2.5 M7.5水泥砂浆面层 7、含基础模板 8、详见施工图DL-08 |  | m | 25
本页小计
【新点2013清单造价江苏版 V10.3.6】
分部分项工程和单价措施项目清单与计价表
工程名称：黄梅街道后塘村宜居宜业和美乡村建设工程 |  |  |  |  | 标段： |  |  |  |  | 第3页 共5页
序号 | 项目编码 | 项目名称 |  | 项目特征描述 |  | 计量 单位 | 工程量 | 金额（元）
[8 empty] | 综合单价 | 合价 |  | 其中
暂估价
18 | 040305004002 | 砖砌体 |  | 1、部位：新建排水沟(混凝土盖板 2、材料品种、规格：MU15水泥砖 3、砂浆强度等级：M7.5水泥砂浆 4、垫层尺寸及规格：10cm厚 碎石垫层 宽76cm 5、基础尺寸及规格：10cm厚 C20混凝土 宽76cm（含模板） 6、渠底、渠壁抹灰，抹灰砂浆10mmM10水泥砂浆 7、C30素混凝土压顶（含模板） 8、成品钢筋混凝土箅子 尺寸：460*580*100mm 9、详见施工图DL-09 |  | m | 550
19 | 040305004003 | 砖砌体 |  | 1、部位：青砖矮墙 2、材料品种、规格：青砖 3、砂浆强度等级：M7.5水泥砂浆 4、垫层尺寸及规格：5cm碎石垫层 5、基础尺寸及规格：10cmC20混凝土（含模板） 6、墙身空花墙 7、详见施工图DL-15 |  | m | 1500
20 | 040305004004 | 砖砌体 |  | 1、部位：砖砌挡土墙 2、材料品种、规格：水泥标准转 3、砂浆强度等级：M7.5水泥砂浆 4、基础尺寸及规格：10cmc15混凝土（含模板） 5、水泥砂浆抹灰，砂浆强度：1：2水泥砂浆 6、详见施工图DL-11 |  | m | 50
21 | 040303002001 | 混凝土基础 |  | 1、混凝土强度等级：C15商品混凝土 厚100mm 2、渠底护砌 3、具体详见图纸DL-11 |  | m2 | 26
分部小计
本页小计
【新点2013清单造价江苏版 V10.3.6】
分部分项工程和单价措施项目清单与计价表
工程名称：黄梅街道后塘村宜居宜业和美乡村建设工程 |  |  |  |  | 标段： |  |  |  |  | 第4页 共5页
序号 | 项目编码 | 项目名称 |  | 项目特征描述 |  | 计量 单位 | 工程量 | 金额（元）
[8 empty] | 综合单价 | 合价 |  | 其中
暂估价
护栏工程
22 | 040101001003 | 挖一般土方 |  | 1、土壤类别：三类土 2、挖土深度：0.5m内 |  | m3 | 10.6
23 | 040205012001 | 波形梁护栏 |  | 1、类型：波形梁护栏 2、具体详见图纸DL-12 |  | m | 27
24 | 040205012002 | 不锈钢护栏 |  | 1、类型：不锈钢护栏 2、具体详见图纸DL-13 |  | m | 10
25 | 040205018001 | 警示桩 |  | 1、类型：警示桩 2、具体详见图纸DL-13 |  | 根 | 214
分部小计
村内清杂、垃圾清理
26 | 040701001002 | 场地平整 |  | 1、部位：村内清杂 2、人工配合机械平整场地 |  | m2 | 15000
27 | 040103002003 | 余方弃置 |  | 1、废弃料品种：村内清杂垃圾 2、运距：投标人自行考虑（含装车） |  | m3 | 900
分部小计
水面垃圾清理
28 | 040101001005 | 水面垃圾清理 |  | 1、清理类型：水草、垃圾等清理 |  | m2 | 25000
29 | 040103002004 | 余方弃置 |  | 1、废弃料品种：水面清理的水草、垃圾等 2、运距：投标人自行考虑（含装车） |  | m3 | 1250
分部小计
台阶坡道
30 | 040701001001 | 场地平整 |  | 1、部位：台阶坡道 2、压实度：不低于0.9 |  | m2 | 18
31 | 040202011001 | 碎石 |  | 1、石料规格：碎石垫层 2、厚度：5cm |  | m2 | 18
32 | 010507004001 | 台阶 |  | 1、混凝土种类：C25商品砼 2、具体详见图纸DL-11 |  | m2 | 18
分部小计
河塘清淤
本页小计
【新点2013清单造价江苏版 V10.3.6】
分部分项工程和单价措施项目清单与计价表
工程名称：黄梅街道后塘村宜居宜业和美乡村建设工程 |  |  |  |  | 标段： |  |  |  |  | 第5页 共5页
序号 | 项目编码 | 项目名称 |  | 项目特征描述 |  | 计量 单位 | 工程量 | 金额（元）
[8 empty] | 综合单价 | 合价 |  | 其中
暂估价
33 | 040101005001 | 挖淤泥、流砂 |  | 1、挖掘深度：河塘清淤 2、运距：投标人自行考虑 |  | m3 | 3000
分部小计
庙凹村河塘回填、硬化
34 | 010103001001 | 回填方 |  | 1、密实度要求：不低于0.90 2、填方材料品种：外运土方 3、填方来源、运距：投标人自行考虑 4、土源投标单位综合考虑 |  | m3 | 100
35 | 040203007004 | 水泥混凝土 |  | 1、混凝土强度等级：C30商品砼（含模板） 厚10cm 2、碎石垫层 厚5cm 3、锯缝，间距5m/道 4、塑料薄膜养护 |  | m2 | 50
分部小计
路灯工程
36 | 040101001007 | 挖一般土方 |  | 1、土壤类别：人工开挖三类土 2、挖土深度：1M内 |  | m3 | 5.76
37 | 040305001002 | 垫层 |  | 1、材料品种、规格：碎石垫层 2、厚度：10cm |  | m3 | 0.64
38 | 040303002003 | 混凝土基础 |  | 1、混凝土种类：商品砼 2、混凝土强度等级：C25 |  | m3 | 5.12
39 | 040805001002 | 常规照明灯 |  | 1、名称：太阳能路灯 H=7.0m 2、具体做法及规格详见图纸DL-14 |  | 套 | 40
分部小计
分部分项合计
1 | 041106001001 | 大型机械设备进出场及安拆 |  |  |  | 项 | 1
单价措施合计
本页小计
合 计
【新点2013清单造价江苏版 V10.3.6】

## 3.2 表-11 总价措施项目清单与计价表
总价措施项目清单与计价表
工程名称：黄梅街道后塘村宜居宜业和美乡村建设工程 | [5 empty] | 标段： |  |  |  |  | 第1页 共2页
序号 | 项目编码 | 项目名称 |  | 计算基础 | 费率（%） |  | 金额（元） |  | 调整 费率（%） | 调整后 金额（元） |  | 备注
1 | 041109001001 | 安全文明施工费
1.1 |  | 基本费 |  | 分部分项合计+单价措施项目合计-除税工程设备费 | 1.500
1.2 |  | 增加费 |  | 分部分项合计+单价措施项目合计-除税工程设备费
1.3 |  | 扬尘污染防治增加费 |  | 分部分项合计+单价措施项目合计-除税工程设备费 | 0.310
2 | 041109002001 | 夜间施工 |  | 分部分项合计+单价措施项目合计-除税工程设备费
3 | 041109003001 | 二次搬运 |  | 分部分项合计+单价措施项目合计-除税工程设备费
4 | 041109004001 | 冬雨季施工 |  | 分部分项合计+单价措施项目合计-除税工程设备费
5 | 041109005001 | 行车、行人干扰 |  | 分部分项合计+单价措施项目合计-除税工程设备费
6 | 041109006001 | 地上、地下设施、建筑物的临时保护设施 |  | 分部分项合计+单价措施项目合计-除税工程设备费
7 | 041109007001 | 已完工程及设备保护 |  | 分部分项合计+单价措施项目合计-除税工程设备费
8 | 041109008001 | 临时设施 |  | 分部分项合计+单价措施项目合计-除税工程设备费
【新点2013清单造价江苏版 V10.3.6】
编制人（造价人员）： | [7 empty] | 复核人（造价工程师）：
总价措施项目清单与计价表
工程名称：黄梅街道后塘村宜居宜业和美乡村建设工程 | [5 empty] | 标段： |  |  |  |  | 第2页 共2页
序号 | 项目编码 | 项目名称 |  | 计算基础 | 费率（%） |  | 金额（元） |  | 调整 费率（%） | 调整后 金额（元） |  | 备注
9 | 041109009001 | 赶工措施 |  | 分部分项合计+单价措施项目合计-除税工程设备费
10 | 041109010001 | 工程按质论价 |  | 分部分项合计+单价措施项目合计-除税工程设备费
11 | 041109011001 | 建筑工人实名制费用 |  | 分部分项合计+单价措施项目合计-除税工程设备费 | [7 empty] | 建筑工人实名制设备由建筑工人工资专用账户开户银行提供的，建筑工人实名制费用按表中费率乘以0.5系数计取
12 | 041109091001 | 特殊条件下施工增加费 |  | 分部分项合计+单价措施项目合计-除税工程设备费
13 | 041109015001 | 智慧工地费用 |  | 分部分项合计+单价措施项目合计-除税工程设备费 | [7 empty] | 现场安全隐患排查、人员信息动态管理、扬尘管控视频监控、高处作业防护预警、危大工程监测预警和集成平台等设备、软件和管理费用。
【新点2013清单造价江苏版 V10.3.6】
编制人（造价人员）： | [7 empty] | 复核人（造价工程师）：

## 3.3 表-13 规费、税金项目计价表
规费、税金项目计价表
工程名称：黄梅街道后塘村宜居宜业和美乡村建设工程 |  |  |  | 标段： |  |  |  | 第1页 共1页
序号 | 项目名称 |  | 计算基础 |  | 计算基数(元) |  | 计算费率(％) |  | 金额(元)
1 | 规费 |  | 环境保护税+社会保险费+住房公积金 |  |  |  | 100.000
1.1 | 社会保险费 |  | 分部分项工程费+措施项目费+其他项目费-除税工程设备费 |  |  |  | 2.000
1.2 | 住房公积金 |  | 分部分项工程费+措施项目费+其他项目费-除税工程设备费 |  |  |  | 0.340
1.3 | 环境保护税 |  | 分部分项工程费+措施项目费+其他项目费-除税工程设备费
2 | 税金 |  | 分部分项工程费+措施项目费+其他项目费+规费-除税甲供材料和甲供设备费/1.01 |  |  |  | 9.000
合 计
【新点2013清单造价江苏版 V10.3.6】
编制人（造价人员）： | [5 empty] | 复核人（造价工程师）：

## 3.4 表-21 承包人材料设备（适用于造价信息差额调整法）
承包人提供主要材料和工程设备一览表 （适用造价信息差额调整法）
工程名称：黄梅街道后塘村宜居宜业和美乡村建设工程 | [5 empty] | 标段： |  |  |  | 第1页 共1页
序号 | 材料编码 | 名称、规格、型号 |  | 单位 | 数量 |  | 风险系数 (%) | 基准单价 (元) | 投标单价 (元) |  | 发承包人 确认单价 (元) | 备注
【新点2013清单造价江苏版 V10.3.6】