## 1.1 扉-1 扉页
|  | 2025年铜山区伊庄镇革命老区振兴发展项目 |  |  |  | 工程
招标工程量清单
| 招 标 人： |  |  | 造价咨询人：
|  |  | （单位盖章） |  | （单位资质专用章）
| 法定代表人 或其授权人： |  |  | 法定代表人 或其授权人：
|  |  | （签字或盖章） |  | （签字或盖章）
| 编 制 人： |  |  | 复 核 人：
|  |  | （造价人员签字盖专用章） |  | （造价工程师签字盖专用章）
| 编 制 时 间： |  |  | 复 核 时 间：

## 3.1 表-08 分部分项工程和单价措施项目清单与计价表
分部分项工程和单价措施项目清单与计价表
工程名称：2025年铜山区伊庄镇革命老区振兴发展项目-土建
序号 | 项目编码 | 项目名称 | 项目特征描述 | 计量 单位 | 工程量 | 金额（元）
[6 empty] | 综合单价 | 合价 | 其中
暂估价
0101 土石方工程
1 | 010101001001 | 平整场地 | 1、土壤类别：三类土 | m2 | 793.9
2 | 010101004001 | 挖基坑土方 | 1、土壤类别：三类土 2、挖土深度：1.5米以内 3、按计价表计算规则计算土方 | m3 | 343.34
3 | 010101003001 | 挖沟槽土方 | 1、土壤类别：三类土 2、挖土深度：1.5米以内 3、按计价表计算规则计算土方 | m3 | 34.81
4 | 010103001001 | 回填方 | 1、密实度要求：压实系数不得小于0.94 2、填方材料品种：原土回填夯实 | m3 | 259.01
5 | 010103002001 | 余方弃置 | 1、废弃料品种：余土外运 2、运距：投标人自行考虑，结算不做调整 | m3 | 119.14
分部小计
0104 砌筑工程
6 | 010401001001 | 砖基础 | 1、砖品种、规格、强度等级：MU10 烧结普通砖200厚 2、基础类型：条形基础 3、砂浆强度等级：M10 水泥砂浆砌筑 | m3 | 4.14
7 | 010402001001 | 砌块墙 | 1、砌块品种、规格、强度等级：砂加气混凝土砌块，砌块强度等级A5.0 2、墙体类型：外墙200mm厚 3、砂浆强度等级：Ma5.0混合砂浆 | m3 | 55.62
8 | 010402001004 | 砌块墙 | 1、砌块品种、规格、强度等级：砂加气混凝土砌块，砌块强度等级A5.0 2、墙体类型：内墙200mm厚卫生间墙体 3、砂浆强度等级：Ma5.0混合砂浆 | m3 | 28.24
9 | 010402001005 | 砌块墙 | 1、砌块品种、规格、强度等级：砂加气混凝土砌块，砌块强度等级A5.0 2、墙体类型：外墙400mm厚 3、砂浆强度等级：Ma5.0混合砂浆 | m3 | 2.85
分部小计
0105 混凝土及钢筋混凝土工程
10 | 010501001001 | 垫层 | 1、混凝土种类：商品混凝土 2、混凝土强度等级：C15 | m3 | 22.91
11 | 010501002001 | 带形基础 | 1、混凝土种类：商品混凝土 2、混凝土强度等级：C35 | m3 | 2.19
12 | 010501003001 | 独立基础 | 1、混凝土种类：商品混凝土 2、混凝土强度等级：C35 | m3 | 80.88
13 | 010502001001 | 矩形柱 | 1、混凝土种类：商品混凝土 2、混凝土强度等级：C35 | m3 | 5.35
14 | 010502001002 | 矩形柱 | 1、混凝土种类：商品混凝土 2、混凝土强度等级：C30 | m3 | 39.36
15 | 010502002001 | 构造柱 | 1、混凝土种类：商品混凝土 2、混凝土强度等级：C25 | m3 | 10.34
16 | 010502002002 | 抱框 | 1、混凝土种类：商品混凝土 2、混凝土强度等级：C25 | m3 | 0.2
17 | 010503002001 | 基础梁 | 1、混凝土种类：商品混凝土 2、混凝土强度等级：C35 3、标高-0.05处基础梁 | m3 | 22.76
18 | 010503004001 | 圈梁 | 1、混凝土种类：商品混凝土 2、混凝土强度等级：C25 3、标高-0.05处地圈梁 | m3 | 0.61
19 | 010503004002 | 圈梁 | 1、混凝土种类：商品混凝土 2、混凝土强度等级：C25 3、水平系梁、上翻坎台 | m3 | 2.69
20 | 010503005001 | 过梁 | 1、混凝土种类：商品混凝土 2、混凝土强度等级：C25 | m3 | 3.9
21 | 010505001001 | 有梁板 | 1、混凝土种类：商品混凝土 2、混凝土强度等级：C30 | m3 | 219.12
22 | 010505006001 | 栏板 | 1、混凝土种类：商品混凝土 2、混凝土强度等级：C30 | m3 | 8.11
23 | 010505008001 | 雨篷、悬挑板、阳台板 | 1、混凝土种类：商品混凝土 2、混凝土强度等级：C30 | m3 | 1.95
24 | 010507001001 | 块料石板坡道 | 1、混凝土种类：商品混凝土 2、混凝土强度等级：C30 3、23 J909-1-16 坡11 | m2 | 8.1
25 | 010507004001 | 台阶 | 1、混凝土种类：商品混凝土 2、混凝土强度等级：C30 | m2 | 32.67
26 | 010507001002 | 细石混凝土散水 | 1、60厚C20细石混凝土面层，撒1:1水泥砂子压实赶光，伸缩缝宽20，间距10米，散水与外墙间设通缝，缝宽10-20;缝内填嵌缝膏 2、150厚级配碎石灌M2.5混合砂浆，宽出面层100 3、素士夯实(压实系数≥0.94)，向外坡3%~5% | m2 | 57.9
27 | 010515001001 | 现浇构件钢筋 | 1、钢筋种类、规格：φ12mm以内 | t | 24.866
28 | 010515001002 | 现浇构件钢筋 | 1、钢筋种类、规格：φ25mm以内 | t | 26.144
29 | 010515003001 | 钢筋网片 | 1、钢筋种类、规格：砌体加固钢筋不绑扎 | t | 0.466
30 | 010516004001 | 钢筋电渣压力焊接头 | 1、钢筋电渣压力焊接头 | 个 | 444
31 | 010516003001 | 机械连接 | 1、机械连接 | 个 | 209
32 | 010607005001 | 砌块墙钢丝网加固 | 1、材料品种、规格：砌块墙身与混凝土梁、柱、剪力墙交接处,钉挂直径0.7mm热镀锌钢丝网 | m2 | 79.8
分部小计
0108 门窗工程
33 | 010802001001 | 金属（塑钢）门 | 1、铝合金地弹门 2、含门框、五金配件、制作及安装，满足图纸设计要求 | m2 | 27.06
34 | 010802001002 | 金属（塑钢）门 | 1、铝合金折叠门 2、含门框、五金配件、制作及安装，满足图纸设计要求 | m2 | 60.48
35 | 010801001001 | 木质门 | 1、卫生间成品木门 2、含门框、五金配件、制作及安装，满足图纸设计要求 | m2 | 3.96
36 | 010807001001 | 金属（塑钢、断桥）窗 | 1、钛合金5 +12 +5双层 悬窗 2、含门框、五金配件、制作及安装，满足图纸设计要求 | m2 | 280.8
分部小计
0109 屋面及防水工程
37 | 010901001001 | 瓦屋面 | 1、氟塑树脂波形瓦 2、挂瓦条C型钢100x50x20x3中距660，与钢筋网焊接 3、Φ6 钢筋网，中距250 4、30厚C20细石混凝土找平层，内加钢筋网片 5、20 厚1: 2.5水泥砂浆找平层 | m2 | 852.51
38 | 010902001001 | 屋面卷材防水 | 1、4厚SBS改性沥青防水卷材上翻至女儿墙企口处收头 | m2 | 905.07
39 | 010904002001 | 楼（地）面涂膜防水 | 1、1.5厚聚合物水泥防水涂料防水层(两道)，在管周、管井、地漏、烟风道等阴角部分涂刷防水附加层，宽度不小于250，卷起高度不小于300，墙处沿墙高和楼板水平方向形成封闭。 2、卫生间地面 | m2 | 27.2
40 | 010903002001 | 墙面涂膜防水 | 1、防水膜品种：1.5厚聚合物水泥防水涂料防水层满涂 2、卫生间 | m2 | 103.24
41 | 010903002002 | 墙面涂膜防水 | 1、防水膜品种：1.2mm厚外涂型水泥基渗透结晶型防水材料，用量不应小于1.5kg/m2 2、外墙面 | m2 | 557.35
42 | 010904002003 | 天棚涂膜防水 | 1、防水膜品种：1.5厚聚合物水泥防水涂料防潮层 2、卫生间天棚 | m2 | 35.63
43 | 010902003001 | 屋面刚性层 | 1、分水线1% 纵坡 2、20 厚1:2水泥砂浆掺5% 防水剂 3、C15 细石混凝土找坡 4、雨棚顶板 | m2 | 35.39
分部小计
0110 保温、隔热、防腐工程
44 | 011001001001 | 保温隔热屋面 | 1、保温隔热材料品种、规格、厚度：90厚挤塑聚苯板保温层 | m2 | 852.51
分部小计
0111 楼地面装饰工程
45 | 011102003001 | 块料楼地面 | 1、10 厚防滑地砖（300*300），干水泥擦缝 2、30厚1:3干硬性水泥砂浆结合层，表面撒水泥粉 3、最薄处30厚C20细石混凝土向地漏坡1% 4、100厚C20混凝土垫层，随打随抹平 5、100厚级配碎石 6、素土夯实(压实系数>0 .94) 9、卫生间 | m2 | 24.16
46 | 011102003002 | 块料楼地面 | 1、10 厚防滑地砖( 800X800),干水泥擦缝 2、30 厚1:3 干硬性水泥砂浆结合层,表面撒水泥粉 3、 素水泥砂浆-道 4、100厚C20混凝土垫层，随打随抹平 5、100厚级配碎石 6、素土夯实(压实系数>0 .94) | m2 | 736.41
47 | 011107001002 | 石材台阶面 | 1、石材台阶面 2、做法详见23J909-1-10 台14 | m2 | 49.01
48 | 011102001001 | 石材楼地面 | 1、室外平台为30厚花岗岩石材地面 2、100厚C20混凝土垫层，随打随抹平 3、100厚级配碎石 4、素土夯实(压实系数>0 .94) | m2 | 33.04
分部小计
0112 墙、柱面装饰与隔断、幕墙工程
49 | 011201001001 | 墙面一般抹灰 | 1、墙体类型：砖基础两侧 2、底层厚度、砂浆配合比：抹1:2防水砂浆 | m2 | 37.87
50 | 011201001002 | 墙面一般抹灰 | 1、墙体类型：外墙 2、基层墙体（为混凝土墙体时，刷界面剂一道） 3、底层厚度、砂浆配合比：8mm 厚1:3聚合物水泥防水砂浆找平层，7mm 厚1:3水泥砂浆打底,两遍成活。 4、面层厚度、砂浆配合比：6厚聚合物抗裂砂浆,内置耐碱玻纤单层网格布一遍成活(压入耐碱玻纤网格布两道） | m2 | 562.81
51 | 011201001003 | 墙面一般抹灰 | 1、墙体类型：砌块墙 2、底层厚度、砂浆配合比：15 厚1:1:6 水泥石灰膏砂浆分遍抹平 3、专用界面 4、卫生间以外 | m2 | 719.89
52 | 011204003001 | 块料墙面 | 1、白水泥擦缝(300X600) 2、6厚墙面砖 3、4厚强力胶粉泥粘接层、揉挤压实 4、10厚1: 2.5水泥砂浆找平层 5、专用界面剂 6、卫生间墙面 | m2 | 101.64
53 | 011207001001 | 墙面装饰板 | 1、夹芯板隔墙50mm，直接固定于地面上 2、具体做法详见17J925、20J910-3 | m2 | 433.6
54 | 011502001001 | 铝合金装饰柱 | 1、100*200铝合金装饰柱，间距100mm 2、具体做法详见图纸，满足设计及甲方要求。 | m | 337.5
分部小计
0113 天棚工程
55 | 011302001001 | 吊顶天棚 | 1、铝合金方板(600X600)与配套专用龙骨固定 2、与铝合金方板配套的专用下层副龙骨联结，间距≤600 3、与安装形式配套的专用上层主龙骨，间距≤1200用吊件与钢筋吊杆联结后找平 4、直径8钢筋吊杆，双向中距≤1200吊杆上部与板底预留吊环(勾)固定 5、现浇钢筋混凝土板底预留直径10钢筋吊环(勾)双向中距≤1200 6、卫生间天棚 | m2 | 24.08
56 | 011302002001 | 铝方通吊顶 | 1、由主副骨条、上下层组条组成的铝方通直径2钢丝挂钩与承载龙骨联结 2、U型承载龙骨，间距≤1500，用吊件与钢筋吊杆联结后找平 3、直径6钢筋吊杆，双向中距≤1200，纵向中距≤1500，吊杆上部与板底预留吊环(勾）固定 4、现浇混凝土板内预留~8 钢筋吊环(勾)，或在板底钻孔，固定镀锌膨胀螺栓，双向中距≤1200(预制混凝土板在板缝内预留吊环) 5、除卫生间以外所有房间 | m2 | 724.58
分部小计
0114 油漆、涂料、裱糊工程
57 | 011406001001 | 抹灰面油漆 | 1、刷无机水性涂料 2、3厚面层耐水腻子分遍刮平 3、15 厚1:1:6 水泥石灰膏砂浆分遍抹平 4、专用界面 5、卫生间以外墙面 | m2 | 428.64
58 | 011407001001 | 墙面喷刷涂料 | 1、外墙真石漆 2、具体部位详见立面图，外墙真石漆涂料的底涂层、中涂层及面涂层性能应满足《合成树脂乳液砂壁状建筑涂料》JG/T24-2018《水性多彩建筑涂料》hG/ T4343-2012 | m2 | 727.66
分部小计
0115 其他装饰工程
59 | 011503001001 | 不锈钢栏杆坡道扶手H=850mm | 1、不锈钢栏杆坡道扶手H=850mm 2、具体做法详见图纸 | m | 12
60 | 011503001002 | 护窗不锈钢栏杆 H=900mm | 1、护窗不锈钢栏杆，安全净高不低于900，栏杆竖向间距不大于110 2、具体做法详见图纸 | m | 27.7
61 | 011505001001 | 洗手台 | 1、洗手台 2、大理石台面，具体做法满足甲方及设计要求。 | m2 | 1.32
62 | 011210005001 | 成品隔断 | 1、大便蹲位隔断 2、成品隔断含各种配件,如挂衣钩、门锁等 3、含侧位隔板（放手机） 4、具体做法详见图纸，满足甲方与设计要求。 | 间 | 6
63 | 011210005002 | 成品隔断 | 1、小便斗挡板 2、具体做法详见图纸，满足甲方与设计要求。 | 片 | 4
64 | 040205004001 | 标牌 | 1、共富驿站 2、亚克力发光字，每个字1.2*1.2米 | 个 | 4
65 | 100702002001 | 挡烟垂壁 | 1、固定挡烟垂壁（防火布） 2、底距地3米 | m2 | 21.36
分部小计
分部分项合计
1 | 011701001001 | 综合脚手架 | 1、综合脚手架 | m2 | 793.9
2 | 011703001001 | 垂直运输 | 1、垂直运输 | 项 | 1
3 | 011705001001 | 大型机械设备进出场及安拆 | 1、大型机械设备进出场及安拆 | 台次 | 1
4 | 011702001001 | 基础 | 1、混凝土种类：商品混凝土 2、混凝土强度等级：C15 3、垫层 | m2 | 27.67
5 | 011702001002 | 基础 | 1、混凝土种类：商品混凝土 2、混凝土强度等级：C35 3、条形基础 | m2 | 7.31
6 | 011702001003 | 基础 | 1、混凝土种类：商品混凝土 2、混凝土强度等级：C35 3、独立基础 | m2 | 80.89
7 | 011702002001 | 矩形柱 | 1、混凝土种类：商品混凝土 2、混凝土强度等级：C35 | m2 | 9.72
8 | 011702002002 | 矩形柱 | 1、混凝土种类：商品混凝土 2、混凝土强度等级：C30 | m2 | 252.25
9 | 011702003001 | 构造柱 | 1、混凝土种类：商品混凝土 2、混凝土强度等级：C25 | m2 | 145.06
10 | 011702003002 | 构造柱 | 1、混凝土种类：商品混凝土 2、混凝土强度等级：C25 | m2 | 3.85
11 | 011702006001 | 矩形梁 | 1、混凝土种类：商品混凝土 2、混凝土强度等级：C35 3、标高-0.05处基础梁 | m2 | 220.64
12 | 011702008001 | 圈梁 | 1、混凝土种类：商品混凝土 2、混凝土强度等级：C25 3、标高-0.05处地圈梁 | m2 | 6.01
13 | 011702008002 | 圈梁 | 1、混凝土种类：商品混凝土 2、混凝土强度等级：C25 3、水平系梁、上翻坎台 | m2 | 27.34
14 | 011702009001 | 过梁 | 1、混凝土种类：商品混凝土 2、混凝土强度等级：C25 | m2 | 52.01
15 | 011702014002 | 有梁板 | 1、混凝土种类：商品混凝土 2、混凝土强度等级：C30 | m2 | 1815.84
16 | 011702021001 | 栏板 | 1、混凝土种类：商品混凝土 2、混凝土强度等级：C30 | m2 | 127.79
17 | 011702023001 | 雨篷、悬挑板、阳台板 | 1、混凝土种类：商品混凝土 2、混凝土强度等级：C30 | m2 | 19.5
18 | 011702027001 | 台阶 | 1、混凝土种类：商品混凝土 2、混凝土强度等级：C30 | m2 | 32.67
单价措施合计
合 计

## 3.2 表-11 总价措施项目清单与计价表
总价措施项目清单与计价表
工程名称：2025年铜山区伊庄镇革命老区振兴发展项目-土建
序号 | 项目编码 | 项目名称 | 计算基础 | 费率（%） | 金额（元） | 调整 费率（%） | 调整后 金额（元） | 备注
1 | 011707001001 | 安全文明施工费
1.1 |  | 基本费 | 分部分项合计+单价措施项目合计-除税工程设备费 | 3.1
1.2 |  | 增加费 | 分部分项合计+单价措施项目合计-除税工程设备费
1.3 |  | 扬尘污染防治增加费 | 分部分项合计+单价措施项目合计-除税工程设备费 | 0.31
2 | 011707002001 | 夜间施工 | 分部分项合计+单价措施项目合计-除税工程设备费
3 | 011707003001 | 非夜间施工照明 | 分部分项合计+单价措施项目合计-除税工程设备费 |  |  |  |  | 在计取非夜间施工照明费时，建筑工程、仿古工程、修缮土建部分仅地下室（地宫）部分可计取；单独装饰、安装工程、园林绿化工程、修缮安装部分仅特殊施工部位内施工项目可计取
4 | 011707004001 | 二次搬运 | 分部分项合计+单价措施项目合计-除税工程设备费
5 | 011707005001 | 冬雨季施工 | 分部分项合计+单价措施项目合计-除税工程设备费
6 | 011707006001 | 地上、地下设施、建筑物的临时保护设施 | 分部分项合计+单价措施项目合计-除税工程设备费
7 | 011707007001 | 已完工程及设备保护 | 分部分项合计+单价措施项目合计-除税工程设备费
8 | 011707008001 | 临时设施 | 分部分项合计+单价措施项目合计-除税工程设备费
9 | 011707009001 | 赶工措施 | 分部分项合计+单价措施项目合计-除税工程设备费
10 | 011707010001 | 工程按质论价 | 分部分项合计+单价措施项目合计-除税工程设备费
11 | 011707011001 | 住宅分户验收 | 分部分项合计+单价措施项目合计-除税工程设备费 |  |  |  |  | 在计取住宅分户验收时，大型土石方工程、桩基工程和地下室部分不计入计费基础
12 | 011707012001 | 建筑工人实名制费用 | 分部分项合计+单价措施项目合计-除税工程设备费 |  |  |  |  | 建筑工人实名制设备由建筑工人工资专用账户开户银行提供的，建筑工人实名制费用按表中费率乘以0.5系数计取
13 | 011707091001 | 特殊条件下施工增加费 | 分部分项合计+单价措施项目合计-除税工程设备费
14 | 011707015001 | 智慧工地费用 | 分部分项合计+单价措施项目合计-除税工程设备费 |  |  |  |  | 现场安全隐患排查、人员信息动态管理、扬尘管控视频监控、高处作业防护预警、危大工程监测预警和集成平台等设备、软件和管理费用。
编制人（造价人员）： |  |  |  |  | 复核人（造价工程师）：

## 3.3 表-12 其他项目清单与计价汇总表
其他项目清单与计价汇总表
工程名称：2025年铜山区伊庄镇革命老区振兴发展项目-土建
序号 | 项目名称 | 金额(元) | 结算金额(元) | 备注
1 | 暂列金额
2 | 暂估价 | 200000
2.1 | 材料暂估价
2.2 | 专业工程暂估价 | 200000
3 | 计日工
4 | 总承包服务费
合 计 |  | 200000

## 3.4 表-12-3 专业工程暂估价及结算价表
专业工程暂估价及结算价表
工程名称：2025年铜山区伊庄镇革命老区振兴发展项目-土建
序号 | 工程名称 | 工程内容 | 暂估金额(元) | 结算金额(元) | 差额±(元) | 备注
1 | 农产品货架（定制） |  | 85000
2 | 农产品展示柜台（定制） |  | 115000
合 计 |  |  | 200000

## 3.5 表-13 规费、税金项目计价表
规费、税金项目计价表
工程名称：2025年铜山区伊庄镇革命老区振兴发展项目-土建
序号 | 项目名称 | 计算基础 | 计算基数(元) | 计算费率(％) | 金额(元)
1 | 规费 | 环境保护税+社会保险费+住房公积金 |  | 100
1.1 | 社会保险费 | 分部分项工程费+措施项目费+其他项目费-除税工程设备费 |  | 3.2
1.2 | 住房公积金 | 分部分项工程费+措施项目费+其他项目费-除税工程设备费 |  | 0.53
1.3 | 环境保护税 | 分部分项工程费+措施项目费+其他项目费-除税工程设备费
2 | 税金 | 分部分项工程费+措施项目费+其他项目费+规费-除税甲供材料和甲供设备费/1.01 |  | 9
合 计
编制人（造价人员）： |  |  | 复核人（造价工程师）：

## 4.1 表-08 分部分项工程和单价措施项目清单与计价表
分部分项工程和单价措施项目清单与计价表
工程名称：2025年铜山区伊庄镇革命老区振兴发展项目-安装
序号 | 项目编码 | 项目名称 | 项目特征描述 | 计量 单位 | 工程量 | 金额（元）
[6 empty] | 综合单价 | 合价 | 其中
暂估价
给排水
1 | 031001006001 | 塑料管 | 1、安装部位：室内 2、名称：给水管 3、材质、规格：PPR管 DN15 4、连接形式：热熔 5、压力试验及吹、洗设计要求：压力试验、冲洗、消毒 6、备注：含管件 | m | 5.2
2 | 031001006002 | 塑料管 | 1、安装部位：室内 2、名称：给水管 3、材质、规格：PPR管 DN25 4、连接形式：热熔 5、压力试验及吹、洗设计要求：压力试验、冲洗、消毒 6、备注：含管件 | m | 31.3
3 | 031001006003 | 塑料管 | 1、安装部位：室内 2、名称：给水管 3、材质、规格：PPR管 DN32 4、连接形式：热熔 5、压力试验及吹、洗设计要求：压力试验、冲洗、消毒 6、备注：含管件 | m | 10.17
4 | 031001006004 | 塑料管 | 1、安装部位：室内 2、名称：给水管 3、材质、规格：PPR管 DN50 4、连接形式：热熔 5、压力试验及吹、洗设计要求：压力试验、冲洗、消毒 6、备注：含管件 | m | 6.19
5 | 031003013001 | 水表 | 1、名称：水表 2、安装部位（室内外）：室外 3、型号、规格：DN50 4、连接形式：螺纹连接 5、附件配置：含表前阀等附件安装，详见设计图纸 | 组(个) | 1
6 | 030413002001 | 凿（压）槽 | 1、名称：墙面开槽 2、规格：综合考虑 | m | 7.55
7 | 031004003001 | 洗脸盆 | 1、名称：台上式洗脸盆 2、材质：陶瓷 3、组装形式：感应式 4、附件名称、数量：含水嘴、角阀等附件安装，详见设计图纸 | 组 | 2
8 | 031004006001 | 大便器 | 1、名称：蹲式大便器 2、材质：陶瓷 3、组装形式：自闭式冲洗阀 4、附件名称、数量：含冲洗阀、角阀等附件安装，详见设计图纸 | 组 | 6
9 | 031004007001 | 小便器 | 1、名称：小便器 2、材质：陶瓷 3、组装形式：感应式 4、附件名称、数量：含冲洗阀、角阀等附件安装，详见设计图纸 | 组 | 3
10 | 031004004001 | 洗涤盆 | 1、名称：拖布池 2、材质：陶瓷 3、组装形式：单嘴 4、附件名称、数量：含水嘴、角阀等附件安装，详见设计图纸 | 组 | 1
11 | 031004014001 | 给、排水附（配）件 | 1、名称：地漏 2、材质：不锈钢 3、型号、规格：DN50 | 个(组) | 2
12 | 031001006005 | 塑料管 | 1、安装部位：室内 2、名称：排水管 3、材质、规格：UPVC管 DN100 4、连接形式：承插 5、备注：含管件 | m | 14.87
13 | 031001006006 | 塑料管 | 1、安装部位：室内 2、名称：排水管 3、材质、规格：UPVC管 DN75 4、连接形式：承插 5、备注：含管件 | m | 13.55
14 | 031001006007 | 塑料管 | 1、安装部位：室内 2、名称：排水管 3、材质、规格：UPVC管 DN50 4、连接形式：承插 5、备注：含管件 | m | 10.74
15 | 031002003001 | 套管 | 1、名称、类型：刚套管 2、规格：DN100 3、填料材质：按规范要求填充封堵 | 个 | 2
16 | 031002003002 | 套管 | 1、名称、类型：刚套管 2、规格：DN50 3、填料材质：按规范要求填充封堵 | 个 | 1
17 | 030901013001 | 灭火器 | 1、名称：灭火器 2、规格、型号：MF/ABC4 3、含箱体 | 具(组) | 4
18 | 030901010001 | 室内消火栓 | 1、名称：消防软管卷盘 2、型号、规格：JPS1.0-19，30m 3、附件材质、规格：含卷盘、真空破坏器、球阀等附件安装，满足现场及消防验收要求，详见设计图纸 | 套 | 2
19 | 040504001001 | 砌筑井 | 1、名称：水表井 2、砌筑井尺寸：φ1200mm，深度1200mm 3、垫层、基础材质及厚度：C20混凝土垫层，厚度200mm 4、砌筑材料品种、规格、强度等级：M10水泥砂浆砌MU10砖，砖墙厚度240mm 5、勾缝、抹面要求：墙面抹灰 6、盖板材质、规格：φ600铸铁井盖 7、备注：详见图集05S502第42页及设计图纸 | 座 | 1
20 | 010101003001 | 挖沟槽土方 | 1、土壤类别：三类土 2、挖土深度：综合考虑 | m3 | 3.43
21 | 010103001001 | 回填方 | 1、填方材料品种：原土回填 2、填方来源、运距：综合考虑 | m3 | 3.43
分部小计
电气
22 | 030404017001 | 配电箱 | 1、名称：配电箱AL 2、安装方式：距地1.8m 3、备注：含接线端子及箱内元器件等附件安装，详见设计图纸 | 台 | 1
23 | 030412001001 | 普通灯具 | 1、名称：LED灯 2、规格：220V 60W 3、安装形式：吸顶安装 | 套 | 88
24 | 030412001002 | 普通灯具 | 1、名称：防水防尘灯 2、规格：220V 9W 3、安装形式：吸顶安装 | 套 | 5
25 | 030404034001 | 照明开关 | 1、名称：单联单控开关 2、规格：250V 10A 3、安装方式：距地1.4米,暗装 | 个 | 1
26 | 030404034002 | 照明开关 | 1、名称：二联单控开关 2、规格：250V 10A 3、安装方式：距地1.4米,暗装 | 个 | 11
27 | 030404034003 | 照明开关 | 1、名称：三联单控开关 2、规格：250V 10A 3、安装方式：距地1.4米,暗装 | 个 | 5
28 | 030404035001 | 插座 | 1、名称：单相两孔加三孔暗插座(安全型) 2、规格：250V 10A 3、安装方式：距地0.3米,暗装 | 个 | 33
29 | 030404035002 | 插座 | 1、名称：卫生间插座(防溅型)(安全型) 2、规格：250V 10A 3、安装方式：距地1.8米,暗装 | 个 | 2
30 | 030404035003 | 插座 | 1、名称：空调插座(安全型) 2、规格：420V 16A 3、安装方式：距地0.3米,暗装 | 个 | 10
31 | 030411006001 | 接线盒 | 1、名称：接线盒 2、安装形式：暗装 | 个 | 97
32 | 030411006002 | 接线盒 | 1、名称：开关盒 2、安装形式：暗装 | 个 | 62
33 | 030411003001 | 桥架 | 1、名称：桥架 2、规格：150*75mm 3、材质：钢制 4、含盖板及隔板等附件安装 | m | 104.5
34 | 030413001001 | 铁构件 | 1、名称：桥架支架 2、材质：钢制 | kg | 78.59
35 | 030411001001 | 配管 | 1、名称：配管 2、规格：PC20 3、配置形式：吊顶敷设 | m | 242.86
36 | 030411001003 | 配管 | 1、名称：配管 2、规格：PC20 3、配置形式：砖、混凝土结构暗配 | m | 30.15
37 | 030411001002 | 配管 | 1、名称：配管 2、规格：SC20 3、配置形式：吊顶敷设 | m | 31.15
38 | 030411001004 | 配管 | 1、名称：配管 2、规格：SC20 3、配置形式：砖、混凝土结构暗配 | m | 258.23
39 | 030411001012 | 配管 | 1、名称：配管 2、规格：SC32 3、配置形式：砖、混凝土结构暗配 | m | 73.43
40 | 030411001005 | 配管 | 1、名称：配管 2、规格：SC100 3、配置形式：埋地 | m | 15
41 | 030411004001 | 配线 | 1、名称：配线 2、配线形式：管内穿线 3、规格：WDZN-BYJ2.5mm2 4、材质：铜芯 | m | 822.66
42 | 030411004011 | 配线 | 1、名称：配线 2、配线形式：桥架内穿线 3、规格：WDZN-BYJ2.5mm2 4、材质：铜芯 | m | 652.11
43 | 030411004002 | 配线 | 1、名称：配线 2、配线形式：管内穿线 3、规格：WDZN-BYJ4mm2 4、材质：铜芯 | m | 874.4
44 | 030411004012 | 配线 | 1、名称：配线 2、配线形式：桥架内穿线 3、规格：WDZN-BYJ4mm2 4、材质：铜芯 | m | 1540.87
45 | 030411004003 | 配线 | 1、名称：配线 2、配线形式：管内穿线 3、规格：WDZN-BYJ6mm2 4、材质：铜芯 | m | 14.25
46 | 030411004010 | 配线 | 1、名称：配线 2、配线形式：管内穿线 3、规格：WDZN-BYJ10mm2 4、材质：铜芯 | m | 367.2
47 | 030411004013 | 配线 | 1、名称：配线 2、配线形式：桥架内穿线 3、规格：WDZN-BYJ10mm2 4、材质：铜芯 | m | 1823.98
48 | 030411004004 | 配线 | 1、名称：配线 2、配线形式：管内穿线 3、规格：WDZN-RVSP-2X1.5mm2 4、材质：铜芯 | m | 15
49 | 030408001001 | 电力电缆 | 1、名称：电力电缆 2、规格：YJV22-4*70mm2 3、材质：铜芯 4、敷设方式、部位：穿管敷设 | m | 10
50 | 030408006001 | 电力电缆头 | 1、名称：电力电缆头 2、规格：YJV22-4*70mm2 3、材质、类型：铜制 | 个 | 2
51 | 030409005001 | 避雷网 | 1、名称：避雷网 2、规格：φ10mm热镀锌圆钢 3、详见设计图纸 | m | 301.31
52 | 030409003001 | 避雷引下线 | 1、名称：避雷引下线 2、安装形式：利用柱内钢筋做引下线 3、断接卡子、箱材质、规格：16处 4、详见设计图纸 | m | 93.51
53 | 030409004001 | 均压环 | 1、名称：均压环 2、安装形式：利用基础内钢筋做接地体 3、详见设计图纸 | m | 126.6
54 | 030409002001 | 接地母线 | 1、名称：接地母线 2、材质：镀锌扁钢 3、规格：50*5mm | m | 0.65
55 | 030409008001 | 等电位端子箱、测试板 | 1、名称：总等电位连接板 2、规格：国标《等电位联结安装》02D501-2 3、安装方式：暗装,底边距地0.5米 | 台(块) | 1
56 | 030414011001 | 接地装置 | 1、名称：接地调试 | 系统 | 1
57 | 010101003002 | 挖沟槽土方 | 1、土壤类别：三类土 2、挖土深度：综合考虑 | m3 | 0.74
58 | 010103001002 | 回填方 | 1、填方材料品种：原土回填 2、填方来源、运距：综合考虑 | m3 | 0.74
分部小计
应急照明
59 | 030404017002 | 配电箱 | 1、名称：配电箱ALE 2、安装方式：暗装 底口距地1.4米 3、备注：含接线端子及箱内元器件等附件安装，详见设计图纸 | 台 | 1
60 | 030412004001 | 装饰灯 | 1、名称：带蓄电池的出口标志灯(LED灯) 2、规格：36V 1W 3、安装形式：门头上方0.1米 4、备注：型号A,应急时间不少于90分钟 | 套 | 6
61 | 030412004002 | 装饰灯 | 1、名称：带蓄电池的疏散标志灯(LED灯) 2、规格：36V 3W 3、安装形式：壁装底边距地0.5m,吊装距地2.4m 4、备注：型号A,应急时间不少于90分钟 | 套 | 10
62 | 030412004003 | 装饰灯 | 1、名称：带蓄电池的疏散应急灯(LED灯) 2、规格：36V 3W 3、安装形式：壁装,底边距地2.2m 4、备注：型号A,应急时间不少于90分钟,室外防护等级为IP67 | 套 | 17
63 | 030412004004 | 装饰灯 | 1、名称：多信息复合标志灯 2、规格：36V 1W 3、安装形式：门头上方0.1米 4、备注：型号A,应急时间不少于90分钟 | 套 | 4
64 | 030411006003 | 接线盒 | 1、名称：接线盒 2、材质：钢制 3、安装形式：暗装 | 个 | 37
65 | 030411001006 | 配管 | 1、名称：配管 2、规格：SC20 3、配置形式：吊顶敷设 | m | 100.76
66 | 030411001007 | 配管 | 1、名称：配管 2、规格：SC20 3、配置形式：砖、混凝土结构暗配 | m | 97.8
67 | 030411004005 | 配线 | 1、名称：配线 2、配线形式：管内穿线 3、规格：WDZN-BYJ-2.5mm2 4、材质：铜芯 | m | 398.52
分部小计
弱电
68 | 030411005001 | 接线箱 | 1、名称：多媒体进线箱(三网合一) 2、规格：由专业公司提供 3、安装形式：底边距地1.8米，嵌入式 | 个 | 1
69 | 030502012001 | 信息插座 | 1、名称：计算机终端盒 2、类别：超五类双孔面板(附超五类模块) 3、安装方式：底边距地1.8米,暗装 | 个(块) | 2
70 | 030507008001 | 监控摄像设备 | 1、名称：枪式摄像机 2、安装方式：距地2.8米 | 台 | 6
71 | 030507014001 | 显示设备 | 1、名称：LED显示屏 2、规格：P2.5 3、备注：室内，含屏体结构、显示屏模块、电源等附件安装，满足现场使用要求，样式由业主确认，详见图纸说明 | m2 | 18
72 | 030411006004 | 接线盒 | 1、名称：接线盒 2、材质：钢制 3、安装形式：暗装 | 个 | 7
73 | 030411003002 | 桥架 | 1、名称：桥架 2、规格：100*50mm 3、材质：钢制 4、含盖板及隔板等附件安装 | m | 93.02
74 | 030413001002 | 铁构件 | 1、名称：桥架支架 2、材质：钢制 | kg | 69.95
75 | 030411001008 | 配管 | 1、名称：配管 2、规格：SC20 3、配置形式：吊顶敷设 | m | 35.6
76 | 030411001011 | 配管 | 1、名称：配管 2、规格：SC80 3、配置形式：埋地 | m | 3.3
77 | 030502005001 | 双绞线缆 | 1、名称：网线 2、规格：CAT6.UTP 3、敷设方式：桥架/穿管 | m | 92.12
78 | 010101003003 | 挖沟槽土方 | 1、土壤类别：三类土 2、挖土深度：综合考虑 | m3 | 0.71
79 | 010103001003 | 回填方 | 1、填方材料品种：原土回填 2、填方来源、运距：综合考虑 | m3 | 0.71
分部小计
消防自动报警
80 | 030904012001 | 火灾报警系统控制主机 | 1、名称：火灾报警分机 2、规格、线制：总线制 3、控制回路：200点以下 4、安装方式：距地1.5m，明装 | 台 | 1
81 | 030904001001 | 点型探测器 | 1、名称：智能光电感烟探测器 2、规格：JTY-GD-3002 3、类型：吸顶 | 个 | 14
82 | 030904003001 | 按钮 | 1、名称：手动报警器(带电话插孔) 2、规格：J-SAP-M-02 3、安装方式：嵌墙1.3m | 个 | 6
83 | 030904005001 | 声光报警器 | 1、名称：声光警报器 2、规格：YA9204 3、安装方式：挂墙2.3m | 个 | 6
84 | 030904008001 | 模块（模块箱） | 1、名称：短路隔离器 2、规格：JBF-171F 3、安装方式：置于模块箱内 | 个(台) | 1
85 | 030411006005 | 接线盒 | 1、名称：接线盒 2、材质：钢制 3、安装形式：暗装 | 个 | 27
86 | 030411001009 | 配管 | 1、名称：配管 2、规格：SC20 3、配置形式：吊顶敷设 | m | 244.32
87 | 030411001010 | 配管 | 1、名称：配管 2、规格：SC50 3、配置形式：埋地 | m | 12
88 | 030411004006 | 配线 | 1、名称：配线 2、配线形式：管内穿线 3、规格：ZN-RYYP-2*1.5mm2 4、材质：铜芯 | m | 116.84
89 | 030411004007 | 配线 | 1、名称：配线 2、配线形式：管内穿线 3、规格：ZN-RYS-2*2.5mm2 4、材质：铜芯 | m | 36.2
90 | 030411004008 | 配线 | 1、名称：配线 2、配线形式：管内穿线 3、规格：ZN-RVB-2*2.5mm2 4、材质：铜芯 | m | 109.69
91 | 030411004009 | 配线 | 1、名称：配线 2、配线形式：管内穿线 3、规格：ZN-RVS-2×1.5mm2 4、材质：铜芯 | m | 107.15
92 | 030905001001 | 自动报警系统调试 | 1、名称：自动报警系统调试 2、点数：64点以下 | 系统 | 1
93 | 010101003004 | 挖沟槽土方 | 1、土壤类别：三类土 2、挖土深度：综合考虑 | m3 | 0.84
94 | 010103001004 | 回填方 | 1、填方材料品种：原土回填 2、填方来源、运距：综合考虑 | m3 | 0.84
分部小计
通风空调
95 | 030701003001 | 空调器 | 1、名称：柜式空调 2、规格：10匹 3、品牌及类型由业主确定，满足现场使用要求 | 台(组) | 10
96 | 030108006001 | 其他风机 | 1、名称：排气扇 2、型号：BPT15-22 3、规格：220m³/h 4、备注：含支吊架安装，电机检查接线等 | 台 | 4
97 | 030702001001 | 碳钢通风管道 | 1、名称：排风管 2、材质：镀锌钢板 3、形状：矩形 4、规格：周长800mm以内 5、板材厚度：0.5mm 6、管件、法兰等附件及支架设计要求：角钢法兰连接 7、备注：含支吊架等附件安装 | m2 | 12.66
98 | 030703019001 | 柔性接口 | 1、名称：帆布软接头 | m2 | 0.18
99 | 030703007001 | 碳钢风口、散流器、百叶窗 | 1、名称：防雨百叶风口 2、规格：250*320mm | 个 | 2
分部小计
分部分项合计
1 | 031301017001 | 脚手架搭拆 |  | 项 | 1
单价措施合计
合 计

## 4.2 表-11 总价措施项目清单与计价表
总价措施项目清单与计价表
工程名称：2025年铜山区伊庄镇革命老区振兴发展项目-安装
序号 | 项目编码 | 项目名称 | 计算基础 | 费率（%） | 金额（元） | 调整 费率（%） | 调整后 金额（元） | 备注
1 | 031302001001 | 安全文明施工费
1.1 |  | 基本费 | 分部分项合计+单价措施项目合计-除税工程设备费 | 1.5
1.2 |  | 增加费 | 分部分项合计+单价措施项目合计-除税工程设备费
1.3 |  | 扬尘污染防治增加费 | 分部分项合计+单价措施项目合计-除税工程设备费 | 0.21
2 | 031302002001 | 夜间施工增加 | 分部分项合计+单价措施项目合计-除税工程设备费
3 | 031302003001 | 非夜间施工增加 | 分部分项合计+单价措施项目合计-除税工程设备费
4 | 031302004001 | 二次搬运 | 分部分项合计+单价措施项目合计-除税工程设备费
5 | 031302005001 | 冬雨季施工增加 | 分部分项合计+单价措施项目合计-除税工程设备费
6 | 031302006001 | 已完工程及设备保护 | 分部分项合计+单价措施项目合计-除税工程设备费
7 | 031302008001 | 临时设施 | 分部分项合计+单价措施项目合计-除税工程设备费
8 | 031302009001 | 赶工措施 | 分部分项合计+单价措施项目合计-除税工程设备费
9 | 031302010001 | 工程按质论价 | 分部分项合计+单价措施项目合计-除税工程设备费
10 | 031302011001 | 住宅分户验收 | 分部分项合计+单价措施项目合计-除税工程设备费 |  |  |  |  | 在计取住宅分户验收时，大型土石方工程、桩基工程和地下室部分不计入计费基础
11 | 031302012001 | 建筑工人实名制费用 | 分部分项合计+单价措施项目合计-除税工程设备费 |  |  |  |  | 建筑工人实名制设备由建筑工人工资专用账户开户银行提供的，建筑工人实名制费用按表中费率乘以0.5系数计取
12 | 031302090001 | 地上、地下设施、建筑物的临时保护设施 | 分部分项合计+单价措施项目合计-除税工程设备费
13 | 031302091001 | 特殊条件下施工增加费 | 分部分项合计+单价措施项目合计-除税工程设备费
14 | 031302015001 | 智慧工地费用 | 分部分项合计+单价措施项目合计-除税工程设备费 |  |  |  |  | 现场安全隐患排查、人员信息动态管理、扬尘管控视频监控、高处作业防护预警、危大工程监测预警和集成平台等设备、软件和管理费用。
编制人（造价人员）： |  |  |  |  | 复核人（造价工程师）：

## 4.3 表-12 其他项目清单与计价汇总表
其他项目清单与计价汇总表
工程名称：2025年铜山区伊庄镇革命老区振兴发展项目-安装
序号 | 项目名称 | 金额(元) | 结算金额(元) | 备注
1 | 暂列金额
2 | 暂估价
2.1 | 材料暂估价
2.2 | 专业工程暂估价
3 | 计日工
4 | 总承包服务费
合 计

## 4.4 表-12-3 专业工程暂估价及结算价表
专业工程暂估价及结算价表
工程名称：2025年铜山区伊庄镇革命老区振兴发展项目-安装
序号 | 工程名称 | 工程内容 | 暂估金额(元) | 结算金额(元) | 差额±(元) | 备注
合 计

## 4.5 表-13 规费、税金项目计价表
规费、税金项目计价表
工程名称：2025年铜山区伊庄镇革命老区振兴发展项目-安装
序号 | 项目名称 | 计算基础 | 计算基数(元) | 计算费率(％) | 金额(元)
1 | 规费 | 环境保护税+社会保险费+住房公积金 |  | 100
1.1 | 社会保险费 | 分部分项工程费+措施项目费+其他项目费-除税工程设备费 |  | 2.4
1.2 | 住房公积金 | 分部分项工程费+措施项目费+其他项目费-除税工程设备费 |  | 0.42
1.3 | 环境保护税 | 分部分项工程费+措施项目费+其他项目费-除税工程设备费
2 | 税金 | 分部分项工程费+措施项目费+其他项目费+规费-除税甲供材料和甲供设备费/1.01 |  | 9
合 计
编制人（造价人员）： |  |  | 复核人（造价工程师）：