## 封面
| 社头集镇社万线提档升级工程 |  |  | 工程
招标控制价
招标控制价(小写): | 729893.5809
(大写): | 729893.5809
招 标 人: |  | 工 程 造 价咨 询 人:
| (单位盖章) |  | (单位资质专用章)
法定代表人 或其授权人: |  | 法定代表人: 或其授权人:
| (签字或盖章) |  | (签字或盖章)
编制人: |  | 复 核 人:
| (造价人员签字盖专用章) |  | (造价工程师签字盖专用章)
编制时间： |  | 复核时间:

## 汇总表
工程量清单汇总表
合同段：社头集镇社万线提档升级工程 |  |  | 单位：人民币元
序号 | 章次 | 科目名称 | 总金额（元）
1 | 100 | 总则 | 18447.0906
2 | 200 | 路基 | 5717.539
3 | 300 | 路面 | 658003.7513
4 | 600 | 安全设施及预埋管线 | 22725.2
5 | 第100章至700章清单小计 |  | 704893.5809
6 | 暂列金额（2.5万元，不得改动） |  | 25000
7 | 控制价报价([5]+[6]) |  | 729893.5809

## 100章
清单 第100章 总 则
合同段：社头集镇社万线提档升级工程 |  | 单位：人民币元
子目号 | 子目名称 | 单位 | 数量 | 单价 | 合价
101 | 通则
101-1 | 保险费 建筑工程一切险及第三者责任险 | 总额 | 1 | 4950.063 | 4950.063
102 | 工程管理
102-1 | 竣工文件 | 总额 | 1 | 900 | 900
102-2 | 施工环保费 | 总额 | 1 | 630 | 630
102-3 | 安全生产费（按200~700章的1.5%进行计取，费率不得改动） | 总额 | 1 | 9267.0276 | 9267.0276
104 | 承包人驻地建设（含承包人驻地建设包括施工与管理所需的办公室、住房、工地试验室、车间、工作场地、预制场地、仓库与储料场、拌和站、施工机械以及医疗卫生与消防设施等；承包人驻地的防护、围墙等；承包人驻地的建设、管理与维护；交工后拆除、清理、恢复等工作）。
104-1 | 承包人驻地建设 | 总额 | 1 | 2700 | 2700
第100章小计（结转至工程量清单汇总表） 人民币 |  |  |  |  | 18447.0906

## 200章
清单 第200章 路 基
合同段：社头集镇社万线提档升级工程 |  |  | 单位：人民币元
子目号 | 子目名称 | 子目特征 | 单位 | 数量 | 单价 | 合价
202 | 场地清理
202-2 | 挖除旧路面
-a | 水泥混凝土路面 | 拆除砼路面、路牙、垫层等混凝土结构,含锯缝、破除、装车外运处置，处置费用投标人自行考虑 | m3 | 51.6 | 97.07 | 5008.812
202-3 | 拆除结构物
-b | 砖、石及其他砌体结构 | 拆除路基层、砌体等非混凝土结构,含破除、处置，处置费用投标人自行考虑 | m3 | 25.15 | 28.18 | 708.727
第200章小计（结转至工程量清单汇总） 人民币 | [5 empty] | 5717.539

## 300章
清单 第300章 路 面
合同段：社头集镇社万线提档升级工程 |  |  | 单位：人民币元
子目号 | 子目名称 | 子目特征 | 单位 | 数量 | 单价 | 合价
304 | 混凝土基层修复
-a | 15cm厚C20混凝土 | 15cm厚C20混凝土基层，含模板安拆、混凝土浇筑养护、刻痕、伸缩缝设置 | m2 | 9.33 | 88.51 | 825.7983
-b | 20cm厚C35混凝土 | 20cm厚C30混凝土基层，含模板安拆、混凝土浇筑养护、刻痕、伸缩缝设置 | m2 | 260.5 | 120.11 | 31288.655
-c | 沥青灌缝 | 沥青灌缝，混凝土路面裂缝、接缝割缝、清理采用热沥青填充密实，裂缝宽度综合考虑，后期不做调整；具体做法详见图纸设计 | m | 2684.9 | 14.35 | 38528.315
-d | 抗裂贴 | 自粘型聚合物改性沥青抗裂贴，厚度2mm；具体做法详见图纸设计 | m2 | 1342.1 | 22.5 | 30197.25
-e | 塑钢格栅 | 塑钢格栅；具体做法详见图纸设计 | m2 | 20 | 18.6 | 372
308 | 透层和黏层
308-2 | 黏层 | PC-3乳化沥青粘层油 | m2 | 7405.3 | 2.87 | 21253.211
309 | 热拌沥青混合料面层
309-1 | 细粒式沥青混凝土
-a | 5cmAC-13C细粒式沥青砼 | 部位：新建沥青混凝土面层；工作内容：5cmAC-13C细粒式沥青砼摊铺、碾压等所有工序；具体做法和参数详见图纸，满足相关规范及甲方的具体要求； | m2 | 7405.3 | 72.08 | 533774.024
312 | 水泥混凝土面板
312-2 | 钢筋
-b | 带肋钢筋（HRB335、HRB400） | 路面钢筋制作、安装、植筋，钢筋规格综合考虑 | kg | 48.3 | 10.7 | 516.81
313 | 路肩培土、中央分隔带回填土、土路肩加固及路缘石
313-1 | 路肩培土 | 路肩培土，含土资源费、土方挖、运、填筑等全部相关工作 | m3 | 13.2 | 26.34 | 347.688
314 | 路面及中央分隔带排水
314-3 | 井抬高（利用原盖板） | 井抬高（利用原盖板） | 座 | 5 | 180 | 900
第300章小计（结转至工程量清单汇总） 人民币 | [5 empty] | 658003.7513

## 600章
清单 第600章 安全设施及预埋管线
合同段：社头集镇社万线提档升级工程 |  |  | 单位：人民币元
子目号 | 子目名称 | 子目特征 | 单位 | 数量 | 单价 | 合价
604 | 道路交通标志
-a | 单柱式交通标志 | 道路标牌标杆（警告标志），单立柱立杆:φ76*4*2850,表面镀锌,含紧固件A=720，LF2型铝板（厚2mm），二级反光膜，具体做法以设计图纸为准，工作内容为完成该项工作的所有工序（含基础） | 个 | 11 | 976.5 | 10741.5
-b | 单柱式交通标志 | 道路标牌标杆（线形诱导标志），单立柱立杆:φ89*4*2900,表面镀锌,含紧固件1600*620，LF2型铝板（厚2mm），二级反光膜，具体做法以设计图纸为准，工作内容为完成该项工作的所有工序（含基础） | 个 | 2 | 1180.13 | 2360.26
-c | 道路标柱 | 道路标柱，单立柱立杆:φ12*4.5*1200,镀锌钢管制作，二级反光膜，具体做法以设计图纸为准，工作内容为完成该项工作的所有工序（含基础） | 个 | 28 | 126.46 | 3540.88
605 | 道路交通标线
605-1 | 热熔型涂料路面标线
-a | 行车道线、中心黄线、人行横道线、导向箭头等 | 行车道线、中心黄线、人行横道线、导向箭头等，热熔型2号涂料，表面撒布玻璃微珠，具体做法以设计图纸为准，工作内容为完成该项工作的所有工序 | m2 | 132 | 46.08 | 6082.56
第600章小计（结转至工程量清单汇总） 人民币 | [5 empty] | 22725.2