## 扉-1 招标工程量清单扉页
|  | 沭阳县李恒镇2025年度宜居宜业和美乡村建设项目（二标段） |  |  | 工程
招 标 工 程 量 清 单
招 标 人： |  |  | 造价咨询人：
| （单位盖章） |  |  | (单位资质专用章)
法定代表人 或其授权人： |  |  | 法定代表人 或其授权人：
| (签字或盖章) |  |  | (签字或盖章)
编 制 人： |  |  | 复 核 人：
| (造价人员签字盖专用章) |  |  | (造价工程师签字盖专用章)
编 制 时 间： |  |  | 复 核 时 间：
扉-1

## 表-01 总说明
总 说 明
工程名称： 沭阳县李恒镇2025年度宜居宜业和美乡村建设项目（二标段） | 第 1 页 共 1 页
一、工程概况：本工程为沭阳县李恒镇2025年度宜居宜业和美乡村建设项目（二标段），建设地点：沭阳县李恒镇。 二、本次招标内容包含 村民蜜梨游园、王府花苑南入口游园、王府小区中心路及游园绿化、健康步道建设、王府大道两侧田园墙等内容，具体工程量参见工程量清单。 三、工程量清单编制依据： （1）根据建设单位提供的图纸、有关口径及说明等； （2）《建设工程工程量清单计价规范》 （GB50500-2013）,《房屋建筑与装饰工程工程量计算规范》（GB50854-2013）、《江苏省建筑与装饰工程计价定额》2013、《江苏省建设工程费用定额》2014年，《江苏省市政工程计价定额》2014及现行相关费用收取规定等。 四、其他情况： 1、所有混凝土均为商品混凝土，砂浆为预拌砂浆 2、请各投标单位投标前自行现场踏勘，施工现场的建筑垃圾清运、装饰材料保护、运输等相关工程量均包含在投标报价之内，施工过程中不再增加此项费用； 五、此预算价人工费执行苏建涵价《2025》66号文件，材料价格按2025《宿迁工程造价管理》第10期价格结合沭阳地方材料及询价执行。
表-01

## 表-08 分部分项工程和单价措施项目清单与计价表【村民蜜梨
分部分项工程和单价措施项目清单与计价表
工程名称：村民蜜梨游园 | [5 empty] | 标段：沭阳县李恒镇2025年度宜居宜业和美乡村建设项目（二标段） |  |  | 第 1 页 共 5 页
序号 | 项目编码 | 项目名称 | 项目特征描述 | 计量单位 | 工程量 |  | 金额（元）
[7 empty] | 综合单价 | 综合合价 |  | 其中：暂估价
整个项目
1 | 050307010001 | 景墙 | 景墙一 1、材质：镀锌板，烤漆，亚克力 2、规格：约L7.6*W0.5*H2M 3、含挖填土、基础等，具体做法及样式参见图纸 | 段 | 1
2 | 050307010002 | 景墙 | 景墙二 1、材质：镀锌板，烤漆，亚克力 2、规格：约L8.5*W2*H3.2M 3、含挖填土、基础等，具体做法及样式参见图纸 | 段 | 2
3 | 050307019001 | 成品廊架 | 成品廊架 1、材质：镀锌钢，烤漆 2、规格：约L4.8*W5.3*H6.4M 3、含挖填土、基础等，具体做法及样式参见图纸 | 个 | 1
4 | 050307019002 | 张拉膜遮阳棚 | 张拉膜遮阳棚 1、4.66*4.66米遮阳棚，高约3米 2、含挖填土、基础、骨架、张拉膜等图纸内全部内容 | 个 | 2
本页小计
注：为计取规费等的使用，可在表中增设其中：“定额人工费”。
表—08
分部分项工程和单价措施项目清单与计价表
工程名称：村民蜜梨游园 | [5 empty] | 标段：沭阳县李恒镇2025年度宜居宜业和美乡村建设项目（二标段） |  |  | 第 2 页 共 5 页
序号 | 项目编码 | 项目名称 | 项目特征描述 | 计量单位 | 工程量 |  | 金额（元）
[7 empty] | 综合单价 | 综合合价 |  | 其中：暂估价
5 | 050307019003 | 景观小品4 | 景观小品4 1、村民蜜梨游园雕塑 2、含挖填土、基础、雕塑等图纸内全部内容 | 个 | 1
6 | 050305001001 | 坐凳 | 450mm高坐凳 1、侧面贴黄色文化石，面层樟子松防腐木，含钢板造型靠背 2、M7.5水泥砂浆砌筑MU10砖 3、100厚C15混凝土 4、100厚碎石垫层 5、素土夯实 | m | 6
7 | 050307019004 | 儿童游乐设施 | 1、儿童游乐设施 2、成品采购，具体样式参见图纸 | 项 | 1
8 | 050201001001 | 园路 | 1、L*115*20厚褐色塑木地板,留缝5 2、50*50*3厚镀锌方通龙骨@500 3、100厚C20混凝土 4、150厚砾石垫层 5、素土夯实,夯实系数≥93% | m2 | 56.54
本页小计
注：为计取规费等的使用，可在表中增设其中：“定额人工费”。
表—08
分部分项工程和单价措施项目清单与计价表
工程名称：村民蜜梨游园 | [5 empty] | 标段：沭阳县李恒镇2025年度宜居宜业和美乡村建设项目（二标段） |  |  | 第 3 页 共 5 页
序号 | 项目编码 | 项目名称 | 项目特征描述 | 计量单位 | 工程量 |  | 金额（元）
[7 empty] | 综合单价 | 综合合价 |  | 其中：暂估价
9 | 050201001002 | 园路 | 1、60厚成品植草格，植草格内填土夯实，播撒草籽 2、30厚中砂层 3、50厚C15素砼 4、50厚碎石垫层 5、素土夯实(夯实系数≥94%) | m2 | 321.71
10 | 050201001003 | 园路 | 1、60厚Φ5~10灰色砾石散置 2、无纺布一层 3、100厚水泥碎石稳定层 4、基底夯实（夯实系数≥0.93) | m2 | 165.32
本页小计
注：为计取规费等的使用，可在表中增设其中：“定额人工费”。
表—08
分部分项工程和单价措施项目清单与计价表
工程名称：村民蜜梨游园 | [5 empty] | 标段：沭阳县李恒镇2025年度宜居宜业和美乡村建设项目（二标段） |  |  | 第 4 页 共 5 页
序号 | 项目编码 | 项目名称 | 项目特征描述 | 计量单位 | 工程量 |  | 金额（元）
[7 empty] | 综合单价 | 综合合价 |  | 其中：暂估价
11 | 030412007001 | 太阳能庭院灯 | 3.5米高太阳能路灯 1、灯杆结构：高度：3.5米，材质：Q235钢材，处理：整体热镀锌后喷塑处理，防护等级：IP65； 2、太阳能板：类型：单晶硅，功率：50W，转换效率：≥16%，使用寿命：25年以上； 3、储能电池：类型：免维护铅酸蓄电池，电压/容量：12V/30Ah-50A，使用寿命：5-6年； 4、照明光源：类型：LED，功率：45W，光效：≥100流明/瓦，使用寿命：≥50000小时； 5、智能控制器：功能：光控+时控（智能控制），系统电压：直流12V，保护功能：过充、过放、防反接、短路、防雷等； 6、工作环境：工作温度：-30℃~+70℃，抗风力：≥150km/h（约41.4m/s），阴 | 套 | 18
本页小计
注：为计取规费等的使用，可在表中增设其中：“定额人工费”。
表—08
分部分项工程和单价措施项目清单与计价表
工程名称：村民蜜梨游园 | [5 empty] | 标段：沭阳县李恒镇2025年度宜居宜业和美乡村建设项目（二标段） |  |  | 第 5 页 共 5 页
序号 | 项目编码 | 项目名称 | 项目特征描述 | 计量单位 | 工程量 |  | 金额（元）
[7 empty] | 综合单价 | 综合合价 |  | 其中：暂估价
雨天续航：3-5天（区域/季节不同有差异） 7、含基础，具体样式详见图纸
分部分项合计
措施项目
单价措施合计
本页小计
合 计
注：为计取规费等的使用，可在表中增设其中：“定额人工费”。
表—08

## 表-11 总价措施项目清单与计价表【村民蜜梨游园】
总价措施项目清单与计价表
工程名称：村民蜜梨游园 |  |  |  | 标段：沭阳县李恒镇2025年度宜居宜业和美乡村建设项目（二标段） |  |  |  | 第 1 页 共 2 页
序号 | 项目编码 | 项目名称 | 计算基础 |  | 费率 (%) | 金额 (元) | 调整 费率 (%) |  | 调整后 金额(元) | 备注
1 | 050405001001 | 安全文明施工费
1.1 | 1.1 | 基本费 | 分部分项合计+技术措施项目合计-分部分项设备费-技术措施项目设备费 |  | 1
1.2 | 1.2 | 增加费 | 分部分项合计+技术措施项目合计-分部分项设备费-技术措施项目设备费 |  | 0
1.3 | 1.3 | 扬尘污染防治增加费 | 分部分项合计+技术措施项目合计-分部分项设备费-技术措施项目设备费 |  | 0.21
2 | 050405011001 | 按质论价 | 分部分项合计+技术措施项目合计-分部分项设备费-技术措施项目设备费 |  | 0
3 | 050405002001 | 夜间施工 | 分部分项合计+技术措施项目合计-分部分项设备费-技术措施项目设备费
4 | 050405003001 | 非夜间施工照明 | 分部分项合计+技术措施项目合计-分部分项设备费-技术措施项目设备费
5 | 050405004001 | 二次搬运 | 分部分项合计+技术措施项目合计-分部分项设备费-技术措施项目设备费
6 | 050405005001 | 冬雨季施工 | 分部分项合计+技术措施项目合计-分部分项设备费-技术措施项目设备费
7 | 050405007001 | 地上、地下设施、建筑物的临时保护设施 | 分部分项合计+技术措施项目合计-分部分项设备费-技术措施项目设备费
8 | 050405008001 | 已完工程及设备保护 | 分部分项合计+技术措施项目合计-分部分项设备费-技术措施项目设备费
9 | 050405009001 | 临时设施 | 分部分项合计+技术措施项目合计-分部
编制人（造价人员）： |  |  |  | 复核人（造价工程师）：
表-11
总价措施项目清单与计价表
工程名称：村民蜜梨游园 |  |  |  | 标段：沭阳县李恒镇2025年度宜居宜业和美乡村建设项目（二标段） |  |  |  | 第 2 页 共 2 页
序号 | 项目编码 | 项目名称 | 计算基础 |  | 费率 (%) | 金额 (元) | 调整 费率 (%) |  | 调整后 金额(元) | 备注
分项设备费-技术措施项目设备费
10 | 050405010001 | 赶工措施 | 分部分项合计+技术措施项目合计-分部分项设备费-技术措施项目设备费
11 | 050405012001 | 建筑工人实名制 | 分部分项合计+技术措施项目合计-分部分项设备费-技术措施项目设备费
12 | 050405013001 | 特殊施工降效 | 分部分项合计+技术措施项目合计-分部分项设备费-技术措施项目设备费
13 | 050405014001 | 协管费 | 分部分项合计+技术措施项目合计-分部分项设备费-技术措施项目设备费
14 | 050405015001 | 智慧工地费用 | 分部分项合计+技术措施项目合计-分部分项设备费-技术措施项目设备费
合 计
编制人（造价人员）： |  |  |  | 复核人（造价工程师）：
表-11

## 表-13 规费、税金项目清单与计价表【村民蜜梨游园】
规费、税金项目清单与计价表
工程名称：村民蜜梨游园 |  |  | 标段：沭阳县李恒镇2025年度宜居宜业和美乡村建设项目（二标段） |  | 第 1 页 共 1 页
序号 | 项目名称 | 计算基础 |  | 计算基数 |  | 计算费率(%) | 金额(元)
1 | 规费 | 社会保险费+住房公积金+环境保护税
1.1 | 社会保险费 | 分部分项工程+措施项目+其他项目-分部分项设备费-技术措施项目设备费 |  |  |  | 3.3
1.2 | 住房公积金 | 分部分项工程+措施项目+其他项目-分部分项设备费-技术措施项目设备费 |  |  |  | 0.55
1.3 | 环境保护税 | 分部分项工程+措施项目+其他项目-分部分项设备费-技术措施项目设备费 |  |  |  | 0
2 | 税金 | 分部分项工程+措施项目+其他项目+规费-(甲供材料费+甲供主材费+甲供设备费)/1.01 |  |  |  | 9
合 计
表—13

## 表-08 分部分项工程和单价措施项目清单与计价表【王府花苑
分部分项工程和单价措施项目清单与计价表
工程名称：王府花苑南入口游园 | [5 empty] | 标段：沭阳县李恒镇2025年度宜居宜业和美乡村建设项目（二标段） |  |  | 第 1 页 共 8 页
序号 | 项目编码 | 项目名称 | 项目特征描述 | 计量单位 | 工程量 |  | 金额（元）
[7 empty] | 综合单价 | 综合合价 |  | 其中：暂估价
王府花苑南门西侧游园
1 | 050201013001 | 石汀步 | 不规则灰色青石板汀步 1、50厚汀步石材质及规格详见平面标注 2、反面批浆4-5mm纯水泥 3、40厚1:3干硬性水泥砂浆 4、100厚碎石垫层,灌M2.5水泥沙砂浆 5、素土夯实,夯实度≥93% | m2 | 74.98
2 | 050201001001 | 园路 | 1、30厚石材饰面详平面（花岗岩、小青砖走边工程量包含在内） 2、30厚1：3干硬性水泥砂浆 3、100厚C20素砼垫层 4、100厚碎石垫层 5、素土夯实，压实系数≥95% | m2 | 88.28
3 | 050201001002 | 园路 | 1、200*50*40厚仿古小青砖 2、30厚1:3水泥砂浆 3、100厚C15砼垫层 4、100厚碎砖垫层 5、素土夯实 | m2 | 87.66
本页小计
注：为计取规费等的使用，可在表中增设其中：“定额人工费”。
表—08
分部分项工程和单价措施项目清单与计价表
工程名称：王府花苑南入口游园 | [5 empty] | 标段：沭阳县李恒镇2025年度宜居宜业和美乡村建设项目（二标段） |  |  | 第 2 页 共 8 页
序号 | 项目编码 | 项目名称 | 项目特征描述 | 计量单位 | 工程量 |  | 金额（元）
[7 empty] | 综合单价 | 综合合价 |  | 其中：暂估价
4 | 050201001003 | 园路 | 1、30厚荔枝面芝麻黑花岗岩（走边） 2、30厚1：3干硬性水泥砂浆 3、100厚C20素砼垫层 4、100厚碎石垫层 5、素土夯实，压实系数≥95% | m2 | 32.95
5 | 050201001004 | 园路 | 1、青石板荔枝面碎拼块径300~500x30，边数≥5,留缝50种植草坪 2、30厚1:3干硬性水泥砂浆 3、150厚C20混凝土垫层 4、50厚碎石找平 5、素土夯实,夯实度≥93% | m2 | 177.01
6 | 050201001005 | 园路 | 1、30厚芝麻灰烧面花岗岩（30厚荔枝面芝麻黑花岗岩走边） 2、30厚1：3干硬性水泥砂浆 3、100厚C20素砼垫层 4、100厚碎石垫层 5、素土夯实，压实系数≥95% | m2 | 236.24
本页小计
注：为计取规费等的使用，可在表中增设其中：“定额人工费”。
表—08
分部分项工程和单价措施项目清单与计价表
工程名称：王府花苑南入口游园 | [5 empty] | 标段：沭阳县李恒镇2025年度宜居宜业和美乡村建设项目（二标段） |  |  | 第 3 页 共 8 页
序号 | 项目编码 | 项目名称 | 项目特征描述 | 计量单位 | 工程量 |  | 金额（元）
[7 empty] | 综合单价 | 综合合价 |  | 其中：暂估价
7 | 050201001006 | 园路 | 1、30厚芝麻灰烧面花岗岩冰裂纹 大小不等碎拼（30厚荔枝面芝麻黑花岗岩走边） 2、30厚1：3干硬性水泥砂浆 3、100厚C20素砼垫层 4、100厚碎石垫层 5、素土夯实，压实系数≥95% | m2 | 65.18
8 | 050304005001 | 连廊亭 | 连廊亭 1、木结构连廊亭，最高处6米 2、含基础、连廊、景亭、装饰等图纸内全部内容 | m | 87.2
9 | 050303001001 | 六角亭 | 六角亭 1、木结构六角亭，最高处7.1米 2、含基础、景亭、装饰等图纸内全部内容 | 座 | 1
10 | 050305006001 | 石桌石凳 | 1、石桌石凳 2、成品采购，具体样式参见图纸 | 个 | 3
王府花苑南门东侧活动场地
本页小计
注：为计取规费等的使用，可在表中增设其中：“定额人工费”。
表—08
分部分项工程和单价措施项目清单与计价表
工程名称：王府花苑南入口游园 | [5 empty] | 标段：沭阳县李恒镇2025年度宜居宜业和美乡村建设项目（二标段） |  |  | 第 4 页 共 8 页
序号 | 项目编码 | 项目名称 | 项目特征描述 | 计量单位 | 工程量 |  | 金额（元）
[7 empty] | 综合单价 | 综合合价 |  | 其中：暂估价
11 | 050201001007 | 园路 | 彩色透水混凝土 1、双丙聚氨酯保护层 2、30厚6mm粒径彩色强固透水砼（颜色以平面图为准） 3、100厚10mm粒径透水砼 4、30厚沙滤层 5、100厚级配碎石压实 6、素土夯实 | m2 | 141.78
12 | 050201001011 | 园路 | 塑胶地面 1、13厚EPDM塑胶地垫 2、25厚1:2.5水泥砂浆找平层 3、100厚C20素混凝土 4、100厚碎石垫层 5、素土夯实 | m2 | 233.2
13 | 050201001008 | 园路 | 1、30厚花岗岩走边 2、30厚1:3干硬性水泥砂浆 3、100厚C15厚混凝土 4、100厚碎石垫层 5、素土分层夯实，（密实度93%） | m2 | 71.53
本页小计
注：为计取规费等的使用，可在表中增设其中：“定额人工费”。
表—08
分部分项工程和单价措施项目清单与计价表
工程名称：王府花苑南入口游园 | [5 empty] | 标段：沭阳县李恒镇2025年度宜居宜业和美乡村建设项目（二标段） |  |  | 第 5 页 共 8 页
序号 | 项目编码 | 项目名称 | 项目特征描述 | 计量单位 | 工程量 |  | 金额（元）
[7 empty] | 综合单价 | 综合合价 |  | 其中：暂估价
14 | 050201001009 | 园路 | 1、5mm浅蓝色聚氨脂地坪漆（4KG/M2） 2、6厚聚氨酯类基层 3、20厚1：3水泥砂浆找平 4、清整现有场地表层 | m2 | 748.15
15 | 050201001010 | 园路 | 羽毛球场地外扩 1、聚氨脂地坪漆 2、30厚1:3水泥砂浆抹平 3、150厚C25混凝土 4、200厚级配碎石垫层 5、素土夯实,压实系数>95% | m2 | 65.23
16 | 050305001001 | 坐凳 | 450mm高坐凳 1、5厚雪花白水包水真石漆 2、30厚1:2.5水泥砂浆找平层 3、M7.5水泥砂浆砌筑MU10砖 4、100厚C15素混凝土 5、素土夯实 | m | 17
17 | 050307006001 | 围网 | 1、4米高铁丝围网 2、含基础、立柱、围网等，具体做法及样式参见图纸 | m | 98.75
18 | 050307019001 | 儿童游乐设施 | 1、儿童游乐设施 2、成品采购，具体样式参见图纸 | 项 | 1
本页小计
注：为计取规费等的使用，可在表中增设其中：“定额人工费”。
表—08
分部分项工程和单价措施项目清单与计价表
工程名称：王府花苑南入口游园 | [5 empty] | 标段：沭阳县李恒镇2025年度宜居宜业和美乡村建设项目（二标段） |  |  | 第 6 页 共 8 页
序号 | 项目编码 | 项目名称 | 项目特征描述 | 计量单位 | 工程量 |  | 金额（元）
[7 empty] | 综合单价 | 综合合价 |  | 其中：暂估价
19 | 050307019002 | 健身器材 | 1、平步机、健骑机、太极推揉器、双人漫步机等 2、成品采购，具体样式参见图纸 | 个 | 8
20 | 050307019003 | 羽毛球拦网（成品） | 1、羽毛球拦网（成品） 2、成品采购，具体样式参见图纸 | 个 | 2
21 | 050307019004 | 篮球架 | 1、篮球架 2、成品采购，具体样式参见图纸 | 个 | 2
22 | 040205006001 | 标线 | 1、划线、图案 2、投标人自行查阅图纸综合报价，结算不作调整 | 项 | 1
其他
23 | 050307007001 | 塑木围栏 | 塑木栏杆 1、成品采购塑木栏杆，30cm高； 2、具体做法及样式参见图纸 | m | 7000
本页小计
注：为计取规费等的使用，可在表中增设其中：“定额人工费”。
表—08
分部分项工程和单价措施项目清单与计价表
工程名称：王府花苑南入口游园 | [5 empty] | 标段：沭阳县李恒镇2025年度宜居宜业和美乡村建设项目（二标段） |  |  | 第 7 页 共 8 页
序号 | 项目编码 | 项目名称 | 项目特征描述 | 计量单位 | 工程量 |  | 金额（元）
[7 empty] | 综合单价 | 综合合价 |  | 其中：暂估价
24 | 030412007001 | 太阳能庭院灯 | 3.5米高太阳能路灯 1、灯杆结构：高度：3.5米，材质：Q235钢材，处理：整体热镀锌后喷塑处理，防护等级：IP65； 2、太阳能板：类型：单晶硅，功率：50W，转换效率：≥16%，使用寿命：25年以上； 3、储能电池：类型：免维护铅酸蓄电池，电压/容量：12V/30Ah-50A，使用寿命：5-6年； 4、照明光源：类型：LED，功率：45W，光效：≥100流明/瓦，使用寿命：≥50000小时； 5、智能控制器：功能：光控+时控（智能控制），系统电压：直流12V，保护功能：过充、过放、防反接、短路、防雷等； 6、工作环境：工作温度：-30℃~+70℃，抗风力：≥150km/h（约41.4m/s），阴 | 套 | 35
本页小计
注：为计取规费等的使用，可在表中增设其中：“定额人工费”。
表—08
分部分项工程和单价措施项目清单与计价表
工程名称：王府花苑南入口游园 | [5 empty] | 标段：沭阳县李恒镇2025年度宜居宜业和美乡村建设项目（二标段） |  |  | 第 8 页 共 8 页
序号 | 项目编码 | 项目名称 | 项目特征描述 | 计量单位 | 工程量 |  | 金额（元）
[7 empty] | 综合单价 | 综合合价 |  | 其中：暂估价
雨天续航：3-5天（区域/季节不同有差异） 7、含基础，具体样式详见图纸
分部分项合计
措施项目
单价措施合计
本页小计
合 计
注：为计取规费等的使用，可在表中增设其中：“定额人工费”。
表—08

## 表-11 总价措施项目清单与计价表【王府花苑南入口游园】
总价措施项目清单与计价表
工程名称：王府花苑南入口游园 |  |  |  | 标段：沭阳县李恒镇2025年度宜居宜业和美乡村建设项目（二标段） |  |  |  | 第 1 页 共 2 页
序号 | 项目编码 | 项目名称 | 计算基础 |  | 费率 (%) | 金额 (元) | 调整 费率 (%) |  | 调整后 金额(元) | 备注
1 | 050405001001 | 安全文明施工费
1.1 | 1.1 | 基本费 | 分部分项合计+技术措施项目合计-分部分项设备费-技术措施项目设备费 |  | 1
1.2 | 1.2 | 增加费 | 分部分项合计+技术措施项目合计-分部分项设备费-技术措施项目设备费 |  | 0
1.3 | 1.3 | 扬尘污染防治增加费 | 分部分项合计+技术措施项目合计-分部分项设备费-技术措施项目设备费 |  | 0.21
2 | 050405011001 | 按质论价 | 分部分项合计+技术措施项目合计-分部分项设备费-技术措施项目设备费 |  | 0
3 | 050405002001 | 夜间施工 | 分部分项合计+技术措施项目合计-分部分项设备费-技术措施项目设备费
4 | 050405003001 | 非夜间施工照明 | 分部分项合计+技术措施项目合计-分部分项设备费-技术措施项目设备费
5 | 050405004001 | 二次搬运 | 分部分项合计+技术措施项目合计-分部分项设备费-技术措施项目设备费
6 | 050405005001 | 冬雨季施工 | 分部分项合计+技术措施项目合计-分部分项设备费-技术措施项目设备费
7 | 050405007001 | 地上、地下设施、建筑物的临时保护设施 | 分部分项合计+技术措施项目合计-分部分项设备费-技术措施项目设备费
8 | 050405008001 | 已完工程及设备保护 | 分部分项合计+技术措施项目合计-分部分项设备费-技术措施项目设备费
9 | 050405009001 | 临时设施 | 分部分项合计+技术措施项目合计-分部
编制人（造价人员）： |  |  |  | 复核人（造价工程师）：
表-11
总价措施项目清单与计价表
工程名称：王府花苑南入口游园 |  |  |  | 标段：沭阳县李恒镇2025年度宜居宜业和美乡村建设项目（二标段） |  |  |  | 第 2 页 共 2 页
序号 | 项目编码 | 项目名称 | 计算基础 |  | 费率 (%) | 金额 (元) | 调整 费率 (%) |  | 调整后 金额(元) | 备注
分项设备费-技术措施项目设备费
10 | 050405010001 | 赶工措施 | 分部分项合计+技术措施项目合计-分部分项设备费-技术措施项目设备费
11 | 050405012001 | 建筑工人实名制 | 分部分项合计+技术措施项目合计-分部分项设备费-技术措施项目设备费
12 | 050405013001 | 特殊施工降效 | 分部分项合计+技术措施项目合计-分部分项设备费-技术措施项目设备费
13 | 050405014001 | 协管费 | 分部分项合计+技术措施项目合计-分部分项设备费-技术措施项目设备费
14 | 050405015001 | 智慧工地费用 | 分部分项合计+技术措施项目合计-分部分项设备费-技术措施项目设备费
合 计
编制人（造价人员）： |  |  |  | 复核人（造价工程师）：
表-11

## 表-13 规费、税金项目清单与计价表【王府花苑南入口游园】
规费、税金项目清单与计价表
工程名称：王府花苑南入口游园 |  |  | 标段：沭阳县李恒镇2025年度宜居宜业和美乡村建设项目（二标段） |  | 第 1 页 共 1 页
序号 | 项目名称 | 计算基础 |  | 计算基数 |  | 计算费率(%) | 金额(元)
1 | 规费 | 社会保险费+住房公积金+环境保护税
1.1 | 社会保险费 | 分部分项工程+措施项目+其他项目-分部分项设备费-技术措施项目设备费 |  |  |  | 3.3
1.2 | 住房公积金 | 分部分项工程+措施项目+其他项目-分部分项设备费-技术措施项目设备费 |  |  |  | 0.55
1.3 | 环境保护税 | 分部分项工程+措施项目+其他项目-分部分项设备费-技术措施项目设备费 |  |  |  | 0
2 | 税金 | 分部分项工程+措施项目+其他项目+规费-(甲供材料费+甲供主材费+甲供设备费)/1.01 |  |  |  | 9
合 计
表—13

## 表-08 分部分项工程和单价措施项目清单与计价表【绿化工程】
分部分项工程和单价措施项目清单与计价表
工程名称：绿化工程 | [5 empty] | 标段：沭阳县李恒镇2025年度宜居宜业和美乡村建设项目（二标段） |  |  | 第 1 页 共 7 页
序号 | 项目编码 | 项目名称 | 项目特征描述 | 计量单位 | 工程量 |  | 金额（元）
[7 empty] | 综合单价 | 综合合价 |  | 其中：暂估价
王府小区南门游园与沭李线两侧绿化
1 | 050102001001 | 栽植乔木 | 乌桕 1、胸径20cm，高度600-700cm，冠幅400-500cm 2、精品苗，全冠，分枝点≥2.5m，三级分枝以上，树形优美，生长健壮 3、包栽包活，Ⅰ级养护两年 | 株 | 8
2 | 050102001002 | 栽植乔木 | 朴树 1、胸径20cm，高度600-700cm，冠幅400-500cm 2、精品苗，全冠，分枝点≥2.5m，三级分枝以上，树形优美，生长健壮 3、包栽包活，Ⅰ级养护两年 | 株 | 4
3 | 050102001003 | 栽植乔木 | 鸡爪槭 1、地径10cm，高度300-350cm，冠幅280-350cm 2、精品苗，全冠，分枝点≥0.8m，树形优美，生长健壮 3、包栽包活，Ⅰ级养护两年 | 株 | 1
本页小计
注：为计取规费等的使用，可在表中增设其中：“定额人工费”。
表—08
分部分项工程和单价措施项目清单与计价表
工程名称：绿化工程 | [5 empty] | 标段：沭阳县李恒镇2025年度宜居宜业和美乡村建设项目（二标段） |  |  | 第 2 页 共 7 页
序号 | 项目编码 | 项目名称 | 项目特征描述 | 计量单位 | 工程量 |  | 金额（元）
[7 empty] | 综合单价 | 综合合价 |  | 其中：暂估价
4 | 050102001004 | 栽植乔木 | 树状月季 1、地径6cm，高度160-200cm，冠幅140-150cm 2、精品苗，全冠，分枝点≥1.0m，树形优美，生长健壮 3、包栽包活，Ⅰ级养护两年 | 株 | 50
5 | 050102001005 | 栽植乔木 | 垂丝海棠 1、地径8cm，高度180-220cm，冠幅150-200cm 2、精品苗，全冠，分枝点≥0.6m，树形优美，生长健壮 3、包栽包活，Ⅰ级养护两年 | 株 | 10
6 | 050102001006 | 栽植乔木 | 榆叶梅 1、地径8cm，高度180-220cm，冠幅200-220cm 2、精品苗，全冠，分枝点≥0.8m，树形优美，生长健壮 3、包栽包活，Ⅰ级养护两年 | 株 | 56
7 | 050102001007 | 栽植乔木 | 红梅 1、地径8cm，高度180-220cm，冠幅200-220cm 2、精品苗，全冠，分枝点≥0.6m，树形优美，生长健壮 3、包栽包活，Ⅰ级养护两年 | 株 | 5
本页小计
注：为计取规费等的使用，可在表中增设其中：“定额人工费”。
表—08
分部分项工程和单价措施项目清单与计价表
工程名称：绿化工程 | [5 empty] | 标段：沭阳县李恒镇2025年度宜居宜业和美乡村建设项目（二标段） |  |  | 第 3 页 共 7 页
序号 | 项目编码 | 项目名称 | 项目特征描述 | 计量单位 | 工程量 |  | 金额（元）
[7 empty] | 综合单价 | 综合合价 |  | 其中：暂估价
8 | 050102012001 | 铺种草皮 | 1、矮生百慕大草坪卷满铺 2、包栽包活，Ⅰ级养护两年 | m2 | 4357
9 | 050102013001 | 喷播植草(灌木）籽 | 1、2克/平方米（波斯菊/硫华菊/太阳花） 2、包栽包活，Ⅰ级养护两年 | m2 | 1353
10 | 050102013002 | 喷播植草(灌木）籽 | 1、矮生百慕大草籽播种 20克/每平方 2、包栽包活，Ⅰ级养护两年 | m2 | 16768
11 | 050301005001 | 点风景石 | 1、景石 2、具体样式参见图纸 | 块 | 30
村部游园绿化
12 | 050102001009 | 栽植乔木 | 乌桕 1、胸径20cm，高度600-700cm，冠幅400-500cm 2、精品苗，全冠，分枝点≥2.5m，三级分枝以上，树形优美，生长健壮 3、包栽包活，Ⅰ级养护两年 | 株 | 3
本页小计
注：为计取规费等的使用，可在表中增设其中：“定额人工费”。
表—08
分部分项工程和单价措施项目清单与计价表
工程名称：绿化工程 | [5 empty] | 标段：沭阳县李恒镇2025年度宜居宜业和美乡村建设项目（二标段） |  |  | 第 4 页 共 7 页
序号 | 项目编码 | 项目名称 | 项目特征描述 | 计量单位 | 工程量 |  | 金额（元）
[7 empty] | 综合单价 | 综合合价 |  | 其中：暂估价
13 | 050102001010 | 栽植乔木 | 朴树 1、胸径20cm，高度600-700cm，冠幅400-500cm 2、精品苗，全冠，分枝点≥2.5m，三级分枝以上，树形优美，生长健壮 3、包栽包活，Ⅰ级养护两年 | 株 | 3
14 | 050102001008 | 栽植乔木 | 梨树A 1、地径15cm，高度350-420cm，冠幅320-400cm 2、精品苗，全冠，分枝点≥1.2m，树形优美，生长健壮 3、包栽包活，Ⅰ级养护两年 | 株 | 29
15 | 050102013003 | 喷播植草(灌木）籽 | 1、二月兰播种，花籽播种每平方2克 2、包栽包活，Ⅰ级养护两年 | m2 | 2759
16 | 050102013004 | 喷播植草(灌木）籽 | 1、油菜花播种，花籽播种每平方3克 2、包栽包活，Ⅰ级养护两年 | m2 | 11440
17 | 050102012002 | 铺种草皮 | 1、矮生百慕大草坪卷满铺 2、包栽包活，Ⅰ级养护两年 | m2 | 596
本页小计
注：为计取规费等的使用，可在表中增设其中：“定额人工费”。
表—08
分部分项工程和单价措施项目清单与计价表
工程名称：绿化工程 | [5 empty] | 标段：沭阳县李恒镇2025年度宜居宜业和美乡村建设项目（二标段） |  |  | 第 5 页 共 7 页
序号 | 项目编码 | 项目名称 | 项目特征描述 | 计量单位 | 工程量 |  | 金额（元）
[7 empty] | 综合单价 | 综合合价 |  | 其中：暂估价
18 | 050102013005 | 喷播植草(灌木）籽 | 1、矮生百慕大草籽播种 20克/每平方 2、包栽包活，Ⅰ级养护两年 | m2 | 1209
王府大道绿化
王府小区中心道路和河道绿化
19 | 050102001012 | 栽植乔木 | 乌桕 1、胸径20cm，高度600-700cm，冠幅400-500cm 2、精品苗，全冠，分枝点≥2.5m，三级分枝以上，树形优美，生长健壮 3、包栽包活，Ⅰ级养护两年 | 株 | 9
20 | 050102001013 | 栽植乔木 | 树状月季 1、地径6cm，高度160-200cm，冠幅140-150cm 2、精品苗，全冠，分枝点≥1.0m，树形优美，生长健壮 3、包栽包活，Ⅰ级养护两年 | 株 | 49
21 | 050102001014 | 栽植乔木 | 垂丝海棠 1、地径8cm，高度180-220cm，冠幅150-200cm 2、精品苗，全冠，分枝点≥0.6m，树形优美，生长健壮 3、包栽包活，Ⅰ级养护两年 | 株 | 25
本页小计
注：为计取规费等的使用，可在表中增设其中：“定额人工费”。
表—08
分部分项工程和单价措施项目清单与计价表
工程名称：绿化工程 | [5 empty] | 标段：沭阳县李恒镇2025年度宜居宜业和美乡村建设项目（二标段） |  |  | 第 6 页 共 7 页
序号 | 项目编码 | 项目名称 | 项目特征描述 | 计量单位 | 工程量 |  | 金额（元）
[7 empty] | 综合单价 | 综合合价 |  | 其中：暂估价
22 | 050102001015 | 栽植乔木 | 榆叶梅 1、地径8cm，高度180-220cm，冠幅200-220cm 2、精品苗，全冠，分枝点≥0.8m，树形优美，生长健壮 3、包栽包活，Ⅰ级养护两年 | 株 | 27
23 | 050102001016 | 栽植乔木 | 紫薇 1、地径8cm，高度180-220cm，冠幅150-180cm 2、精品苗，全冠，分枝点≥0.8m，树形优美，生长健壮 3、包栽包活，Ⅰ级养护两年 | 株 | 18
24 | 050102001017 | 栽植乔木 | 红梅 1、地径8cm，高度180-220cm，冠幅200-220cm 2、精品苗，全冠，分枝点≥0.6m，树形优美，生长健壮 3、包栽包活，Ⅰ级养护两年 | 株 | 19
25 | 050102002002 | 栽植灌木 | 鸢尾 1、高度15-20cm，冠幅20-30cm 2、49株/㎡，密植不露土 2、包栽包活，Ⅰ级养护两年 | m2 | 140
本页小计
注：为计取规费等的使用，可在表中增设其中：“定额人工费”。
表—08
分部分项工程和单价措施项目清单与计价表
工程名称：绿化工程 | [5 empty] | 标段：沭阳县李恒镇2025年度宜居宜业和美乡村建设项目（二标段） |  |  | 第 7 页 共 7 页
序号 | 项目编码 | 项目名称 | 项目特征描述 | 计量单位 | 工程量 |  | 金额（元）
[7 empty] | 综合单价 | 综合合价 |  | 其中：暂估价
26 | 050102002003 | 栽植灌木 | 大花萱草 1、高度25-30cm，冠幅15-20cm 2、49株/㎡，密植不露土 2、包栽包活，Ⅰ级养护两年 | m2 | 264
27 | 050102002004 | 栽植灌木 | 绣线菊 1、高度25-30cm，冠幅15-20cm 2、49株/㎡，密植不露土 2、包栽包活，Ⅰ级养护两年 | m2 | 222
28 | 050102013006 | 喷播植草(灌木）籽 | 1、2克/平方米（波斯菊/硫华菊/太阳花） 2、包栽包活，Ⅰ级养护两年 | m2 | 771
29 | 050102013007 | 喷播植草(灌木）籽 | 1、矮生百慕大草籽播种 20克/每平方 2、包栽包活，Ⅰ级养护两年 | m2 | 8553
分部分项合计
措施项目
30 | 050403001001 | 树木支撑架 |  | 株 | 217
31 | 050403002001 | 草绳绕树干 |  | 株 | 217
单价措施合计
本页小计
合 计
注：为计取规费等的使用，可在表中增设其中：“定额人工费”。
表—08

## 表-11 总价措施项目清单与计价表【绿化工程】
总价措施项目清单与计价表
工程名称：绿化工程 |  |  |  | 标段：沭阳县李恒镇2025年度宜居宜业和美乡村建设项目（二标段） |  |  |  | 第 1 页 共 2 页
序号 | 项目编码 | 项目名称 | 计算基础 |  | 费率 (%) | 金额 (元) | 调整 费率 (%) |  | 调整后 金额(元) | 备注
1 | 050405001001 | 安全文明施工费
1.1 | 1.1 | 基本费 | 分部分项合计+技术措施项目合计-分部分项设备费-技术措施项目设备费 |  | 1
1.2 | 1.2 | 增加费 | 分部分项合计+技术措施项目合计-分部分项设备费-技术措施项目设备费 |  | 0
1.3 | 1.3 | 扬尘污染防治增加费 | 分部分项合计+技术措施项目合计-分部分项设备费-技术措施项目设备费 |  | 0.21
2 | 050405011001 | 按质论价 | 分部分项合计+技术措施项目合计-分部分项设备费-技术措施项目设备费 |  | 0
3 | 050405002001 | 夜间施工 | 分部分项合计+技术措施项目合计-分部分项设备费-技术措施项目设备费
4 | 050405003001 | 非夜间施工照明 | 分部分项合计+技术措施项目合计-分部分项设备费-技术措施项目设备费
5 | 050405004001 | 二次搬运 | 分部分项合计+技术措施项目合计-分部分项设备费-技术措施项目设备费
6 | 050405005001 | 冬雨季施工 | 分部分项合计+技术措施项目合计-分部分项设备费-技术措施项目设备费
7 | 050405007001 | 地上、地下设施、建筑物的临时保护设施 | 分部分项合计+技术措施项目合计-分部分项设备费-技术措施项目设备费
8 | 050405008001 | 已完工程及设备保护 | 分部分项合计+技术措施项目合计-分部分项设备费-技术措施项目设备费
9 | 050405009001 | 临时设施 | 分部分项合计+技术措施项目合计-分部
编制人（造价人员）： |  |  |  | 复核人（造价工程师）：
表-11
总价措施项目清单与计价表
工程名称：绿化工程 |  |  |  | 标段：沭阳县李恒镇2025年度宜居宜业和美乡村建设项目（二标段） |  |  |  | 第 2 页 共 2 页
序号 | 项目编码 | 项目名称 | 计算基础 |  | 费率 (%) | 金额 (元) | 调整 费率 (%) |  | 调整后 金额(元) | 备注
分项设备费-技术措施项目设备费
10 | 050405010001 | 赶工措施 | 分部分项合计+技术措施项目合计-分部分项设备费-技术措施项目设备费
11 | 050405012001 | 建筑工人实名制 | 分部分项合计+技术措施项目合计-分部分项设备费-技术措施项目设备费
12 | 050405013001 | 特殊施工降效 | 分部分项合计+技术措施项目合计-分部分项设备费-技术措施项目设备费
13 | 050405014001 | 协管费 | 分部分项合计+技术措施项目合计-分部分项设备费-技术措施项目设备费
14 | 050405015001 | 智慧工地费用 | 分部分项合计+技术措施项目合计-分部分项设备费-技术措施项目设备费
合 计
编制人（造价人员）： |  |  |  | 复核人（造价工程师）：
表-11

## 表-13 规费、税金项目清单与计价表【绿化工程】
规费、税金项目清单与计价表
工程名称：绿化工程 |  |  | 标段：沭阳县李恒镇2025年度宜居宜业和美乡村建设项目（二标段） |  | 第 1 页 共 1 页
序号 | 项目名称 | 计算基础 |  | 计算基数 |  | 计算费率(%) | 金额(元)
1 | 规费 | 社会保险费+住房公积金+环境保护税
1.1 | 社会保险费 | 分部分项工程+措施项目+其他项目-分部分项设备费-技术措施项目设备费 |  |  |  | 3.3
1.2 | 住房公积金 | 分部分项工程+措施项目+其他项目-分部分项设备费-技术措施项目设备费 |  |  |  | 0.55
1.3 | 环境保护税 | 分部分项工程+措施项目+其他项目-分部分项设备费-技术措施项目设备费 |  |  |  | 0
2 | 税金 | 分部分项工程+措施项目+其他项目+规费-(甲供材料费+甲供主材费+甲供设备费)/1.01 |  |  |  | 9
合 计
表—13

## 表-08 分部分项工程和单价措施项目清单与计价表【健康步道
分部分项工程和单价措施项目清单与计价表
工程名称：健康步道建设 | [5 empty] | 标段：沭阳县李恒镇2025年度宜居宜业和美乡村建设项目（二标段） |  |  | 第 1 页 共 1 页
序号 | 项目编码 | 项目名称 | 项目特征描述 | 计量单位 | 工程量 |  | 金额（元）
[7 empty] | 综合单价 | 综合合价 |  | 其中：暂估价
整个项目
1 | 050307019001 | 村部入口小品 | 村部入口小品 1、入口小品雕塑 2、含挖填土、基础、雕塑等图纸内全部内容 | 个 | 1
2 | 050201015001 | 栈道 | 1、L*115*20厚褐色塑木地板,留缝5，宽1.5米 2、50*50*3厚镀锌方通龙骨@500 3、100厚C20混凝土 4、150厚砾石垫层 5、素土夯实,夯实系数≥93% | m | 52.5
3 | 050307007001 | 塑料栏杆 | 1、1.1米高褐色塑木栏杆 2、具体做法及样式参见图纸 | m | 75.5
分部分项合计
措施项目
单价措施合计
本页小计
合 计
注：为计取规费等的使用，可在表中增设其中：“定额人工费”。
表—08

## 表-11 总价措施项目清单与计价表【健康步道建设】
总价措施项目清单与计价表
工程名称：健康步道建设 |  |  |  | 标段：沭阳县李恒镇2025年度宜居宜业和美乡村建设项目（二标段） |  |  |  | 第 1 页 共 2 页
序号 | 项目编码 | 项目名称 | 计算基础 |  | 费率 (%) | 金额 (元) | 调整 费率 (%) |  | 调整后 金额(元) | 备注
1 | 050405001001 | 安全文明施工费
1.1 | 1.1 | 基本费 | 分部分项合计+技术措施项目合计-分部分项设备费-技术措施项目设备费 |  | 1
1.2 | 1.2 | 增加费 | 分部分项合计+技术措施项目合计-分部分项设备费-技术措施项目设备费 |  | 0
1.3 | 1.3 | 扬尘污染防治增加费 | 分部分项合计+技术措施项目合计-分部分项设备费-技术措施项目设备费 |  | 0.21
2 | 050405011001 | 按质论价 | 分部分项合计+技术措施项目合计-分部分项设备费-技术措施项目设备费 |  | 0
3 | 050405002001 | 夜间施工 | 分部分项合计+技术措施项目合计-分部分项设备费-技术措施项目设备费
4 | 050405003001 | 非夜间施工照明 | 分部分项合计+技术措施项目合计-分部分项设备费-技术措施项目设备费
5 | 050405004001 | 二次搬运 | 分部分项合计+技术措施项目合计-分部分项设备费-技术措施项目设备费
6 | 050405005001 | 冬雨季施工 | 分部分项合计+技术措施项目合计-分部分项设备费-技术措施项目设备费
7 | 050405007001 | 地上、地下设施、建筑物的临时保护设施 | 分部分项合计+技术措施项目合计-分部分项设备费-技术措施项目设备费
8 | 050405008001 | 已完工程及设备保护 | 分部分项合计+技术措施项目合计-分部分项设备费-技术措施项目设备费
9 | 050405009001 | 临时设施 | 分部分项合计+技术措施项目合计-分部
编制人（造价人员）： |  |  |  | 复核人（造价工程师）：
表-11
总价措施项目清单与计价表
工程名称：健康步道建设 |  |  |  | 标段：沭阳县李恒镇2025年度宜居宜业和美乡村建设项目（二标段） |  |  |  | 第 2 页 共 2 页
序号 | 项目编码 | 项目名称 | 计算基础 |  | 费率 (%) | 金额 (元) | 调整 费率 (%) |  | 调整后 金额(元) | 备注
分项设备费-技术措施项目设备费
10 | 050405010001 | 赶工措施 | 分部分项合计+技术措施项目合计-分部分项设备费-技术措施项目设备费
11 | 050405012001 | 建筑工人实名制 | 分部分项合计+技术措施项目合计-分部分项设备费-技术措施项目设备费
12 | 050405013001 | 特殊施工降效 | 分部分项合计+技术措施项目合计-分部分项设备费-技术措施项目设备费
13 | 050405014001 | 协管费 | 分部分项合计+技术措施项目合计-分部分项设备费-技术措施项目设备费
14 | 050405015001 | 智慧工地费用 | 分部分项合计+技术措施项目合计-分部分项设备费-技术措施项目设备费
合 计
编制人（造价人员）： |  |  |  | 复核人（造价工程师）：
表-11

## 表-13 规费、税金项目清单与计价表【健康步道建设】
规费、税金项目清单与计价表
工程名称：健康步道建设 |  |  | 标段：沭阳县李恒镇2025年度宜居宜业和美乡村建设项目（二标段） |  | 第 1 页 共 1 页
序号 | 项目名称 | 计算基础 |  | 计算基数 |  | 计算费率(%) | 金额(元)
1 | 规费 | 社会保险费+住房公积金+环境保护税
1.1 | 社会保险费 | 分部分项工程+措施项目+其他项目-分部分项设备费-技术措施项目设备费 |  |  |  | 3.3
1.2 | 住房公积金 | 分部分项工程+措施项目+其他项目-分部分项设备费-技术措施项目设备费 |  |  |  | 0.55
1.3 | 环境保护税 | 分部分项工程+措施项目+其他项目-分部分项设备费-技术措施项目设备费 |  |  |  | 0
2 | 税金 | 分部分项工程+措施项目+其他项目+规费-(甲供材料费+甲供主材费+甲供设备费)/1.01 |  |  |  | 9
合 计
表—13

## 表-08 分部分项工程和单价措施项目清单与计价表【王府大道
分部分项工程和单价措施项目清单与计价表
工程名称：王府大道田园墙 | [5 empty] | 标段：沭阳县李恒镇2025年度宜居宜业和美乡村建设项目（二标段） |  |  | 第 1 页 共 1 页
序号 | 项目编码 | 项目名称 | 项目特征描述 | 计量单位 | 工程量 |  | 金额（元）
[7 empty] | 综合单价 | 综合合价 |  | 其中：暂估价
整个项目
1 | 050307007001 | 竹篱笆围栏 | 1、1.2米高竹篱笆围栏 2、250*250*200mmC20素混凝土 3、100厚碎石垫层 4、素土夯实 5、含挖填土等全部内容，具体做法参见图纸 | m | 1048.77
2 | 050307010001 | 矮院墙 | 1、60cm高砖砌院矮墙，中部采用樟子松防腐木 2、砖砌外侧采用300~500x30厚黄色文化石自然面碎拼 3、100厚C20素砼垫层 4、素土夯实 5、含挖填土等全部内容，具体做法参见图纸 | m | 1439.08
分部分项合计
措施项目
单价措施合计
本页小计
合 计
注：为计取规费等的使用，可在表中增设其中：“定额人工费”。
表—08

## 表-11 总价措施项目清单与计价表【王府大道田园墙】
总价措施项目清单与计价表
工程名称：王府大道田园墙 |  |  |  | 标段：沭阳县李恒镇2025年度宜居宜业和美乡村建设项目（二标段） |  |  |  | 第 1 页 共 2 页
序号 | 项目编码 | 项目名称 | 计算基础 |  | 费率 (%) | 金额 (元) | 调整 费率 (%) |  | 调整后 金额(元) | 备注
1 | 050405001001 | 安全文明施工费
1.1 | 1.1 | 基本费 | 分部分项合计+技术措施项目合计-分部分项设备费-技术措施项目设备费 |  | 1
1.2 | 1.2 | 增加费 | 分部分项合计+技术措施项目合计-分部分项设备费-技术措施项目设备费 |  | 0
1.3 | 1.3 | 扬尘污染防治增加费 | 分部分项合计+技术措施项目合计-分部分项设备费-技术措施项目设备费 |  | 0.21
2 | 050405011001 | 按质论价 | 分部分项合计+技术措施项目合计-分部分项设备费-技术措施项目设备费 |  | 0
3 | 050405002001 | 夜间施工 | 分部分项合计+技术措施项目合计-分部分项设备费-技术措施项目设备费
4 | 050405003001 | 非夜间施工照明 | 分部分项合计+技术措施项目合计-分部分项设备费-技术措施项目设备费
5 | 050405004001 | 二次搬运 | 分部分项合计+技术措施项目合计-分部分项设备费-技术措施项目设备费
6 | 050405005001 | 冬雨季施工 | 分部分项合计+技术措施项目合计-分部分项设备费-技术措施项目设备费
7 | 050405007001 | 地上、地下设施、建筑物的临时保护设施 | 分部分项合计+技术措施项目合计-分部分项设备费-技术措施项目设备费
8 | 050405008001 | 已完工程及设备保护 | 分部分项合计+技术措施项目合计-分部分项设备费-技术措施项目设备费
9 | 050405009001 | 临时设施 | 分部分项合计+技术措施项目合计-分部
编制人（造价人员）： |  |  |  | 复核人（造价工程师）：
表-11
总价措施项目清单与计价表
工程名称：王府大道田园墙 |  |  |  | 标段：沭阳县李恒镇2025年度宜居宜业和美乡村建设项目（二标段） |  |  |  | 第 2 页 共 2 页
序号 | 项目编码 | 项目名称 | 计算基础 |  | 费率 (%) | 金额 (元) | 调整 费率 (%) |  | 调整后 金额(元) | 备注
分项设备费-技术措施项目设备费
10 | 050405010001 | 赶工措施 | 分部分项合计+技术措施项目合计-分部分项设备费-技术措施项目设备费
11 | 050405012001 | 建筑工人实名制 | 分部分项合计+技术措施项目合计-分部分项设备费-技术措施项目设备费
12 | 050405013001 | 特殊施工降效 | 分部分项合计+技术措施项目合计-分部分项设备费-技术措施项目设备费
13 | 050405014001 | 协管费 | 分部分项合计+技术措施项目合计-分部分项设备费-技术措施项目设备费
14 | 050405015001 | 智慧工地费用 | 分部分项合计+技术措施项目合计-分部分项设备费-技术措施项目设备费
合 计
编制人（造价人员）： |  |  |  | 复核人（造价工程师）：
表-11

## 表-13 规费、税金项目清单与计价表【王府大道田园墙】
规费、税金项目清单与计价表
工程名称：王府大道田园墙 |  |  | 标段：沭阳县李恒镇2025年度宜居宜业和美乡村建设项目（二标段） |  | 第 1 页 共 1 页
序号 | 项目名称 | 计算基础 |  | 计算基数 |  | 计算费率(%) | 金额(元)
1 | 规费 | 社会保险费+住房公积金+环境保护税
1.1 | 社会保险费 | 分部分项工程+措施项目+其他项目-分部分项设备费-技术措施项目设备费 |  |  |  | 3.3
1.2 | 住房公积金 | 分部分项工程+措施项目+其他项目-分部分项设备费-技术措施项目设备费 |  |  |  | 0.55
1.3 | 环境保护税 | 分部分项工程+措施项目+其他项目-分部分项设备费-技术措施项目设备费 |  |  |  | 0
2 | 税金 | 分部分项工程+措施项目+其他项目+规费-(甲供材料费+甲供主材费+甲供设备费)/1.01 |  |  |  | 9
合 计
表—13