## 1.1 封-1 封面
|  | 茅山镇丁庄葡萄标准化种植展示基地项目 |  |  | 工程
招标工程量清单
招 标 人：
（单位盖章）
造价咨询人：
（单位盖章）
2025年06月16日

## 1.2 扉-1 扉页
|  | 茅山镇丁庄葡萄标准化种植展示基地项目 |  |  |  | 工程
招标工程量清单
| 招 标 人： |  |  | 造价咨询人：
|  |  | （单位盖章） |  | （单位资质专用章）
| 法定代表人 或其授权人： |  |  | 法定代表人 或其授权人：
|  |  | （签字或盖章） |  | （签字或盖章）
| 编 制 人： |  |  | 复 核 人：
|  |  | （造价人员签字盖专用章） |  | （造价工程师签字盖专用章）
| 编 制 时 间： |  | 2025年06月16日 | 复 核 时 间： | 2025年06月16日

## 3.1 表-08 分部分项工程和单价措施项目清单与计价表
分部分项工程和单价措施项目清单与计价表
工程名称：茅山镇丁庄葡萄标准化种植展示基地项目 |  |  |  |  | 标段： |  |  |  |  | 第1页 共2页
序号 | 项目编码 | 项目名称 |  | 项目特征描述 |  | 计量 单位 | 工程量 | 金额（元）
[8 empty] | 综合单价 | 合价 |  | 其中
暂估价
0401 土石方工程
1 | 010101001001 | 平整场地 |  | 1、土壤类别：一、二类土（地表土清理） |  | m2 | 7000
2 | 040103001001 | 回填方 |  | 1、填方材料品种：路基土方回填 2、填方来源、运距：取土内运，运距3km |  | m3 | 2707.5
3 | 040101005001 | 挖淤泥、流砂 |  | 1、挖掘深度：现场深度 2、运距：就地平摊 |  | m3 | 750
分部小计
0402 道路工程
4 | 040202008001 | 矿渣 |  | 1、材料：建筑垃圾回填 2、厚度：50cm |  | m2 | 749
5 | 040202011001 | 碎石 |  | 1、石料规格：碎石垫层 2、厚度：10cm |  | m2 | 749
6 | 040203007001 | 水泥混凝土 |  | 1、混凝土强度等级：C25 2、厚度：16cm 3、塑料薄膜养护 |  | m2 | 749
7 | 040204004001 | 安砌侧（平、缘）石 |  | 1、材料品种、规格：混凝土侧石 2、基础、垫层：材料品种、厚度：C15混凝土垫层 |  | m | 1150
8 | 040204002001 | 人行道块料铺设 |  | 1、基础、垫层：材料品种、厚度：7cm厚C20混凝土垫层 2、塑料薄膜养护 |  | m2 | 720
9 | 040203007002 | 水泥混凝土 |  | 1、混凝土强度等级：C25 2、厚度：20cm 3、塑料薄膜养护 |  | m2 | 350
分部小计
0405 管网工程
10 | 040501016001 | 砌筑方沟 |  | 1、现有排水整修 |  | m | 960
11 | 040303001001 | 混凝土垫层 |  | 1、混凝土强度等级：C20 |  | m3 | 4.29
12 | 040303005001 | 混凝土墩（台）身 |  | 1、部位：挡土墙 2、混凝土强度等级：C25 |  | m3 | 31.97
13 | 031001006001 | 塑料管 |  | 1、介质：给水 2、材质、规格：PP-R管，DN32 3、连接形式：热熔连接 |  | m | 500
本页小计
【新点2013清单造价江苏版 V10.3.6】
分部分项工程和单价措施项目清单与计价表
工程名称：茅山镇丁庄葡萄标准化种植展示基地项目 |  |  |  |  | 标段： |  |  |  |  | 第2页 共2页
序号 | 项目编码 | 项目名称 |  | 项目特征描述 |  | 计量 单位 | 工程量 | 金额（元）
[8 empty] | 综合单价 | 合价 |  | 其中
暂估价
14 | 031004014001 | 给、排水附（配）件 |  | 1、材质：不锈钢水龙头 2、型号、规格：DN25 |  | 个(组) | 20
分部小计
分部分项合计
1 | 041106001001 | 大型机械设备进出场及安拆 |  |  |  | 台·次 | 1
单价措施合计
本页小计
合 计
【新点2013清单造价江苏版 V10.3.6】

## 3.2 表-11 总价措施项目清单与计价表
总价措施项目清单与计价表
工程名称：茅山镇丁庄葡萄标准化种植展示基地项目 | [5 empty] | 标段： |  |  |  |  | 第1页 共2页
序号 | 项目编码 | 项目名称 |  | 计算基础 | 费率（%） |  | 金额（元） |  | 调整 费率（%） | 调整后 金额（元） |  | 备注
1 | 041109001001 | 安全文明施工费
1.1 |  | 基本费 |  | 分部分项合计+单价措施项目合计-除税工程设备费 | 1.500
1.2 |  | 增加费 |  | 分部分项合计+单价措施项目合计-除税工程设备费
1.3 |  | 扬尘污染防治增加费 |  | 分部分项合计+单价措施项目合计-除税工程设备费
2 | 041109002001 | 夜间施工 |  | 分部分项合计+单价措施项目合计-除税工程设备费
3 | 041109003001 | 二次搬运 |  | 分部分项合计+单价措施项目合计-除税工程设备费
4 | 041109004001 | 冬雨季施工 |  | 分部分项合计+单价措施项目合计-除税工程设备费
5 | 041109005001 | 行车、行人干扰 |  | 分部分项合计+单价措施项目合计-除税工程设备费
6 | 041109006001 | 地上、地下设施、建筑物的临时保护设施 |  | 分部分项合计+单价措施项目合计-除税工程设备费
7 | 041109007001 | 已完工程及设备保护 |  | 分部分项合计+单价措施项目合计-除税工程设备费
8 | 041109008001 | 临时设施 |  | 分部分项合计+单价措施项目合计-除税工程设备费
【新点2013清单造价江苏版 V10.3.6】
编制人（造价人员）： | [7 empty] | 复核人（造价工程师）：
总价措施项目清单与计价表
工程名称：茅山镇丁庄葡萄标准化种植展示基地项目 | [5 empty] | 标段： |  |  |  |  | 第2页 共2页
序号 | 项目编码 | 项目名称 |  | 计算基础 | 费率（%） |  | 金额（元） |  | 调整 费率（%） | 调整后 金额（元） |  | 备注
9 | 041109009001 | 赶工措施 |  | 分部分项合计+单价措施项目合计-除税工程设备费
10 | 041109010001 | 工程按质论价 |  | 分部分项合计+单价措施项目合计-除税工程设备费
11 | 041109011001 | 建筑工人实名制费用 |  | 分部分项合计+单价措施项目合计-除税工程设备费 | [7 empty] | 建筑工人实名制设备由建筑工人工资专用账户开户银行提供的，建筑工人实名制费用按表中费率乘以0.5系数计取
12 | 041109091001 | 特殊条件下施工增加费 |  | 分部分项合计+单价措施项目合计-除税工程设备费
13 | 041109015001 | 智慧工地费用 |  | 分部分项合计+单价措施项目合计-除税工程设备费 | [7 empty] | 现场安全隐患排查、人员信息动态管理、扬尘管控视频监控、高处作业防护预警、危大工程监测预警和集成平台等设备、软件和管理费用。
【新点2013清单造价江苏版 V10.3.6】
编制人（造价人员）： | [7 empty] | 复核人（造价工程师）：

## 3.3 表-12 其他项目清单与计价汇总表
其他项目清单与计价汇总表
工程名称：茅山镇丁庄葡萄标准化种植展示基地项目 |  |  |  | 标段： |  |  | 第1页 共1页
序号 | 项目名称 |  | 金额(元) |  | 结算金额(元) | 备注
1 | 暂列金额
2 | 暂估价
2.1 | 材料暂估价
2.2 | 专业工程暂估价
3 | 计日工
4 | 总承包服务费
合 计
【新点2013清单造价江苏版 V10.3.6】

## 3.4 表-13 规费、税金项目计价表
规费、税金项目计价表
工程名称：茅山镇丁庄葡萄标准化种植展示基地项目 |  |  |  | 标段： |  |  |  | 第1页 共1页
序号 | 项目名称 |  | 计算基础 |  | 计算基数(元) |  | 计算费率(％) |  | 金额(元)
1 | 规费 |  | 环境保护税+社会保险费+住房公积金 |  |  |  | 100.000
1.1 | 社会保险费 |  | 分部分项工程费+措施项目费+其他项目费-除税工程设备费 |  |  |  | 2.000
1.2 | 住房公积金 |  | 分部分项工程费+措施项目费+其他项目费-除税工程设备费 |  |  |  | 0.340
1.3 | 环境保护税 |  | 分部分项工程费+措施项目费+其他项目费-除税工程设备费
2 | 税金 |  | 分部分项工程费+措施项目费+其他项目费+规费-除税甲供材料和甲供设备费/1.01 |  |  |  | 9.000
合 计
【新点2013清单造价江苏版 V10.3.6】
编制人（造价人员）： | [5 empty] | 复核人（造价工程师）：

## 3.5 表-21 承包人材料设备（适用于造价信息差额调整法）
承包人提供主要材料和工程设备一览表 （适用造价信息差额调整法）
工程名称：茅山镇丁庄葡萄标准化种植展示基地项目 | [5 empty] | 标段： |  |  |  | 第1页 共1页
序号 | 材料编码 | 名称、规格、型号 |  | 单位 | 数量 |  | 风险系数 (%) | 基准单价 (元) | 投标单价 (元) |  | 发承包人 确认单价 (元) | 备注
【新点2013清单造价江苏版 V10.3.6】

## 4.1 表-08 分部分项工程和单价措施项目清单与计价表
分部分项工程和单价措施项目清单与计价表
工程名称：装饰 |  |  |  |  | 标段： |  |  |  |  | 第1页 共3页
序号 | 项目编码 | 项目名称 |  | 项目特征描述 |  | 计量 单位 | 工程量 | 金额（元）
[8 empty] | 综合单价 | 合价 |  | 其中
暂估价
1 | 011508004001 | 金属字 |  | 1、楼顶不锈钢发光字 2、尺寸：字高4000mm 3、工艺材质：1.2mm镀锌板烤漆；100mm围边，点阵发光字 4、灯珠密度3.8 |  | 个 | 9
2 | 010606012001 | 钢支架 |  | 1、钢材品种、规格：角钢 2、立柱：4*5#角钢，横撑：3#角钢@1000mm 斜撑：3#角钢 高9000mm 3、附字托架：尺寸4000*4000mm 外边框：5#角钢 立撑：3#角钢@1000mm 横撑：4#角钢@800mm |  | 个 | 9
3 | 011508004002 | 金属字 |  | 1、楼顶不锈钢发光标识 2、尺寸：高6000mm 3、工艺材质：1.2mm镀锌板烤漆；100mm围边，点阵发光字 4、灯珠密度3.8 |  | 个 | 1
4 | 010606012002 | 钢支架 |  | 1、钢材品种、规格：角钢 2、立柱：4*5#角钢，横撑：3#角钢@1000mm 斜撑：3#角钢 高9000mm 3、附字托架：尺寸6000*6000mm 外边框：5#角钢 立撑：3#角钢@1000mm 横撑：4#角钢@1000mm |  | 个 | 1
本页小计
【新点2013清单造价江苏版 V10.3.6】
分部分项工程和单价措施项目清单与计价表
工程名称：装饰 |  |  |  |  | 标段： |  |  |  |  | 第2页 共3页
序号 | 项目编码 | 项目名称 |  | 项目特征描述 |  | 计量 单位 | 工程量 | 金额（元）
[8 empty] | 综合单价 | 合价 |  | 其中
暂估价
5 | 011507002001 | 精神堡垒 |  | 1、C35混凝土基础1800*900*1500mm（含模板） 2、定制成品精神堡垒 规格：6000*1200*300mm 3、工艺材质：龙骨：整体骨架为4#方管焊接，热处理去应力，酸洗磷化，表面氩弧焊 面层：1.2镀锌板烤漆；定制图案uv/5mm亚克力雕刻字 |  | 个 | 1
6 | 011507002002 | 导视牌 |  | 1、C35混凝土基础1000*500*1000mm（含模板） 2、定制成品导视牌 规格：2300*700*150mm 3、工艺材质：3#角钢焊接龙骨，焊接后热处理去应力，倒角 去刺，酸洗磷化 面层：UV1.2mm镀锌板烤漆颜色定制调制葡萄紫#5c2658和#884788/文字丝印 |  | 个 | 4
7 | 011507001005 | 导视牌 |  | 1、C35混凝土基础1000*500*1000mm（含模板） 2、定制成品导视牌 规格：3000*700*150mm 3、工艺材质：3#角钢焊接龙骨，焊接后热处理去应力，倒角 去刺，酸洗磷化 面层：UV1.2mm镀锌板烤漆颜色定制调制葡萄紫#5c2658和#884788/文字丝印 |  | 个 | 1
8 | 011507001004 | 导视牌 |  | 1、定制成品导视牌 规格：3000*700mm 2、工艺材质：UV1.2mm镀锌板烤漆颜色定制调制葡萄紫#5c2658和#884788/文字丝印 |  | 个 | 3
本页小计
【新点2013清单造价江苏版 V10.3.6】
分部分项工程和单价措施项目清单与计价表
工程名称：装饰 |  |  |  |  | 标段： |  |  |  |  | 第3页 共3页
序号 | 项目编码 | 项目名称 |  | 项目特征描述 |  | 计量 单位 | 工程量 | 金额（元）
[8 empty] | 综合单价 | 合价 |  | 其中
暂估价
9 | 011507001001 | 导视牌 |  | 1、定制成品导视牌 规格：1000*600mm 2、工艺材质：UV1.2mm镀锌板烤漆颜色定制调制葡萄紫#5c2658和#884788/文字丝印 |  | 个 | 20
10 | 011507001002 | 导视牌 |  | 1、定制成品导视牌 规格：400*300mm 2、工艺材质：UV1.2mm镀锌板烤漆颜色定制调制葡萄紫#5c2658和#884788/文字丝印 |  | 个 | 50
11 | 011507001003 | 移动展板展架 |  | 1、定制成品移动展板展架 2、规格尺寸：1200*2000mm 3、工艺材质：铝型材镀锌处理 4、展板画面订制可移动展架 |  | 个 | 20
12 | 011501018001 | 移动苗床 |  | 1、移动苗床、尺寸：网孔3×13cm苗床架1.66×2m单片 2、苗床网：热镀锌钢丝网 3、苗床框：铝合金 4、支架：镀锌钢管 5、可移动30cm |  | m2 | 600
分部分项合计
1 | 011701002001 | 外脚手架 |  |  |  | 项 | 1
单价措施合计
本页小计
合 计
【新点2013清单造价江苏版 V10.3.6】

## 4.2 表-11 总价措施项目清单与计价表
总价措施项目清单与计价表
工程名称：装饰 | [5 empty] | 标段： |  |  |  |  | 第1页 共3页
序号 | 项目编码 | 项目名称 |  | 计算基础 | 费率（%） |  | 金额（元） |  | 调整 费率（%） | 调整后 金额（元） |  | 备注
1 | 011707001001 | 安全文明施工费
1.1 |  | 基本费 |  | 分部分项合计+单价措施项目合计-除税工程设备费 | 1.700
1.2 |  | 增加费 |  | 分部分项合计+单价措施项目合计-除税工程设备费
1.3 |  | 扬尘污染防治增加费 |  | 分部分项合计+单价措施项目合计-除税工程设备费
2 | 011707002001 | 夜间施工 |  | 分部分项合计+单价措施项目合计-除税工程设备费
3 | 011707003001 | 非夜间施工照明 |  | 分部分项合计+单价措施项目合计-除税工程设备费 | [7 empty] | 在计取非夜间施工照明费时，建筑工程、仿古工程、修缮土建部分仅地下室（地宫）部分可计取；单独装饰、安装工程、园林绿化工程、修缮安装部分仅特殊施工部位内施工项目可计取
4 | 011707004001 | 二次搬运 |  | 分部分项合计+单价措施项目合计-除税工程设备费
5 | 011707005001 | 冬雨季施工 |  | 分部分项合计+单价措施项目合计-除税工程设备费
【新点2013清单造价江苏版 V10.3.6】
编制人（造价人员）： | [7 empty] | 复核人（造价工程师）：
总价措施项目清单与计价表
工程名称：装饰 | [5 empty] | 标段： |  |  |  |  | 第2页 共3页
序号 | 项目编码 | 项目名称 |  | 计算基础 | 费率（%） |  | 金额（元） |  | 调整 费率（%） | 调整后 金额（元） |  | 备注
6 | 011707006001 | 地上、地下设施、建筑物的临时保护设施 |  | 分部分项合计+单价措施项目合计-除税工程设备费
7 | 011707007001 | 已完工程及设备保护 |  | 分部分项合计+单价措施项目合计-除税工程设备费
8 | 011707008001 | 临时设施 |  | 分部分项合计+单价措施项目合计-除税工程设备费
9 | 011707009001 | 赶工措施 |  | 分部分项合计+单价措施项目合计-除税工程设备费
10 | 011707010001 | 工程按质论价 |  | 分部分项合计+单价措施项目合计-除税工程设备费
11 | 011707011001 | 住宅分户验收 |  | 分部分项合计+单价措施项目合计-除税工程设备费 | [7 empty] | 在计取住宅分户验收时，大型土石方工程、桩基工程和地下室部分不计入计费基础
12 | 011707012001 | 建筑工人实名制费用 |  | 分部分项合计+单价措施项目合计-除税工程设备费 | [7 empty] | 建筑工人实名制设备由建筑工人工资专用账户开户银行提供的，建筑工人实名制费用按表中费率乘以0.5系数计取
13 | 011707091001 | 特殊条件下施工增加费 |  | 分部分项合计+单价措施项目合计-除税工程设备费
【新点2013清单造价江苏版 V10.3.6】
编制人（造价人员）： | [7 empty] | 复核人（造价工程师）：
总价措施项目清单与计价表
工程名称：装饰 | [5 empty] | 标段： |  |  |  |  | 第3页 共3页
序号 | 项目编码 | 项目名称 |  | 计算基础 | 费率（%） |  | 金额（元） |  | 调整 费率（%） | 调整后 金额（元） |  | 备注
14 | 011707015001 | 智慧工地费用 |  | 分部分项合计+单价措施项目合计-除税工程设备费 | [7 empty] | 现场安全隐患排查、人员信息动态管理、扬尘管控视频监控、高处作业防护预警、危大工程监测预警和集成平台等设备、软件和管理费用。
【新点2013清单造价江苏版 V10.3.6】
编制人（造价人员）： | [7 empty] | 复核人（造价工程师）：

## 4.3 表-12 其他项目清单与计价汇总表
其他项目清单与计价汇总表
工程名称：装饰 |  |  |  | 标段： |  |  | 第1页 共1页
序号 | 项目名称 |  | 金额(元) |  | 结算金额(元) | 备注
1 | 暂列金额
2 | 暂估价
2.1 | 材料暂估价
2.2 | 专业工程暂估价
3 | 计日工
4 | 总承包服务费
合 计
【新点2013清单造价江苏版 V10.3.6】

## 4.4 表-13 规费、税金项目计价表
规费、税金项目计价表
工程名称：装饰 |  |  |  | 标段： |  |  |  | 第1页 共1页
序号 | 项目名称 |  | 计算基础 |  | 计算基数(元) |  | 计算费率(％) |  | 金额(元)
1 | 规费 |  | 环境保护税+社会保险费+住房公积金 |  |  |  | 100.000
1.1 | 社会保险费 |  | 分部分项工程费+措施项目费+其他项目费-除税工程设备费 |  |  |  | 2.400
1.2 | 住房公积金 |  | 分部分项工程费+措施项目费+其他项目费-除税工程设备费 |  |  |  | 0.420
1.3 | 环境保护税 |  | 分部分项工程费+措施项目费+其他项目费-除税工程设备费
2 | 税金 |  | 分部分项工程费+措施项目费+其他项目费+规费-除税甲供材料和甲供设备费/1.01 |  |  |  | 9.000
合 计
【新点2013清单造价江苏版 V10.3.6】
编制人（造价人员）： | [5 empty] | 复核人（造价工程师）：

## 4.5 表-21 承包人材料设备（适用于造价信息差额调整法）
承包人提供主要材料和工程设备一览表 （适用造价信息差额调整法）
工程名称：装饰 | [5 empty] | 标段： |  |  |  | 第1页 共1页
序号 | 材料编码 | 名称、规格、型号 |  | 单位 | 数量 |  | 风险系数 (%) | 基准单价 (元) | 投标单价 (元) |  | 发承包人 确认单价 (元) | 备注
【新点2013清单造价江苏版 V10.3.6】