## 1.1扉-2 招标控制价扉页
| 蒋垛村游马岭区域节点建设 |  |  |  | 工程
招标控制价
招标控制价（小写）: |  |  | 3488011.92
（大写）: |  |  | 叁佰肆拾捌万捌仟零壹拾壹元玖角贰分
招 标 人： |  | 泰州市姜堰区蒋垛镇人民政府 |  | 造价咨询人：
|  | （单位盖章） |  |  | （单位资质专用章）
法定代表人 或其授权人： |  |  |  | 法定代表人 或其授权人：
|  | （签字或盖章） |  |  | （签字或盖章）
编 制 人： |  |  |  | 复 核 人：
|  | （造价人员签字盖专用章） |  |  | （造价工程师签字盖专用章）
编制时间： |  | 2025年08月06日 |  | 复核时间： | 2025年08月17日
扉-2

## 1.2表-02 建设项目招标控制价汇总表
建设项目招标控制价汇总表
工程名称：蒋垛村游马岭区域节点建设 |  |  |  |  | 第1页 共1页
序号 | 单项工程名称 | 金额(元) | 其中:(元)
|  |  | 暂估价 | 安全文明施工费 |  | 规费
1 | 河工记忆馆项目 | 78934.14 | 0.00 | 2059.28 |  | 2604.01
2 | 军粮驿站改造项目 | 605295.83 | 0.00 | 16046.80 |  | 19488.79
3 | 蒋垛村游马岭区域地面硬质铺设 | 486334.11 | 0.00 | 5106.68 |  | 16541.02
4 | 游马岭区域红色邻里及乡风文明提升建设 | 2317447.84 | 0.00 | 52501.05 |  | 72476.32
合 计 |  | 3488011.92 | 0.00 | 75713.81 |  | 111110.14
未来软件编制 |  |  |  |  | 2025年8月18日
表-02

## 2.1表-03 单项工程招标控制价汇总表
单项工程招标控制价汇总表
工程名称：河工记忆馆项目 |  |  |  |  | 第1页 共1页
序号 | 单位工程名称 | 金额(元) | 其中:(元)
|  |  | 暂估价 | 安全文明施工费 |  | 规费
1 | 老墙翻修改造 | 78934.14 | 0.00 | 2059.28 |  | 2604.01
合 计 |  | 78934.14 | 0.00 | 2059.28 |  | 2604.01
未来软件编制 |  |  |  |  | 2025年8月18日
表-03

## 3.1表-04 单位工程招标控制价汇总表(南京)
单位工程招标控制价汇总表
工程名称：老墙翻修改造 |  | 标段： |  | 第1页 共1页
序号 | 汇 总 内 容 |  | 金额(元) |  | 其中:暂估价(元)
1 | 分部分项工程 |  | 53769.42 |  | 0.00
1.1 | 人工费 |  | 15223.62
1.2 | 材料费 |  | 31700.32
1.3 | 施工机具使用费 |  | 768.99
1.4 | 企业管理费 |  | 4158.08
1.5 | 利润 |  | 1918.41
2 | 措施项目 |  | 16043.21 |  | 0.00
2.1 | 单价措施项目费 |  | 6620.09 |  | 0.00
2.2 | 总价措施项目费 |  | 9423.12
2.2.1 | 其中：安全文明施工措施费 |  | 2059.28
3 | 其他项目 |  | 0.00 |  | —
3.1 | 其中：暂列金额 |  | 0.00 |  | —
3.2 | 其中：专业工程暂估价 |  | 0.00 |  | —
3.3 | 其中：计日工 |  | 0.00 |  | —
3.4 | 其中：总承包服务费 |  | 0.00 |  | —
4 | 规费 |  | 2604.01 |  | —
4.1 | 社会保险费 |  | 2234.00 |  | —
4.2 | 住房公积金 |  | 370.01 |  | —
4.3 | 环境保护税 |  | 0.00 |  | —
5 | 税金 |  | 6517.50 |  | —
招标控制价合计= 1+2+3+4+5-甲供材料及甲供设备费/1.01 |  |  | 78934.14 |  | 0.00
未来软件编制 |  |  |  | 2025年8月18日
表-04

## 3.2表-08 分部分项工程和单价措施项目清单与计价表
分部分项工程和单价措施项目清单与计价表
工程名称：老墙翻修改造 |  |  |  | 标段： |  |  |  | 第1页 共4页
序 号 | 项目编码 | 项目名称 | 项目特征描述 |  | 计量 单位 | 工程量 | 金额(元)
[7 empty] | 综合单价 |  | 合价 | 其中
暂估价
|  | A.4 老墙翻修改造 |  |  |  | 1 | 43558.29 |  | 43558.29 | 0.00
|  | A.16 拆除工程 |  |  |  | 1 | 3317.52 |  | 3317.52 | 0.00
1 | 011601001001 | 砖砌体拆除 | 1.砌体名称:砖墙 2.砌体材质:水泥砂浆砖墙 3.拆除高度:3.6m以内 |  | m3 | 4.4 | 115.52 |  | 508.29 | 0.00
2 | 011607001001 | 刚性层拆除 | 1.拆除望砖、蝴蝶瓦屋面 2.保护性拆除 |  | m2 | 68.64 | 15.87 |  | 1089.32 | 0.00
3 | 011603001001 | 木构件拆除 | 1.构件名称:屋面木椽、防水油毡 2.保护性拆除 |  | m2 | 68.64 | 5.43 |  | 372.72 | 0.00
4 | 011603001002 | 木构件拆除 | 1.构件名称:屋面木桁条 2.拆除构件的厚度或规格尺寸:DN18mm 3.保护性拆除 |  | 根 | 15 | 13.58 |  | 203.70 | 0.00
5 | 011603001003 | 木构件拆除 | 1.构件名称:拆除普通人字木屋架、钢木屋架 2.保护性拆除 |  | 榀 | 4 | 98.35 |  | 393.40 | 0.00
6 | 011602001001 | 混凝土构件拆除 | 1.构件名称:混凝土地坪 2.拆除构件的厚度或规格尺寸:10cm |  | m2 | 8 | 23.67 |  | 189.36 | 0.00
7 | 011610001001 | 木窗拆除 | 1.木玻璃窗拆除 |  | 樘 | 2 | 28.02 |  | 56.04 | 0.00
8 | 011610001002 | 木门拆除 | 1.木门拆除 |  | 樘 | 1 | 42.09 |  | 42.09 | 0.00
9 | 010103002001 | 余方弃置 | 1.废弃料品种:拆除建筑垃圾 2.运距:装车外运5km |  | m3 | 7.83 | 59.08 |  | 462.60 | 0.00
|  | A.9 立面出新 |  |  |  | 1 | 17714.21 |  | 17714.21 | 0.00
10 | 010701001001 | 木屋架 | 1.材料品种、规格:原拆除屋面桁条、人字架利旧使用 2.与钢柱连接处铁件焊接 3.防腐油一道 |  | m3 | 1.79 | 2187.70 |  | 3915.98 | 0.00
11 | 010702003001 | 木檩 | .材料品种、规格:原拆除屋面桁条利旧使用 |  | m3 | 1.13 | 468.18 |  | 529.04 | 0.00
12 | 010703001001 | 屋面木基层 | 1.椽子断面尺寸及椽距:原木椽利旧使用 2.沥青油毛毡一道 |  | m2 | 54.91 | 9.79 |  | 537.57 | 0.00
13 | 010703001002 | 屋面木基层 | 1.椽子断面尺寸及椽距：直径DN7cm圆木椽对开使用（原损坏木椽更换、加固等） 2.沥青油毛毡一道 |  | m2 | 13.73 | 34.94 |  | 479.73 | 0.00
本页小计 | [8 empty] | 8779.84 | 0.00
合 计 | [8 empty] | 8779.84 | 0.00
未来软件编制 | [7 empty] | 2025年8月18日
表-08
分部分项工程和单价措施项目清单与计价表
工程名称：老墙翻修改造 |  |  |  | 标段： |  |  |  | 第2页 共4页
序 号 | 项目编码 | 项目名称 | 项目特征描述 |  | 计量 单位 | 工程量 | 金额(元)
[7 empty] | 综合单价 |  | 合价 | 其中
暂估价
14 | 010901001001 | 瓦屋面 | 1.屋面基层铺设望瓦（原材料利旧使用） 2.小青瓦屋面（原材料利旧使用） 3.小青瓦屋脊 （原材料利旧使用） 4.含屋脊头、檐口滴水 |  | m2 | 54.91 | 58.33 |  | 3202.90 | 0.00
15 | 010901001002 | 瓦屋面 | 1.屋面基层铺设望瓦（破损部位更换） 2.小青瓦屋面（破损部位更换） 3.小青瓦屋脊 （破损部位更换） 4.含屋脊头、檐口滴水 |  | m2 | 13.73 | 372.88 |  | 5119.64 | 0.00
16 | 011404007001 | 其它木材面 | 1.油漆品种、刷漆遍数:木材面防腐油一道 |  | m2 | 109.58 | 6.38 |  | 699.12 | 0.00
17 | 010806001001 | 木质窗 | 1.木玻璃窗双扇平开窗制作安装（窗框料断面 55*100mm） 2.普通平板玻璃4mm 3.含五金配件 4.松木，木材面防腐油一道 |  | m2 | 6.56 | 272.55 |  | 1787.93 | 0.00
18 | 010807001001 | 玻璃天窗 | 1.玻璃天窗 |  | m2 | 0.32 | 350.00 |  | 112.00 | 0.00
19 | 010801001001 | 木质门 | 1.双扇木板门 2.三冒头镶板门(有腰双扇) 门扇门肚板厚度17mm制作 3.三冒头镶板门(有腰双扇) 门框断面55×100制作 4.含五金配件 5.松木、木材面防腐油一道 |  | m2 | 5.25 | 253.39 |  | 1330.30 | 0.00
|  | A.12 东侧房屋立面出新 |  |  |  | 1 | 7834.66 |  | 7834.66 | 0.00
20 | 011406001001 | 抹灰面油漆 | 1.基层类型:抹灰面 2.腻子种类:白水泥腻子 3.刮腻子遍数:2遍 4.油漆品种、刷漆遍数:封闭底漆一道，涂料2遍，罩面漆一道（仿古青砖造型） 5.含基层清理 |  | m2 | 93.34 | 30.32 |  | 2830.07 | 0.00
本页小计 | [8 empty] | 15081.96 | 0.00
合 计 | [8 empty] | 23861.80 | 0.00
未来软件编制 | [7 empty] | 2025年8月18日
表-08
分部分项工程和单价措施项目清单与计价表
工程名称：老墙翻修改造 |  |  |  | 标段： |  |  |  | 第3页 共4页
序 号 | 项目编码 | 项目名称 | 项目特征描述 |  | 计量 单位 | 工程量 | 金额(元)
[7 empty] | 综合单价 |  | 合价 | 其中
暂估价
21 | 011201001001 | 墙面一般抹灰 | 仿砖墙砖涂料 1、仿砖墙砖涂料出新（另计） 2.8厚DP20水泥砂浆粉面压实抹光，搓出毛面(出新) 3.5厚抗裂砂浆复合耐碱玻纤网格布(出新) 4.专用尼龙锚栓(每平方米不少于6个，阴阳角部位适当增加)(出新) 5.10厚DP15 水泥砂浆找平(出新) 6、15 厚聚合物水泥基复合防水涂料防水层(另计） 7.20厚DP15水泥砂浆找平(出新) 8.现状外墙，现状外饰面凿毛清理 |  | m2 | 71.26 | 44.28 |  | 3155.39 | 0.00
22 | 010903002001 | 墙面涂膜防水 | 1.1.5厚聚合物水泥基防水涂料 |  | m2 | 71.26 | 25.95 |  | 1849.20 | 0.00
|  | A.1 其他 |  |  |  | 1 | 14691.90 |  | 14691.90 | 0.00
23 | 011102001001 | 仿古砖地面 | 1.40mm厚仿古砖 2.40厚水泥砂浆找平层 3.80厚C15 混凝土 4.素土夯实 |  | m2 | 58.85 | 249.65 |  | 14691.90 | 0.00
|  | A.1 河工记忆景观小品 |  |  |  | 1 | 9957.46 |  | 9957.46 | 0.00
|  | E.4.3 河工记忆景观小品 |  |  |  | 1 | 9957.46 |  | 9957.46 | 0.00
24 | 050307019001 | 其他景观小摆设 | 1.名称及材质:荷花缸 2.规格尺寸: Φ2000*300mm 3.详见图纸设计 |  | 个 | 3 | 919.98 |  | 2759.94 | 0.00
25 | 050307019002 | 成品健身器材 | 1.名称及材质:成品建设器材 2.基础浇筑、预埋铁件等 3.详见图纸设计 4.具体品种样式须经建设单位同意 |  | 个 | 4 | 1799.38 |  | 7197.52 | 0.00
|  | A.1 烟囱 |  |  |  | 1 | 253.67 |  | 253.67 | 0.00
26 | 010401012001 | 烟囱 | 烟囱，详见图纸 |  | m3 | 0.34 | 746.09 |  | 253.67 | 0.00
分部分项合计 | [8 empty] | 53769.42 | 0.00
27 | 011701001001 | 脚手架 | 1、投标单位根据现场情况自行考虑，包含拆除、新建脚手架及外立面装饰脚手架等 |  | 项 | 1 | 1899.39 |  | 1899.39 | 0.00
本页小计 | [8 empty] | 31807.01 | 0.00
合 计 | [8 empty] | 55668.81 | 0.00
未来软件编制 | [7 empty] | 2025年8月18日
表-08
分部分项工程和单价措施项目清单与计价表
工程名称：老墙翻修改造 |  |  |  | 标段： |  |  |  | 第4页 共4页
序 号 | 项目编码 | 项目名称 | 项目特征描述 |  | 计量 单位 | 工程量 | 金额(元)
[7 empty] | 综合单价 |  | 合价 | 其中
暂估价
28 | 011703001001 | 垂直运输 | 1、垂直运输 |  | 项 | 1 | 4720.70 |  | 4720.70 | 0.00
单价措施合计 | [8 empty] | 6620.09 | 0.00
本页小计 | [8 empty] | 4720.70 | 0.00
合 计 | [8 empty] | 60389.51 | 0.00
未来软件编制 | [7 empty] | 2025年8月18日
表-08

## 3.3表-11 总价措施项目清单与计价表
总价措施项目清单与计价表
工程名称：老墙翻修改造 |  |  |  |  | 标段： |  |  | 第1页 共2页
序号 | 项目编码 | 项 目 名 称 | 计算基础 |  | 费率 (%) | 金额(元) | 调整 费率(%) |  | 调整后 金额(元) | 备注
1 | 011707001001 | 安全文明施工 |  |  | 100 | 2059.28
1.1 | 1.1 | 基本费 | 分部分项合计+单价措施项目合计-除税工程设备费 |  | 3.1 | 1872.07
1.2 | 1.2 | 增加费 | 分部分项合计+单价措施项目合计-除税工程设备费 |  | 0 | 0.00
1.3 | 1.3 | 扬尘污染防治增加费 | 分部分项合计+单价措施项目合计-除税工程设备费 |  | 0.31 | 187.21
2 | 011707002001 | 夜间施工 | 分部分项合计+单价措施项目合计-除税工程设备费 |  | 0 | 0.00
3 | 011707003001 | 非夜间施工照明 | 分部分项合计+单价措施项目合计-除税工程设备费 |  | 0 | 0.00
4 | 011707004001 | 二次搬运 | 分部分项合计+单价措施项目合计-除税工程设备费 |  | 0 | 0.00
5 | 011707005001 | 冬雨季施工 | 分部分项合计+单价措施项目合计-除税工程设备费 |  | 0 | 0.00
6 | 011707006001 | 地上、地下设施、建筑物的临时保护设施 | 分部分项合计+单价措施项目合计-除税工程设备费 |  | 0 | 0.00
7 | 011707007001 | 已完成工程及设备保护 | 分部分项合计+单价措施项目合计-除税工程设备费 |  | 0 | 0.00
8 | 011707008001 | 临时设施 | 分部分项合计+单价措施项目合计-除税工程设备费 |  | 1.65 | 7147.26
9 | 011707009001 | 赶工措施 | 分部分项合计+单价措施项目合计-除税工程设备费 |  | 0 | 0.00
编制人（造价人员）： |  |  |  | 复核人（造价工程师）：
未来软件编制 |  |  |  | 2025年8月18日
表-11
总价措施项目清单与计价表
工程名称：老墙翻修改造 |  |  |  |  | 标段： |  |  | 第2页 共2页
序号 | 项目编码 | 项 目 名 称 | 计算基础 |  | 费率 (%) | 金额(元) | 调整 费率(%) |  | 调整后 金额(元) | 备注
10 | 011707010001 | 工程按质论价 | 分部分项合计+单价措施项目合计-除税工程设备费 |  | 0 | 0.00
11 | 011707011001 | 住宅分户验收 | 分部分项合计+单价措施项目合计-除税工程设备费 |  | 0 | 0.00
12 | 011707012001 | 建筑工人实名制费用 | 分部分项合计+单价措施项目合计-除税工程设备费 |  | 0.05 | 216.58
13 | 011707015001 | 智慧工地费用 | 分部分项合计+单价措施项目合计-除税工程设备费 |  | 0 | 0.00
合 计 | [5 empty] | 9423.12
编制人（造价人员）： |  |  |  | 复核人（造价工程师）：
未来软件编制 |  |  |  | 2025年8月18日
表-11

## 3.4表-13 规费、税金项目计价表
规费、税金项目计价表
工程名称：老墙翻修改造 |  |  |  | 标段： |  |  | 第1页 共1页
序号 | 项 目 名 称 | 计算基础 |  |  | 计算基数(元) | 计算费率(%) |  | 金额(元)
1 | 规费 | 分部分项工程费+措施项目费+其他项目费-除税工程设备费 |  |  | 2604.01 | 100 |  | 2604.01
1.1 | 社会保险费 |  |  |  | 69812.63 | 3.2 |  | 2234.00
1.2 | 住房公积金 |  |  |  | 69812.63 | 0.53 |  | 370.01
1.3 | 环境保护税 |  |  |  | 69812.63 | 0 |  | 0.00
2 | 税金 | 分部分项工程费+措施项目费+其他项目费+规费-(除税甲供材料费+除税甲供设备费)/1.01 |  |  | 72416.64 | 9 |  | 6517.50
合 计 | [7 empty] | 9121.51
编制人（造价人员）： |  |  | 复核人（造价工程师）：
未来软件编制 |  |  | 2025年8月18日
表-13

## 3.5承包人供应主要材料汇总表
承包人供应主要材料汇总表
工程名称：老墙翻修改造 |  |  |  |  | 标段： |  |  | 第1页 共3页
序号 | 材料编码 | 材料名称 | 规格型号 等特殊要求 |  |  | 单位 | 数量 |  | 单价(元) | 合价(元) | 备注
1 |  | 其它材料费(调整) |  |  |  | 元 | 0.008916 |  | 1 | 0.01
2 | 50 | 玻璃天窗 |  |  |  | m2 | 0.32 |  | 350 | 112.00
3 | 01270100 | 型钢 |  |  |  | t | 0.228008 |  | 3086.29 | 703.70
4 | 01293501 | 钢垫板 |  |  |  | kg | 6.8557 |  | 3.14 | 21.53
5 | 02230101 | 石墨粉 | 高碳 |  |  | kg | 5.7408 |  | 1.43 | 8.21
6 | 03030115 | 木螺钉 | M4×30 |  |  | 十个 | 33.6 |  | 0.21 | 7.06
7 | 03030167 | 木螺钉 | L=19 |  |  | 十个 | 14.6 |  | 0.14 | 2.04
8 | 03030169 | 木螺钉 | L=25 |  |  | 十个 | 1.6 |  | 0.21 | 0.34
9 | 03030173 | 木螺钉 | L=38 |  |  | 十个 | 6.4 |  | 0.21 | 1.34
10 | 03050201 | 带母螺栓 |  |  |  | kg | 35.7642 |  | 3.89 | 139.12
11 | 03090103 | 螺母 |  |  |  | kg | 6.1576 |  | 5.13 | 31.59
12 | 03270202 | 砂纸 |  |  |  | 张 | 5.6004 |  | 0.94 | 5.26
13 | 03410205 | 电焊条 | J422 |  |  | kg | 6.5145 |  | 6.63 | 43.19
14 | 03510701 | 铁钉 |  |  |  | kg | 5.148 |  | 7.04 | 36.24
15 | 03510705 | 铁钉 | 70mm |  |  | kg | 0.43441 |  | 7.04 | 3.06
16 | 03515121 | 扒钉 |  |  |  | kg | 9.0574 |  | 3.28 | 29.71
17 | 03570216 | 镀锌铁丝 | 8# |  |  | kg | 2.28904 |  | 4.52 | 10.35
18 | 03652403 | 合金钢切割锯片 |  |  |  | 片 | 0.147125 |  | 57.05 | 8.39
19 | 04010611 | 水泥 | 32.5级 |  |  | kg | 2896.778633 |  | 0.261 | 756.06
20 | 04010701 | 白水泥 |  |  |  | kg | 33.887 |  | 0.7 | 23.72
21 | 04030107 | 中砂 |  |  |  | t | 12.191516 |  | 152.45 | 1858.60
22 | 04090100 | 生石灰 |  |  |  | t | 0.003432 |  | 551.78 | 1.89
23 | 04090120 | 石灰膏 |  |  |  | m3 | 0.693283 |  | 365.44 | 253.35
24 | 04135500 | 标准砖 | 240×115×53 |  |  | 百块 | 1.9124 |  | 55.01 | 105.20
25 | 05011200 | 圆木 |  |  |  | m3 | 0.159268 |  | 2168.14 | 345.32
26 | 05030600 | 普通木成材(门窗肚板) |  |  |  | m3 | 0.04935 |  | 2129.15 | 105.07
27 | 05030600 | 普通木成材 |  |  |  | m3 | 0.339482 |  | 2672.22 | 907.17
28 | 05030615 | 硬木成材 |  |  |  | m3 | 0.02506 |  | 2672.22 | 66.97
29 | 05250402 | 木砖与拉条 |  |  |  | m3 | 0.032544 |  | 2129.15 | 69.29
30 | 05250502 | 锯(木)屑 |  |  |  | m3 | 0.3531 |  | 47.17 | 16.66
31 | 06010102 | 平板玻璃 | 3mm |  |  | m2 | 0.79275 |  | 22.68 | 17.98
32 | 06010102 | 平板玻璃 | 4mm |  |  | m2 | 4.50016 |  | 22.68 | 102.06
33 | 06650101 | 仿古砖 |  |  |  | m2 | 60.027 |  | 100 | 6002.70
34 | 08230105 | 玻璃纤维网格布 |  |  |  | m2 | 78.386 |  | 1.72 | 134.82
35 | 09491505 | 风钩 | 200mm |  |  | 套 | 28 |  | 10.994 | 307.83
36 | 09492305 | 合页 | 50mm |  |  | 只 | 32 |  | 7.32 | 234.24
未来软件编制 |  |  |  | 2025年8月18日
承包人供应主要材料汇总表
工程名称：老墙翻修改造 |  |  |  |  | 标段： |  |  | 第2页 共3页
序号 | 材料编码 | 材料名称 | 规格型号 等特殊要求 |  |  | 单位 | 数量 |  | 单价(元) | 合价(元) | 备注
37 | 09492308 | 合页 | 75mm |  |  | 只 | 24 |  | 8.79 | 210.96
38 | 09492310 | 合页 | 100mm |  |  | 只 | 8 |  | 10.9 | 87.20
39 | 09492505 | 插销 | 100mm |  |  | 套 | 10 |  | 7.32 | 73.20
40 | 09492509 | 插销 | 150mm |  |  | 套 | 8 |  | 10.99 | 87.92
41 | 09492513 | 插销 | 300mm |  |  | 套 | 2 |  | 14.66 | 29.32
42 | 09492705 | 拉手 | 150mm |  |  | 套 | 4 |  | 7.32 | 29.28
43 | 09493528 | 铁搭扣 | 100mm |  |  | 百个 | 0.02 |  | 60.2 | 1.20
44 | 11010362 | 外墙弹性乳胶涂料(中涂) |  |  |  | kg | 56.004 |  | 13.58 | 760.53
45 | 11010363 | 外墙弹性乳胶涂料(面涂) |  |  |  | kg | 18.668 |  | 13.58 | 253.51
46 | 11030303 | 防锈漆 |  |  |  | kg | 0.525503 |  | 10.7 | 5.62
47 | 11030746 | 水泥基渗透结晶防水涂料 |  |  |  | kg | 171.024 |  | 8.6 | 1470.81
48 | 11112505 | 高渗透性表面底漆 |  |  |  | kg | 11.2008 |  | 30.01 | 336.14
49 | 11573505 | 石油沥青油毡 | 350# |  |  | m2 | 76.2021 |  | 3.34 | 254.52
50 | 11590914 | 硅酮密封胶 |  |  |  | L | 0.31228 |  | 56.66 | 17.69
51 | 12030107 | 油漆溶剂油 |  |  |  | kg | 0.119908 |  | 9.92 | 1.19
52 | 12060318 | 清油 | C01-1 |  |  | kg | 0.13386 |  | 13.72 | 1.84
53 | 12060334 | 防腐油 |  |  |  | kg | 30.82154 |  | 4.28 | 131.92
54 | 12330300 | 界面剂 |  |  |  | kg | 122.13964 |  | 1.29 | 157.56
55 | 12370305 | 氧气 |  |  |  | m3 | 9.446025 |  | 2.35 | 22.20
56 | 12370336 | 乙炔气 |  |  |  | m3 | 4.104135 |  | 11.68 | 47.94
57 | 12413518 | 901胶 |  |  |  | kg | 16.8714 |  | 1.8 | 30.37
58 | 12413523 | 乳胶 |  |  |  | kg | 0.51707 |  | 6.02 | 3.11
59 | 28090306 | 望砖 | 200×102×15 |  |  | 百块 | 6.8874 |  | 126.29 | 869.81
60 | 28110507 | 蝴蝶瓦 | 200×200 |  |  | 百块 | 21.26147 |  | 155.43 | 3304.67
61 | 28110909 | 蝴蝶瓦滴水 | 200×190 |  |  | 百块 | 0.1792 |  | 806.3 | 144.49
62 | 31110301 | 棉纱头 |  |  |  | kg | 0.5885 |  | 5.57 | 3.28
63 | 31130106 | 其它材料费 |  |  |  | 元 | 155.031038 |  | 0.86 | 133.33
64 | 31132509 | 纸筋 |  |  |  | kg | 4.811011 |  | 1.29 | 6.21
65 | 31150101 | 水 |  |  |  | m3 | 9.455172 |  | 4.57 | 43.21
66 | 32030303 | 脚手钢管 |  |  |  | kg | 12.41364 |  | 3.51 | 43.57
67 | 32030504 | 底座 |  |  |  | 个 | 0.08804 |  | 4.27 | 0.38
68 | 32030513 | 脚手架扣件 |  |  |  | 个 | 1.7608 |  | 7.73 | 13.61
69 | 32090101 | 周转木材 |  |  |  | m3 | 0.04402 |  | 3964.98 | 174.54
70 | 80212114 | (C15非泵送预拌砼) |  |  |  | m3 | 4.77862 |  | 369.83 | 1767.28
71 | 101020201 | 中砂 |  |  |  | t | 0.015811 |  | 152.45 | 2.41
未来软件编制 |  |  |  | 2025年8月18日
承包人供应主要材料汇总表
工程名称：老墙翻修改造 |  |  |  |  | 标段： |  |  | 第3页 共3页
序号 | 材料编码 | 材料名称 | 规格型号 等特殊要求 |  |  | 单位 | 数量 |  | 单价(元) | 合价(元) | 备注
72 | 102010304 | 碎石 | 5-40mm |  |  | t | 0.096 |  | 145.74 | 13.99
73 | 108012101 | 成品建设器材 |  |  |  | 个 | 4.08 |  | 1695.22 | 6916.50
74 | 108012302 | 荷花缸 | Φ2000*300mm |  |  | 个 | 3.06 |  | 684.33 | 2094.05
75 | 301010102 | 水泥 | 32.5级 |  |  | kg | 6.0156 |  | 0.261 | 1.57
76 | 303010203 | (C20非泵送商品砼) |  |  |  | m3 | 0.036 |  | 379.83 | 13.67
77 | 305010101 | 水 |  |  |  | m3 | 0.01444 |  | 4.57 | 0.07
合 计 | [9 empty] | 32032.72
未来软件编制 |  |  |  | 2025年8月18日

## 4.1表-03 单项工程招标控制价汇总表
单项工程招标控制价汇总表
工程名称：军粮驿站改造项目 |  |  |  |  | 第1页 共1页
序号 | 单位工程名称 | 金额(元) | 其中:(元)
|  |  | 暂估价 | 安全文明施工费 |  | 规费
1 | 军粮驿站 | 463202.78 | 0.00 | 13266.45 |  | 15280.90
2 | 军粮菜地门头 | 54241.77 | 0.00 | 1339.13 |  | 1789.42
3 | 军粮驿站安装 | 61285.12 | 0.00 | 909.25 |  | 1542.06
4 | 军粮驿站小品 | 26566.16 | 0.00 | 531.97 |  | 876.41
合 计 |  | 605295.83 | 0.00 | 16046.80 |  | 19488.79
未来软件编制 |  |  |  |  | 2025年8月18日
表-03

## 5.1表-04 单位工程招标控制价汇总表(南京)
单位工程招标控制价汇总表
工程名称：军粮驿站 |  | 标段： |  | 第1页 共1页
序号 | 汇 总 内 容 |  | 金额(元) |  | 其中:暂估价(元)
1 | 分部分项工程 |  | 365820.26 |  | 0.00
1.1 | 人工费 |  | 76555.28
1.2 | 材料费 |  | 253797.99
1.3 | 施工机具使用费 |  | 4620.33
1.4 | 企业管理费 |  | 21103.36
1.5 | 利润 |  | 9743.29
2 | 措施项目 |  | 43855.52 |  | 0.00
2.1 | 单价措施项目费 |  | 23225.23 |  | 0.00
2.2 | 总价措施项目费 |  | 20630.29
2.2.1 | 其中：安全文明施工措施费 |  | 13266.45
3 | 其他项目 |  | 0.00 |  | —
3.1 | 其中：暂列金额 |  | 0.00 |  | —
3.2 | 其中：专业工程暂估价 |  | 0.00 |  | —
3.3 | 其中：计日工 |  | 0.00 |  | —
3.4 | 其中：总承包服务费 |  | 0.00 |  | —
4 | 规费 |  | 15280.90 |  | —
4.1 | 社会保险费 |  | 13109.62 |  | —
4.2 | 住房公积金 |  | 2171.28 |  | —
4.3 | 环境保护税 |  | 0.00 |  | —
5 | 税金 |  | 38246.10 |  | —
招标控制价合计= 1+2+3+4+5-甲供材料及甲供设备费/1.01 |  |  | 463202.78 |  | 0.00
未来软件编制 |  |  |  | 2025年8月18日
表-04

## 5.2表-08 分部分项工程和单价措施项目清单与计价表
分部分项工程和单价措施项目清单与计价表
工程名称：军粮驿站 |  |  |  | 标段： |  |  |  | 第1页 共4页
序 号 | 项目编码 | 项目名称 | 项目特征描述 |  | 计量 单位 | 工程量 | 金额(元)
[7 empty] | 综合单价 |  | 合价 | 其中
暂估价
|  | A.1 土石方工程 |  |  |  | 1 | 5483.60 |  | 5483.60 | 0.00
1 | 010101001001 | 平整场地 | 平整场地 |  | m2 | 425.88 | 0.44 |  | 187.39 | 0.00
2 | 010101003001 | 挖沟槽土方 | 1.土壤类别:一、二类土 2.挖土深度:综合考虑 3.:土方机械开挖，人工配合 |  | m3 | 12.94 | 7.64 |  | 98.86 | 0.00
3 | 010101004001 | 挖基坑土方 | 1.土壤类别:一、二类土 2.挖土深度:综合考虑 3.:土方机械开挖，人工配合 |  | m3 | 195.58 | 7.87 |  | 1539.21 | 0.00
4 | 010103001001 | 回填方 | 基(槽)坑夯填回填土 |  | m3 | 167.15 | 15.73 |  | 2629.27 | 0.00
5 | 010103002001 | 余方弃置 | 1.废弃料品种:余方弃置 2.运距:自行考虑 |  | m3 | 41.37 | 24.87 |  | 1028.87 | 0.00
|  | A.4 砌筑工程 |  |  |  | 1 | 55591.10 |  | 55591.10 | 0.00
6 | 010401003001 | 实心砖墙 | 1、青砖砌筑 2、预拌砌筑砂浆 |  | m3 | 42.66 | 1140.29 |  | 48644.77 | 0.00
7 | 010401003002 | 实心砖墙 | 1、标准砖砌筑 2、预拌砌筑砂浆 |  | m3 | 10.62 | 654.08 |  | 6946.33 | 0.00
|  | A.5 混凝土及钢筋混凝土工程 |  |  |  | 1 | 71423.20 |  | 71423.20 | 0.00
8 | 010501001001 | 垫层 | 1.混凝土种类:预拌商品砼 2.混凝土强度等级:C15 3.含模板 |  | m3 | 5.38 | 495.48 |  | 2665.68 | 0.00
9 | 010501003001 | 独立基础 | 1.混凝土种类:预拌商品砼 2.混凝土强度等级:C30 3.含模板 |  | m3 | 17.01 | 637.29 |  | 10840.30 | 0.00
10 | 010502001001 | 矩形柱 | 1.混凝土种类:预拌商品砼 2.混凝土强度等级:C30 3.含模板 |  | m3 | 9.76 | 1745.34 |  | 17034.52 | 0.00
11 | 010503002001 | 矩形梁 | 1.混凝土种类:预拌商品砼 2.混凝土强度等级:C30 3.含模板 |  | m3 | 6.26 | 1396.08 |  | 8739.46 | 0.00
12 | 010503004001 | 窗台、腰梁 | 1.混凝土种类:预拌商品砼 2.混凝土强度等级:C25 3.含模板 |  | m3 | 0.63 | 1287.67 |  | 811.23 | 0.00
13 | 010507007001 | 线条 | 1.部位:线条 2.混凝土种类:预拌商品砼 3.混凝土强度等级:C30 3.含模板 |  | m3 | 0.53 | 2832.68 |  | 1501.32 | 0.00
本页小计 | [8 empty] | 102667.21 | 0.00
合 计 | [8 empty] | 102667.21 | 0.00
未来软件编制 | [7 empty] | 2025年8月18日
表-08
分部分项工程和单价措施项目清单与计价表
工程名称：军粮驿站 |  |  |  | 标段： |  |  |  | 第2页 共4页
序 号 | 项目编码 | 项目名称 | 项目特征描述 |  | 计量 单位 | 工程量 | 金额(元)
[7 empty] | 综合单价 |  | 合价 | 其中
暂估价
14 | 010515001001 | 现浇构件钢筋 | 现浇砼构件钢筋Φ6 |  | t | 0.342 | 5038.70 |  | 1723.24 | 0.00
15 | 010515001002 | 现浇构件钢筋 | 现浇砼构件钢筋Φ8 |  | t | 1.602 | 4877.63 |  | 7813.96 | 0.00
16 | 010515001003 | 现浇构件钢筋 | 现浇砼构件钢筋Φ10 |  | t | 0.479 | 4783.51 |  | 2291.30 | 0.00
17 | 010515001004 | 现浇构件钢筋 | 现浇砼构件钢筋Φ12 |  | t | 0.312 | 4783.51 |  | 1492.46 | 0.00
18 | 010515001005 | 现浇构件钢筋 | 现浇砼构件钢筋Φ14 |  | t | 0.707 | 4073.59 |  | 2880.03 | 0.00
19 | 010515001006 | 现浇构件钢筋 | 现浇砼构件钢筋Φ18 |  | t | 0.035 | 4030.15 |  | 141.06 | 0.00
20 | 010515001007 | 现浇构件钢筋E | 现浇砼构件钢筋Φ10 |  | t | 0.214 | 4813.38 |  | 1030.06 | 0.00
21 | 010515001008 | 现浇构件钢筋E | 现浇砼构件钢筋Φ16 |  | t | 2.457 | 4077.21 |  | 10017.70 | 0.00
22 | 010515001009 | 现浇构件钢筋E | 现浇砼构件钢筋Φ18 |  | t | 0.161 | 4077.21 |  | 656.43 | 0.00
23 | 010515001010 | 砌体加固钢筋 | 砌体，板缝内加固钢筋不绑扎 |  | t | 0.132 | 6684.03 |  | 882.29 | 0.00
24 | 010516004001 | 钢筋电渣压力焊接头 | 电渣压力焊 |  | 个 | 126 | 7.16 |  | 902.16 | 0.00
|  | A.8 门窗工程 |  |  |  | 1 | 25504.11 |  | 25504.11 | 0.00
25 | 010802001001 | 普通铝金门 | 1、仿木纹漆方管平开门、推拉门 2、含所有五金配件 |  | m2 | 19 | 553.56 |  | 10517.64 | 0.00
26 | 010807001001 | 普通铝合金窗 | 1、仿木纹漆方管推拉窗 2、含所有五金配件 |  | m2 | 19.2 | 391.66 |  | 7519.87 | 0.00
27 | 010807001002 | 金属（塑钢、断桥）窗 | 1、南大门上部1.2厚钢化玻璃带铝合金3.1*0.9 |  | m2 | 2.79 | 321.22 |  | 896.20 | 0.00
28 | 010702005001 | 其他木构件 | 1、屋面四周木挂沿 |  | m | 76.4 | 86.00 |  | 6570.40 | 0.00
|  | A.9 屋面及防水工程 |  |  |  | 1 | 122045.39 |  | 122045.39 | 0.00
29 | 010701001001 | 木屋架 | 1、φ150圆木三角屋架 |  | m3 | 14.6 | 4577.43 |  | 66830.48 | 0.00
30 | 010702002001 | 木梁 | 1、φ150圆木梁 |  | m3 | 2.23 | 2744.73 |  | 6120.75 | 0.00
31 | 010901001001 | 瓦屋面 | 1.檩木上钉椽子及挂瓦条 2.屋面铺望砖 3.岩棉和乘托网 4.钢丝网屋面 5.满铺聚乙烯膜 6.刚性水泥砂浆屋面无分格缝厚30mm 7.坐浆铺设小青瓦 |  | m2 | 219.7 | 223.46 |  | 49094.16 | 0.00
|  | A.11 楼地面装饰工程 |  |  |  | 1 | 49529.69 |  | 49529.69 | 0.00
本页小计 | [8 empty] | 177380.19 | 0.00
合 计 | [8 empty] | 280047.40 | 0.00
未来软件编制 | [7 empty] | 2025年8月18日
表-08
分部分项工程和单价措施项目清单与计价表
工程名称：军粮驿站 |  |  |  | 标段： |  |  |  | 第3页 共4页
序 号 | 项目编码 | 项目名称 | 项目特征描述 |  | 计量 单位 | 工程量 | 金额(元)
[7 empty] | 综合单价 |  | 合价 | 其中
暂估价
32 | 011102001001 | 古砖 | 1.40厚仿古砖地面 2.40厚1:3干硬性水泥砂浆 3·素水泥浆一遍 4.80 厚C15混凝土 5·基土压夯实 |  | m2 | 167.13 | 257.46 |  | 43029.29 | 0.00
33 | 011102001002 | 大门石材地面 | 1.地面原土打底夯 2.垫层(C15非泵送预拌砼) 不分格 3.芝麻灰石材块料面板 干硬性水泥砂浆贴楼地面 |  | m2 | 12.8 | 283.86 |  | 3633.41 | 0.00
34 | 011107001001 | 石材台阶面 | 1.地面原土打底夯 2.垫层(C15非泵送预拌砼) 不分格 3.芝麻灰石材块料面板 干硬性水泥砂浆贴楼地面 |  | m2 | 10.1 | 283.86 |  | 2866.99 | 0.00
|  | A.12 墙、柱面装饰与隔断、幕墙工程 |  |  |  | 1 | 10224.91 |  | 10224.91 | 0.00
35 | 011201001001 | 墙面一般抹灰（外墙） | 1.15 厚1 :3水泥砂浆 2.5 厚干粉类聚合物水泥防水砂间压入一层 3.耐碱玻璃纤维网布 |  | m2 | 64.24 | 63.82 |  | 4099.80 | 0.00
36 | 011202001001 | 柱面一般抹灰（外墙） | 1.矩形混凝土柱、梁面抹聚合物防水砂浆 2.墙面耐碱玻纤网格布 1层 |  | m2 | 22.76 | 56.72 |  | 1290.95 | 0.00
37 | 011202001002 | 梁面一般抹灰 | 矩形混凝土柱、梁面抹水泥砂浆 |  | m2 | 2.56 | 49.68 |  | 127.18 | 0.00
38 | 011203001001 | 线条一般抹灰 | 混凝土装饰线条抹水泥砂浆 |  | m2 | 20.02 | 130.04 |  | 2603.40 | 0.00
39 | 010607005001 | 砌块墙钢丝网加固 | 热镀锌钢丝网 |  | m2 | 107.6 | 19.55 |  | 2103.58 | 0.00
|  | A.14 油漆、涂料、裱糊工程 |  |  |  | 1 | 11825.47 |  | 11825.47 | 0.00
40 | 011406001001 | 真石漆 | 外墙真石漆 胶带分格 |  | m2 | 123.13 | 90.04 |  | 11086.63 | 0.00
41 | 011406001002 | 抹灰面油漆（室外天棚、檐边） | 内墙面 在抹灰面上批901胶混合腻子三遍、刷乳胶漆3遍(柱、梁、天棚面批腻子、刷乳胶漆) |  | m2 | 23.47 | 31.48 |  | 738.84 | 0.00
|  | A.15 其他装饰工程 |  |  |  | 1 | 14192.79 |  | 14192.79 | 0.00
42 | 011207001001 | 墙裙装饰纹 | 墙裙装饰纹 |  | m2 | 24.9 | 54.83 |  | 1365.27 | 0.00
43 | 011507002001 | 木质标牌 | 木质标牌（大门两侧） |  | 个 | 2 | 2164.32 |  | 4328.64 | 0.00
44 | 011508004001 | 定制文字 | 金属字安装(每个字面积在)0.2m2内 |  | 个 | 10 | 569.94 |  | 5699.40 | 0.00
45 | 011507001001 | 定制标识 | 定制标识（五角星） |  | 个 | 2 | 667.10 |  | 1334.20 | 0.00
本页小计 | [8 empty] | 84307.58 | 0.00
合 计 | [8 empty] | 364354.98 | 0.00
未来软件编制 | [7 empty] | 2025年8月18日
表-08
分部分项工程和单价措施项目清单与计价表
工程名称：军粮驿站 |  |  |  | 标段： |  |  |  | 第4页 共4页
序 号 | 项目编码 | 项目名称 | 项目特征描述 |  | 计量 单位 | 工程量 | 金额(元)
[7 empty] | 综合单价 |  | 合价 | 其中
暂估价
46 | 011508005001 | 贴字（欢迎光临） | 贴字（欢迎光临） |  | 个 | 16 | 91.58 |  | 1465.28 | 0.00
分部分项合计 | [8 empty] | 365820.26 | 0.00
47 | 011701001001 | 脚手架 | 1、投标单位根据现场情况自行考虑 |  | 项 | 1 | 4558.31 |  | 4558.31 | 0.00
48 | 011703001001 | 垂直运输 | 1.垂直运输 |  | 项 | 1 | 14162.10 |  | 14162.10 | 0.00
49 | 011705001001 | 大型机械设备进出场及安拆 | 履带式挖掘机1m3以内场外运输费 |  | 项 | 1 | 4504.82 |  | 4504.82 | 0.00
单价措施合计 | [8 empty] | 23225.23 | 0.00
本页小计 | [8 empty] | 24690.51 | 0.00
合 计 | [8 empty] | 389045.49 | 0.00
未来软件编制 | [7 empty] | 2025年8月18日
表-08

## 5.3表-11 总价措施项目清单与计价表
总价措施项目清单与计价表
工程名称：军粮驿站 |  |  |  |  | 标段： |  |  | 第1页 共2页
序号 | 项目编码 | 项 目 名 称 | 计算基础 |  | 费率 (%) | 金额(元) | 调整 费率(%) |  | 调整后 金额(元) | 备注
1 | 011707001001 | 安全文明施工 |  |  | 100 | 13266.45
1.1 | 1.1 | 基本费 | 分部分项合计+单价措施项目合计-除税工程设备费 |  | 3.1 | 12060.41
1.2 | 1.2 | 增加费 | 分部分项合计+单价措施项目合计-除税工程设备费 |  | 0 | 0.00
1.3 | 1.3 | 扬尘污染防治增加费 | 分部分项合计+单价措施项目合计-除税工程设备费 |  | 0.31 | 1206.04
2 | 011707002001 | 夜间施工 | 分部分项合计+单价措施项目合计-除税工程设备费 |  | 0 | 0.00
3 | 011707003001 | 非夜间施工照明 | 分部分项合计+单价措施项目合计-除税工程设备费 |  | 0 | 0.00
4 | 011707004001 | 二次搬运 | 分部分项合计+单价措施项目合计-除税工程设备费 |  | 0 | 0.00
5 | 011707005001 | 冬雨季施工 | 分部分项合计+单价措施项目合计-除税工程设备费 |  | 0 | 0.00
6 | 011707006001 | 地上、地下设施、建筑物的临时保护设施 | 分部分项合计+单价措施项目合计-除税工程设备费 |  | 0 | 0.00
7 | 011707007001 | 已完成工程及设备保护 | 分部分项合计+单价措施项目合计-除税工程设备费 |  | 0 | 0.00
8 | 011707008001 | 临时设施 | 分部分项合计+单价措施项目合计-除税工程设备费 |  | 1.65 | 7147.26
9 | 011707009001 | 赶工措施 | 分部分项合计+单价措施项目合计-除税工程设备费 |  | 0 | 0.00
编制人（造价人员）： |  |  |  | 复核人（造价工程师）：
未来软件编制 |  |  |  | 2025年8月18日
表-11
总价措施项目清单与计价表
工程名称：军粮驿站 |  |  |  |  | 标段： |  |  | 第2页 共2页
序号 | 项目编码 | 项 目 名 称 | 计算基础 |  | 费率 (%) | 金额(元) | 调整 费率(%) |  | 调整后 金额(元) | 备注
10 | 011707010001 | 工程按质论价 | 分部分项合计+单价措施项目合计-除税工程设备费 |  | 0 | 0.00
11 | 011707011001 | 住宅分户验收 | 分部分项合计+单价措施项目合计-除税工程设备费 |  | 0 | 0.00
12 | 011707012001 | 建筑工人实名制费用 | 分部分项合计+单价措施项目合计-除税工程设备费 |  | 0.05 | 216.58
13 | 011707015001 | 智慧工地费用 | 分部分项合计+单价措施项目合计-除税工程设备费 |  | 0 | 0.00
合 计 | [5 empty] | 20630.29
编制人（造价人员）： |  |  |  | 复核人（造价工程师）：
未来软件编制 |  |  |  | 2025年8月18日
表-11

## 5.4表-13 规费、税金项目计价表
规费、税金项目计价表
工程名称：军粮驿站 |  |  |  | 标段： |  |  | 第1页 共1页
序号 | 项 目 名 称 | 计算基础 |  |  | 计算基数(元) | 计算费率(%) |  | 金额(元)
1 | 规费 | 分部分项工程费+措施项目费+其他项目费-除税工程设备费 |  |  | 15280.90 | 100 |  | 15280.90
1.1 | 社会保险费 |  |  |  | 409675.78 | 3.2 |  | 13109.62
1.2 | 住房公积金 |  |  |  | 409675.78 | 0.53 |  | 2171.28
1.3 | 环境保护税 |  |  |  | 409675.78 | 0 |  | 0.00
2 | 税金 | 分部分项工程费+措施项目费+其他项目费+规费-(除税甲供材料费+除税甲供设备费)/1.01 |  |  | 424956.68 | 9 |  | 38246.10
合 计 | [7 empty] | 53527.00
编制人（造价人员）： |  |  | 复核人（造价工程师）：
未来软件编制 |  |  | 2025年8月18日
表-13

## 5.5承包人供应主要材料汇总表
承包人供应主要材料汇总表
工程名称：军粮驿站 |  |  |  |  | 标段： |  |  | 第1页 共3页
序号 | 材料编码 | 材料名称 | 规格型号 等特殊要求 |  |  | 单位 | 数量 |  | 单价(元) | 合价(元) | 备注
1 |  | 其它材料费(调整) |  |  |  | 元 | 0.03376 |  | 1 | 0.03
2 | 50 | 定制标识（五角星） |  |  |  | 个 | 2 |  | 667.1 | 1334.20
3 | 50 | 木质标牌（大门两侧） |  |  |  | 个 | 2 |  | 2164.32 | 4328.64
4 | 50 | 岩棉和乘托网 |  |  |  | m2 | 219.7 |  | 8.32 | 1827.90
5 | 50 | 贴字（欢迎光临） |  |  |  | 个 | 16 |  | 91.58 | 1465.28
6 | 50 | 木挂沿 |  |  |  | m | 76.4 |  | 86 | 6570.40
7 | 2359999 | 其它材料费(调整) |  |  |  | 元 | 0.003469 |  | 0.83 | 0.00
8 | 01010100 | 螺纹钢 | Φ10 HRB400 |  |  | t | 0.48858 |  | 2816.01 | 1375.85
9 | 01010100 | 螺纹钢 | Φ6 HRB400 |  |  | t | 0.48348 |  | 3066.2 | 1482.45
10 | 01010100 | 钢筋 | 综合 |  |  | t | 0.3066 |  | 2816.01 | 863.39
11 | 01010100 | 螺纹钢 | Φ8 HRB400 |  |  | t | 1.63404 |  | 2908.28 | 4752.25
12 | 01010100 | 螺纹钢 | Φ12 HRB400 |  |  | t | 0.31824 |  | 2816.01 | 896.17
13 | 01010100 | 螺纹钢 | Φ16 HRB400E |  |  | t | 2.51874 |  | 2819.56 | 7101.74
14 | 01010100 | 螺纹钢 | Φ18 HRB400E |  |  | t | 0.16422 |  | 2819.56 | 463.03
15 | 01010100 | 螺纹钢 | Φ10 HRB400E |  |  | t | 0.21828 |  | 2845.29 | 621.07
16 | 01010100 | 螺纹钢 | Φ14 HRB400 |  |  | t | 0.72114 |  | 2816.01 | 2030.74
17 | 01010100 | 螺纹钢 | Φ18 HRB400 |  |  | t | 0.0357 |  | 2773.42 | 99.01
18 | 01270100 | 型钢 |  |  |  | t | 1.786365 |  | 3086.29 | 5513.24
19 | 01293501 | 钢垫板 |  |  |  | kg | 55.918 |  | 3.14 | 175.58
20 | 02090101 | 塑料薄膜 |  |  |  | m2 | 27.8346 |  | 0.57 | 15.87
21 | 02230101 | 石墨粉 | 高碳 |  |  | kg | 0 |  | 1.43 | 0.00
22 | 03031206 | 自攻螺钉 | M4×15 |  |  | 十个 | 3.7107 |  | 0.21 | 0.78
23 | 03032113 | 塑料胀管螺钉 |  |  |  | 套 | 1147.684 |  | 0.07 | 80.34
24 | 03050201 | 带母螺栓 |  |  |  | kg | 291.708 |  | 3.89 | 1134.74
25 | 03090103 | 螺母 |  |  |  | kg | 50.224 |  | 5.13 | 257.65
26 | 03410205 | 电焊条 | J422 |  |  | kg | 80.04134 |  | 6.63 | 530.67
27 | 03450200 | 焊剂 |  |  |  | kg | 39.438 |  | 2.85 | 112.40
28 | 03510701 | 铁钉 |  |  |  | kg | 72.604794 |  | 7.04 | 511.14
29 | 03515121 | 扒钉 |  |  |  | kg | 73.876 |  | 3.28 | 242.31
30 | 03550101 | 钢丝网 |  |  |  | m2 | 118.36 |  | 6.6 | 781.18
31 | 03570216 | 镀锌铁丝 | 8# |  |  | kg | 29.108338 |  | 4.52 | 131.57
32 | 03570237 | 镀锌铁丝 | 22# |  |  | kg | 27.699957 |  | 4.52 | 125.20
33 | 03633315 | 合金钢钻头 | 一字型 |  |  | 根 | 5.2724 |  | 5.71 | 30.11
34 | 03652403 | 合金钢切割锯片 |  |  |  | 片 | 0.514005 |  | 57.05 | 29.32
35 | 04010611 | 水泥 | 32.5级 |  |  | kg | 7938.267074 |  | 0.261 | 2071.89
36 | 04010701 | 白水泥 |  |  |  | kg | 98.7305 |  | 0.7 | 69.11
未来软件编制 |  |  |  | 2025年8月18日
承包人供应主要材料汇总表
工程名称：军粮驿站 |  |  |  |  | 标段： |  |  | 第2页 共3页
序号 | 材料编码 | 材料名称 | 规格型号 等特殊要求 |  |  | 单位 | 数量 |  | 单价(元) | 合价(元) | 备注
37 | 04030107 | 中砂 |  |  |  | t | 26.2871 |  | 152.45 | 4007.47
38 | 04090100 | 生石灰 |  |  |  | t | 0.010985 |  | 551.78 | 6.06
39 | 04090120 | 石灰膏 |  |  |  | m3 | 0 |  | 365.44 | 0.00
40 | 04090602 | 滑石粉 |  |  |  | kg | 12.04011 |  | 0.44 | 5.30
41 | 04135500 | 标准砖 | 240×115×53 |  |  | 百块 | 56.9232 |  | 55.01 | 3131.35
42 | 04135500 | 青砖 |  |  |  | 百块 | 228.6576 |  | 145.72 | 33319.99
43 | 05011200 | 圆木 |  |  |  | m3 | 17.6715 |  | 2168.14 | 38314.29
44 | 05030600 | 普通木成材 |  |  |  | m3 | 1.726508 |  | 2672.22 | 4613.61
45 | 05030615 | 硬木成材 |  |  |  | m3 | 0.2044 |  | 2672.22 | 546.20
46 | 05250502 | 锯(木)屑 |  |  |  | m3 | 1.14018 |  | 47.17 | 53.78
47 | 06650101 | 古砖 |  |  |  | m2 | 170.4726 |  | 140 | 23866.16
48 | 07112130 | 芝麻灰石材块料面板 | 厚20mm |  |  | m2 | 23.358 |  | 160 | 3737.28
49 | 08230105 | 玻璃纤维网格布 |  |  |  | m2 | 95.7 |  | 3.27 | 312.94
50 | 09090813 | 仿木纹漆方管平开门、推拉门 |  |  |  | m2 | 18.43 |  | 466.13 | 8590.78
51 | 09092100 | 铝合金固定窗 |  |  |  | m2 | 2.6784 |  | 260 | 696.38
52 | 09093511 | 仿木纹漆方管推拉窗 |  |  |  | m2 | 18.432 |  | 299.6 | 5522.23
53 | 09493560 | 镀锌铁脚 |  |  |  | 个 | 310.222 |  | 1.34 | 415.70
54 | 10390303 | 金属美术字 | 0.2m2以内 |  |  | 个 | 10.1 |  | 532.66 | 5379.87
55 | 11010304 | 内墙乳胶漆 |  |  |  | kg | 10.86661 |  | 7.99 | 86.82
56 | 11010319 | 仿石型外墙涂料 |  |  |  | kg | 554.085 |  | 14.26 | 7901.25
57 | 11010323 | 水性封底漆 |  |  |  | kg | 43.0955 |  | 12.38 | 533.52
58 | 11010347 | 内墙浮雕涂料(底涂) |  |  |  | kg | 3.984 |  | 12.84 | 51.15
59 | 11010351 | 内墙浮雕弹性骨料(面涂) |  |  |  | kg | 9.96 |  | 17.83 | 177.59
60 | 11010352 | 内墙浮雕弹性骨料(中涂) |  |  |  | kg | 24.9 |  | 14.26 | 355.07
61 | 11030303 | 防锈漆 |  |  |  | kg | 5.474946 |  | 10.7 | 58.58
62 | 11112512 | 透明罩光漆 |  |  |  | kg | 49.252 |  | 12.38 | 609.74
63 | 11430327 | 大白粉 |  |  |  | kg | 12.04011 |  | 0.76 | 9.15
64 | 11573505 | 石油沥青油毡 | 350# |  |  | m2 | 5.694 |  | 3.34 | 19.02
65 | 11573505 | 聚乙烯膜 | 0.4mm厚 |  |  | m2 | 255.9505 |  | 1 | 255.95
66 | 11590914 | 硅酮密封胶 |  |  |  | L | 5.94355 |  | 57.05 | 339.08
67 | 12030107 | 油漆溶剂油 |  |  |  | kg | 7.707025 |  | 9.92 | 76.45
68 | 12060334 | 防腐油 |  |  |  | kg | 6.002 |  | 4.28 | 25.69
69 | 12333551 | PU发泡剂 |  |  |  | L | 10.759875 |  | 21.25 | 228.65
70 | 12370305 | 氧气 |  |  |  | m3 | 76.89735 |  | 2.35 | 180.71
71 | 12370336 | 乙炔气 |  |  |  | m3 | 33.41017 |  | 11.68 | 390.23
未来软件编制 |  |  |  | 2025年8月18日
承包人供应主要材料汇总表
工程名称：军粮驿站 |  |  |  |  | 标段： |  |  | 第3页 共3页
序号 | 材料编码 | 材料名称 | 规格型号 等特殊要求 |  |  | 单位 | 数量 |  | 单价(元) | 合价(元) | 备注
72 | 12410703 | 羧甲基纤维素 |  |  |  | kg | 0.82145 |  | 1.78 | 1.46
73 | 12413518 | 901胶 |  |  |  | kg | 27.857556 |  | 1.78 | 49.59
74 | 13010303 | 石棉板 |  |  |  | m2 | 2.52 |  | 4.28 | 10.79
75 | 15371708 | 镀锌铁丝U形卡 |  |  |  | 个 | 150.64 |  | 0.15 | 22.60
76 | 28090306 | 望砖 | 200×102×15 |  |  | 百块 | 109.85 |  | 126.29 | 13872.96
77 | 28110507 | 小青瓦 | 200×200 |  |  | 百块 | 0 |  | 155.43 | 0.00
78 | 28115501 | 黏土瓦 | 400×240 |  |  | 百块 | 33.3944 |  | 300 | 10018.32
79 | 31110301 | 棉纱头 |  |  |  | kg | 1.9003 |  | 5.57 | 10.58
80 | 31130106 | 其它材料费 |  |  |  | 元 | 910.628491 |  | 0.86 | 783.14
81 | 31130506 | 泵管摊销费 |  |  |  | 元 | 9.6374 |  | 0.72 | 6.94
82 | 31132507 | 回库修理、保养费 |  |  |  | 元 | 33.931752 |  | 0.83 | 28.16
83 | 31132509 | 纸筋 |  |  |  | kg | 0 |  | 1.29 | 0.00
84 | 31150101 | 水 |  |  |  | m3 | 81.51822 |  | 4.57 | 372.54
85 | 32010502 | 复合木模板 | 18mm |  |  | m2 | 48.553983 |  | 35.49 | 1723.18
86 | 32020115 | 卡具 |  |  |  | kg | 33.145651 |  | 10.86 | 359.96
87 | 32020132 | 钢管支撑 |  |  |  | kg | 90.549643 |  | 3.59 | 325.07
88 | 32030105 | 工具式金属脚手 |  |  |  | kg | 19.53 |  | 4.94 | 96.48
89 | 32030303 | 脚手钢管 |  |  |  | kg | 89.838 |  | 3.51 | 315.33
90 | 32030504 | 底座 |  |  |  | 个 | 0.3906 |  | 4.27 | 1.67
91 | 32030513 | 脚手架扣件 |  |  |  | 个 | 15.624 |  | 7.73 | 120.77
92 | 32090101 | 周转木材 |  |  |  | m3 | 1.386246 |  | 3964.98 | 5496.44
93 | 80010124 | 水泥砂浆(散装干拌砂浆) | 1:2.5 |  |  | t | 0.325815 |  | 354.85 | 115.62
94 | 80010125 | 水泥砂浆(散装干拌砂浆) | 1:3 |  |  | t | 0.491859 |  | 335.99 | 165.26
95 | 80050104 | (M5混合砂浆)(散装干拌砂浆) |  |  |  | t | 21.81816 |  | 318.36 | 6946.03
96 | 80090312 | 聚合物防水砂浆 |  |  |  | m3 | 0.451565 |  | 1205.9 | 544.54
97 | 80212102 | (C15泵送预拌砼) |  |  |  | m3 | 5.4607 |  | 373.42 | 2039.13
98 | 80212105 | (C30泵送预拌砼) |  |  |  | m3 | 33.9384 |  | 405.09 | 13748.11
99 | 80212114 | (C15非泵送预拌砼) |  |  |  | m3 | 15.430436 |  | 369.83 | 5706.64
100 | 80212116 | (C25非泵送预拌砼) |  |  |  | m3 | 0.6426 |  | 389.55 | 250.32
101 | 501110101 | 钢丝网 | Φ3 @50*50 |  |  | m2 | 230.685 |  | 6.6 | 1522.52
102 | 508130204 | 镀锌铁丝 | 22# |  |  | kg | 2.197 |  | 5.06 | 11.12
合 计 | [9 empty] | 255508.54
未来软件编制 |  |  |  | 2025年8月18日

## 6.1表-04 单位工程招标控制价汇总表(南京)
单位工程招标控制价汇总表
工程名称：军粮菜地门头 |  | 标段： |  | 第1页 共1页
序号 | 汇 总 内 容 |  | 金额(元) |  | 其中:暂估价(元)
1 | 分部分项工程 |  | 39088.85 |  | 0.00
1.1 | 人工费 |  | 10184.43
1.2 | 材料费 |  | 23482.97
1.3 | 施工机具使用费 |  | 1026.64
1.4 | 企业管理费 |  | 3050.03
1.5 | 利润 |  | 1344.81
2 | 措施项目 |  | 8884.82 |  | 0.00
2.1 | 单价措施项目费 |  | 181.85 |  | 0.00
2.2 | 总价措施项目费 |  | 8702.97
2.2.1 | 其中：安全文明施工措施费 |  | 1339.13
3 | 其他项目 |  | 0.00 |  | —
3.1 | 其中：暂列金额 |  | 0.00 |  | —
3.2 | 其中：专业工程暂估价 |  | 0.00 |  | —
3.3 | 其中：计日工 |  | 0.00 |  | —
3.4 | 其中：总承包服务费 |  | 0.00 |  | —
4 | 规费 |  | 1789.42 |  | —
4.1 | 社会保险费 |  | 1535.16 |  | —
4.2 | 住房公积金 |  | 254.26 |  | —
4.3 | 环境保护税 |  | 0.00 |  | —
5 | 税金 |  | 4478.68 |  | —
招标控制价合计= 1+2+3+4+5-甲供材料及甲供设备费/1.01 |  |  | 54241.77 |  | 0.00
未来软件编制 |  |  |  | 2025年8月18日
表-04

## 6.2表-08 分部分项工程和单价措施项目清单与计价表
分部分项工程和单价措施项目清单与计价表
工程名称：军粮菜地门头 |  |  |  | 标段： |  |  |  | 第1页 共2页
序 号 | 项目编码 | 项目名称 | 项目特征描述 |  | 计量 单位 | 工程量 | 金额(元)
[7 empty] | 综合单价 |  | 合价 | 其中
暂估价
|  | A.1 军粮驿站菜地门头 |  |  |  | 2 | 7005.73 |  | 14011.46 | 0.00
1 | 010101004001 | 挖基坑土方 | 1.土壤类别:二类土 2.挖土深度:根据图纸设计 3.人机配合 |  | m3 | 10.7 | 9.39 |  | 100.47 | 0.00
2 | 010103001001 | 回填方 | 1.密实度要求:夯实回填 2.填方材料品种:素土 3.填方来源、运距:利用原土 |  | m3 | 7.38 | 21.91 |  | 161.70 | 0.00
3 | 010501001001 | 垫层 | 1.碎石垫层 |  | m3 | 0.78 | 357.86 |  | 279.13 | 0.00
4 | 010501001002 | 垫层 | 1.混凝土种类:C15非泵送商品混凝土 2.含模板 |  | m3 | 0.58 | 606.68 |  | 351.87 | 0.00
5 | 010501003001 | 独立基础 | 1.混凝土种类:C25非泵送商品混凝土 2.木柱基础 3.含模板 |  | m3 | 0.98 | 674.30 |  | 660.81 | 0.00
6 | 010515001001 | 现浇构件钢筋 | 1.钢筋种类、规格:HPB235 Φ8 |  | t | 0.023 | 5338.49 |  | 122.79 | 0.00
7 | 010515001002 | 现浇构件钢筋 | 1.钢筋种类、规格:HPB300 Φ12 |  | t | 0.039 | 5590.06 |  | 218.01 | 0.00
8 | 010515001003 | 现浇构件钢筋 | 1.钢筋种类、规格:HPB300 Φ16 |  | t | 0.038 | 4738.68 |  | 180.07 | 0.00
9 | 010516002001 | 预埋铁件 | 1.钢材种类:Q235镀锌钢板、地脚螺栓及钢套管 |  | t | 0.06 | 29682.64 |  | 1780.96 | 0.00
10 | 050304004001 | 木花架柱、梁 | 1.木材种类:樟子松防腐木立柱 2.柱截面:根据图纸设计 |  | m3 | 0.19 | 4682.39 |  | 889.65 | 0.00
11 | 050304004002 | 木花架柱、梁 | 1.木材种类:樟子松防腐木梁、板等 2.梁截面:根据图纸设计 |  | m3 | 0.13 | 9930.72 |  | 1290.99 | 0.00
12 | 011404010001 | 木栅栏、木栏杆（带扶手）油漆 | 1、木材面底油1遍、刮腻子、调和漆2遍 |  | m2 | 12.74 | 28.00 |  | 356.72 | 0.00
13 | 011508002001 | 有机玻璃字 | 1.镌字材料品种、颜色:30mm厚亚克力字体及星标 2.样式经建设单位同意后施工 |  | 个 | 4 | 153.14 |  | 612.56 | 0.00
|  | A.1 菜园围栏 |  |  |  | 1 | 25077.39 |  | 25077.39 | 0.00
14 | 010101004002 | 挖基坑土方 | 1.土壤类别:一、二类土 2.挖土深度:综合考虑 3.:土方机械开挖，人工配合 |  | m3 | 23.53 | 7.88 |  | 185.42 | 0.00
本页小计 | [8 empty] | 14196.88 | 0.00
合 计 | [8 empty] | 14196.88 | 0.00
未来软件编制 | [7 empty] | 2025年8月18日
表-08
分部分项工程和单价措施项目清单与计价表
工程名称：军粮菜地门头 |  |  |  | 标段： |  |  |  | 第2页 共2页
序 号 | 项目编码 | 项目名称 | 项目特征描述 |  | 计量 单位 | 工程量 | 金额(元)
[7 empty] | 综合单价 |  | 合价 | 其中
暂估价
15 | 010103001002 | 回填方 | 基(槽)坑夯填回填土 |  | m3 | 19.99 | 15.73 |  | 314.44 | 0.00
16 | 010103002001 | 余方弃置 | 1.废弃料品种:余方弃置 2.运距:自行考虑 |  | m3 | 3.53 | 24.65 |  | 87.01 | 0.00
17 | 010501003002 | 独立基础 | 1.混凝土种类:C25非泵送商品混凝土 2.木栏杆木柱基础 3.含模板 |  | m3 | 3.53 | 600.27 |  | 2118.95 | 0.00
18 | 011503002001 | 木栅栏 | 木栅栏，详见设计图纸 |  | m | 122.49 | 182.64 |  | 22371.57 | 0.00
分部分项合计 | [8 empty] | 39088.85 | 0.00
19 | 011701001001 | 脚手架 | 1、投标单位根据现场情况自行考虑 |  | 项 | 1 | 181.85 |  | 181.85 | 0.00
单价措施合计 | [8 empty] | 181.85 | 0.00
本页小计 | [8 empty] | 25073.82 | 0.00
合 计 | [8 empty] | 39270.70 | 0.00
未来软件编制 | [7 empty] | 2025年8月18日
表-08

## 6.3表-11 总价措施项目清单与计价表
总价措施项目清单与计价表
工程名称：军粮菜地门头 |  |  |  |  | 标段： |  |  | 第1页 共2页
序号 | 项目编码 | 项 目 名 称 | 计算基础 |  | 费率 (%) | 金额(元) | 调整 费率(%) |  | 调整后 金额(元) | 备注
1 | 011707001001 | 安全文明施工 |  |  | 100 | 1339.13
1.1 | 1.1 | 基本费 | 分部分项合计+单价措施项目合计-除税工程设备费 |  | 3.1 | 1217.39
1.2 | 1.2 | 增加费 | 分部分项合计+单价措施项目合计-除税工程设备费 |  | 0 | 0.00
1.3 | 1.3 | 扬尘污染防治增加费 | 分部分项合计+单价措施项目合计-除税工程设备费 |  | 0.31 | 121.74
2 | 011707002001 | 夜间施工 | 分部分项合计+单价措施项目合计-除税工程设备费 |  | 0 | 0.00
3 | 011707003001 | 非夜间施工照明 | 分部分项合计+单价措施项目合计-除税工程设备费 |  | 0 | 0.00
4 | 011707004001 | 二次搬运 | 分部分项合计+单价措施项目合计-除税工程设备费 |  | 0 | 0.00
5 | 011707005001 | 冬雨季施工 | 分部分项合计+单价措施项目合计-除税工程设备费 |  | 0 | 0.00
6 | 011707006001 | 地上、地下设施、建筑物的临时保护设施 | 分部分项合计+单价措施项目合计-除税工程设备费 |  | 0 | 0.00
7 | 011707007001 | 已完成工程及设备保护 | 分部分项合计+单价措施项目合计-除税工程设备费 |  | 0 | 0.00
8 | 011707008001 | 临时设施 | 分部分项合计+单价措施项目合计-除税工程设备费 |  | 1.65 | 7147.26
9 | 011707009001 | 赶工措施 | 分部分项合计+单价措施项目合计-除税工程设备费 |  | 0 | 0.00
编制人（造价人员）： |  |  |  | 复核人（造价工程师）：
未来软件编制 |  |  |  | 2025年8月18日
表-11
总价措施项目清单与计价表
工程名称：军粮菜地门头 |  |  |  |  | 标段： |  |  | 第2页 共2页
序号 | 项目编码 | 项 目 名 称 | 计算基础 |  | 费率 (%) | 金额(元) | 调整 费率(%) |  | 调整后 金额(元) | 备注
10 | 011707010001 | 工程按质论价 | 分部分项合计+单价措施项目合计-除税工程设备费 |  | 0 | 0.00
11 | 011707011001 | 住宅分户验收 | 分部分项合计+单价措施项目合计-除税工程设备费 |  | 0 | 0.00
12 | 011707012001 | 建筑工人实名制费用 | 分部分项合计+单价措施项目合计-除税工程设备费 |  | 0.05 | 216.58
13 | 011707015001 | 智慧工地费用 | 分部分项合计+单价措施项目合计-除税工程设备费 |  | 0 | 0.00
合 计 | [5 empty] | 8702.97
编制人（造价人员）： |  |  |  | 复核人（造价工程师）：
未来软件编制 |  |  |  | 2025年8月18日
表-11

## 6.4表-13 规费、税金项目计价表
规费、税金项目计价表
工程名称：军粮菜地门头 |  |  |  | 标段： |  |  | 第1页 共1页
序号 | 项 目 名 称 | 计算基础 |  |  | 计算基数(元) | 计算费率(%) |  | 金额(元)
1 | 规费 | 分部分项工程费+措施项目费+其他项目费-除税工程设备费 |  |  | 1789.42 | 100 |  | 1789.42
1.1 | 社会保险费 |  |  |  | 47973.67 | 3.2 |  | 1535.16
1.2 | 住房公积金 |  |  |  | 47973.67 | 0.53 |  | 254.26
1.3 | 环境保护税 |  |  |  | 47973.67 | 0 |  | 0.00
2 | 税金 | 分部分项工程费+措施项目费+其他项目费+规费-(除税甲供材料费+除税甲供设备费)/1.01 |  |  | 49763.09 | 9 |  | 4478.68
合 计 | [7 empty] | 6268.10
编制人（造价人员）： |  |  | 复核人（造价工程师）：
未来软件编制 |  |  | 2025年8月18日
表-13

## 6.5承包人供应主要材料汇总表
承包人供应主要材料汇总表
工程名称：军粮菜地门头 |  |  |  |  | 标段： |  |  | 第1页 共2页
序号 | 材料编码 | 材料名称 | 规格型号 等特殊要求 |  |  | 单位 | 数量 |  | 单价(元) | 合价(元) | 备注
1 | 835360 | 回库修理、保养费 |  |  |  | 元 | 1.3236 |  | 0.8072 | 1.07
2 | 901167 | 其他材料费 |  |  |  | 元 | 15.677692 |  | 0.86 | 13.48
3 | 02170308 | 亚克力字体 | 280*350 |  |  | 个 | 8.08 |  | 121.08 | 978.33
4 | 03510705 | 铁钉 | 70mm |  |  | kg | 0.576 |  | 7.04 | 4.06
5 | 03570216 | 镀锌铁丝 | 8# |  |  | kg | 1.791629 |  | 4.52 | 8.10
6 | 11591102 | 玻璃胶 |  |  |  | L | 0.568 |  | 27.68 | 15.72
7 | 31130106 | 其它材料费 |  |  |  | 元 | 32.093617 |  | 0.86 | 27.60
8 | 31150101 | 水 |  |  |  | m3 | 0.030358 |  | 4.57 | 0.14
9 | 32030303 | 脚手钢管 |  |  |  | kg | 5.791319 |  | 3.51 | 20.33
10 | 32030504 | 底座 |  |  |  | 个 | 0.029053 |  | 4.12 | 0.12
11 | 32030513 | 脚手架扣件 |  |  |  | 个 | 0.987817 |  | 4.89 | 4.83
12 | 32090101 | 周转木材 |  |  |  | m3 | 0.006779 |  | 3964.98 | 26.88
13 | 102010301 | 碎石 | 5-16mm |  |  | t | 0.1872 |  | 141.9 | 26.56
14 | 102010304 | 碎石 | 5-40mm |  |  | t | 2.574 |  | 145.74 | 375.13
15 | 303010202 | (C15非泵送商品砼) |  |  |  | m3 | 1.1774 |  | 373.42 | 439.66
16 | 303010204 | (C25非泵送商品砼) |  |  |  | m3 | 5.5998 |  | 389.55 | 2181.40
17 | 305010101 | 水 |  |  |  | m3 | 5.48018 |  | 4.57 | 25.04
18 | 401000000 | 防腐木 |  |  |  | m3 | 0.37622 |  | 2864.97 | 1077.86
19 | 401010402 | 防腐木 | 梢径100～120 |  |  | m3 | 0.01352 |  | 2864.97 | 38.73
20 | 402010701 | 结构成材 | 防腐木 |  |  | m3 | 0.46854 |  | 2864.48 | 1342.12
21 | 402010901 | 周转成材 |  |  |  | m3 | 0.004756 |  | 2964.98 | 14.10
22 | 403013606 | 复合木模板 | 18mm |  |  | m2 | 1.98 |  | 35.49 | 70.27
23 | 404060102 | 柳桉车木立杆 | 100*100 |  |  | m | 85.743 |  | 50 | 4287.15
24 | 404060501 | 硬木扶手(成品) | 50*50 |  |  | m | 129.8394 |  | 83.18 | 10800.04
25 | 501010001 | 型钢 | (综合) |  |  | t | 0.127397 |  | 3220.21 | 410.25
26 | 501010001 | 钢板 | 10mm |  |  | t | 0.126 |  | 2801.31 | 352.97
27 | 501010410 | 扁钢 | -30×4～-50×5 |  |  | kg | 18.00603 |  | 2.688 | 48.40
28 | 501040000 | 钢筋 | HPB235 Φ8 |  |  | t | 0.04692 |  | 2908.28 | 136.46
29 | 501040000 | 钢筋 | HPB300 Φ12 |  |  | t | 0.07956 |  | 3154.92 | 251.01
30 | 501040000 | HPB300 | Φ16 |  |  | t | 0.07752 |  | 3154.92 | 244.57
31 | 507030101 | 电焊条 |  |  |  | kg | 10.60166 |  | 6.63 | 70.29
32 | 508060202 | 木螺钉 |  |  |  | 百只 | 8.20683 |  | 1.72 | 14.12
33 | 508091502 | 铁钉 |  |  |  | kg | 9.19602 |  | 7.04 | 64.74
34 | 508130201 | 镀锌铁丝 | 8# |  |  | kg | 0.531 |  | 4.52 | 2.40
35 | 508130204 | 镀锌铁丝 | 22# |  |  | kg | 1.0966 |  | 4.52 | 4.96
36 | 510010101 | 组合钢模板 |  |  |  | kg | 0.62756 |  | 3.73 | 2.34
37 | 510010202 | 零星卡具 |  |  |  | kg | 0.26532 |  | 10.86 | 2.88
未来软件编制 |  |  |  | 2025年8月18日
承包人供应主要材料汇总表
工程名称：军粮菜地门头 |  |  |  |  | 标段： |  |  | 第2页 共2页
序号 | 材料编码 | 材料名称 | 规格型号 等特殊要求 |  |  | 单位 | 数量 |  | 单价(元) | 合价(元) | 备注
38 | 510030201 | 钢支撑(钢管) |  |  |  | kg | 2.44984 |  | 4.41 | 10.80
39 | 601090901 | 酚醛清漆各色 |  |  |  | kg | 0.22932 |  | 11.13 | 2.55
40 | 601091101 | 酚醛无光调和漆(底漆) |  |  |  | kg | 3.21048 |  | 11.81 | 37.92
41 | 601091301 | 酚醛调和漆 |  |  |  | kg | 2.82828 |  | 11.81 | 33.40
42 | 601120101 | 防锈漆(铁红) |  |  |  | kg | 0.73123 |  | 11.54 | 8.44
43 | 602041001 | 聚醋酸乙烯乳液 |  |  |  | kg | 2.4498 |  | 3.61 | 8.84
44 | 603050201 | 油漆溶剂油 |  |  |  | kg | 1.528239 |  | 2.86 | 4.37
45 | 605120102 | 塑料薄膜 |  |  |  | m2 | 4.4469 |  | 0.74 | 3.29
46 | 607050101 | 石膏粉 | 325目 |  |  | kg | 0.637 |  | 0.31 | 0.20
47 | 608010301 | 白布 |  |  |  | m2 | 0.05096 |  | 3.09 | 0.16
48 | 608022700 | 砂纸 |  |  |  | 张 | 5.3508 |  | 0.87 | 4.66
49 | 612020801 | 氧气 |  |  |  | m3 | 10.497855 |  | 1.8 | 18.90
50 | 612021001 | 乙炔气 |  |  |  | m3 | 4.561137 |  | 9.41 | 42.92
合 计 | [9 empty] | 23560.55
未来软件编制 |  |  |  | 2025年8月18日

## 7.1表-04 单位工程招标控制价汇总表(南京)
单位工程招标控制价汇总表
工程名称：军粮驿站安装 |  | 标段： |  | 第1页 共1页
序号 | 汇 总 内 容 |  | 金额(元) |  | 其中:暂估价(元)
1 | 分部分项工程 |  | 53136.17 |  | 0.00
1.1 | 人工费 |  | 4284.44
1.2 | 材料费 |  | 46482.77
1.3 | 施工机具使用费 |  | 54.79
1.4 | 企业管理费 |  | 1715.85
1.5 | 利润 |  | 598.29
2 | 措施项目 |  | 1546.65 |  | 0.00
2.1 | 单价措施项目费 |  | 36.55 |  | 0.00
2.2 | 总价措施项目费 |  | 1510.10
2.2.1 | 其中：安全文明施工措施费 |  | 909.25
3 | 其他项目 |  | 0.00 |  | —
3.1 | 其中：暂列金额 |  | 0.00 |  | —
3.2 | 其中：专业工程暂估价 |  | 0.00 |  | —
3.3 | 其中：计日工 |  | 0.00 |  | —
3.4 | 其中：总承包服务费 |  | 0.00 |  | —
4 | 规费 |  | 1542.06 |  | —
4.1 | 社会保险费 |  | 1312.39 |  | —
4.2 | 住房公积金 |  | 229.67 |  | —
4.3 | 环境保护税 |  | 0.00 |  | —
5 | 税金 |  | 5060.24 |  | —
招标控制价合计= 1+2+3+4+5-甲供材料及甲供设备费/1.01 |  |  | 61285.12 |  | 0.00
未来软件编制 |  |  |  | 2025年8月18日
表-04

## 7.2表-08 分部分项工程和单价措施项目清单与计价表
分部分项工程和单价措施项目清单与计价表
工程名称：军粮驿站安装 |  |  |  | 标段： |  |  |  | 第1页 共1页
序 号 | 项目编码 | 项目名称 | 项目特征描述 |  | 计量 单位 | 工程量 | 金额(元)
[7 empty] | 综合单价 |  | 合价 | 其中
暂估价
|  | C 通用安装工程 |  |  |  | 1 | 53136.17 |  | 53136.17 | 0.00
1 | 011505011001 | 电视机 | 1、65寸电视机 |  | 台 | 1 | 4200.00 |  | 4200.00 | 0.00
2 | 030412004001 | 装饰灯 | 1、吊装式轨道含射灯 24W |  | 套 | 18 | 327.46 |  | 5894.28 | 0.00
3 | 030411001001 | 配管 | 1、刚性阻燃管敷设 砖砼结构明配 DN20mm |  | m | 285.3 | 14.90 |  | 4250.97 | 0.00
4 | 030411004001 | 配线 | 管内穿照明线路铜芯2.5mm2 |  | m | 307.95 | 4.07 |  | 1253.36 | 0.00
5 | 030411004002 | 配线 | 管内穿照明线路铜芯4mm2 |  | m | 235.92 | 5.12 |  | 1207.91 | 0.00
6 | 030412002001 | 工厂灯 | 1、工厂罩灯 吊管式 150W |  | 套 | 7 | 313.08 |  | 2191.56 | 0.00
7 | 030408001001 | 电力电缆 | 1.名称:电力电缆 2.规格:YJV-5*4 3.材质:铜芯 |  | m | 104.01 | 24.58 |  | 2556.57 | 0.00
8 | 030701003001 | 空调器 | 吸顶式冷暖两用变频分体空调 5匹[变频三级能耗]：包含打孔，冷媒及不锈钢支架、铜管(7米)、冷凝水管等安装所需各类配件，安装到位，调试并交付使用。 |  | 台 | 4 | 7811.58 |  | 31246.32 | 0.00
9 | 031001006001 | 塑料管 | 1.安装部位:室内 2.介质:污水 3.材质、规格:PVC-U DN100 4.连接形式:零件粘接 5.压力试验及吹、洗设计要求:灌水试验 |  | m | 5 | 67.04 |  | 335.20 | 0.00
分部分项合计 | [8 empty] | 53136.17 | 0.00
10 | 031301017001 | 脚手架搭拆 | 1.第4册脚手架搭拆费增加人工费4%其中人工工资占25%材料费占75% 2.第10册脚手架搭拆费增加人工费5%其中人工工资占25%材料费占75% |  | 项 | 1 | 36.55 |  | 36.55 | 0.00
单价措施合计 | [8 empty] | 36.55 | 0.00
本页小计 | [8 empty] | 53172.72 | 0.00
合 计 | [8 empty] | 53172.72 | 0.00
未来软件编制 | [7 empty] | 2025年8月18日
表-08

## 7.3表-11 总价措施项目清单与计价表
总价措施项目清单与计价表
工程名称：军粮驿站安装 |  |  |  |  | 标段： |  |  | 第1页 共1页
序号 | 项目编码 | 项 目 名 称 | 计算基础 |  | 费率 (%) | 金额(元) | 调整 费率(%) |  | 调整后 金额(元) | 备注
1 | 031302001001 | 安全文明施工 |  |  | 100 | 909.25
1.1 | 1.1 | 基本费 | 分部分项清单合价+单价措施清单合价-分部分项除税工程设备费-单价措施除税工程设备费 |  | 1.5 | 797.59 |  |  |  | 不取费时将“费率”置0；
1.2 | 1.2 | 增加费 | 分部分项清单合价+单价措施清单合价-分部分项除税工程设备费-单价措施除税工程设备费 |  | 0 | 0.00 |  |  |  | 1星0.3%/2星0.33%/3星0.36%
1.3 | 1.3 | 扬尘污染防治增加费 | 分部分项清单合价+单价措施清单合价-分部分项除税工程设备费-单价措施除税工程设备费 |  | 0.21 | 111.66
2 | 031302005001 | 冬雨季施工 | 分部分项清单合价+单价措施清单合价-分部分项除税工程设备费-单价措施除税工程设备费 |  | 0 | 0.00 |  |  |  | 0.05～0.1%
3 | 031302008001 | 临时设施 | 分部分项清单合价+单价措施清单合价-分部分项除税工程设备费-单价措施除税工程设备费 |  | 1.1 | 584.90 |  |  |  | 0.6～1.6%
4 | 031302012001 | 建筑工人实名制费用 | 分部分项清单合价+单价措施清单合价-分部分项除税工程设备费-单价措施除税工程设备费 |  | 0.03 | 15.95 |  |  |  | 0.03%
合 计 | [5 empty] | 1510.10
编制人（造价人员）： |  |  |  | 复核人（造价工程师）：
未来软件编制 |  |  |  | 2025年8月18日
表-11

## 7.4表-13 规费、税金项目计价表
规费、税金项目计价表
工程名称：军粮驿站安装 |  |  |  | 标段： |  |  | 第1页 共1页
序号 | 项 目 名 称 | 计算基础 |  |  | 计算基数(元) | 计算费率(%) |  | 金额(元)
1 | 规费 | 分部分项工程费+措施项目费+其他项目费-除税工程设备费 |  |  | 1542.06 | 100 |  | 1542.06
1.1 | 社会保险费 |  |  |  | 54682.82 | 2.4 |  | 1312.39
1.2 | 住房公积金 |  |  |  | 54682.82 | 0.42 |  | 229.67
1.3 | 环境保护税 |  |  |  | 54682.82 | 0 |  | 0.00
2 | 税金 | 分部分项工程费+措施项目费+其他项目费+规费-(除税甲供材料费+除税甲供设备费)/1.01 |  |  | 56224.88 | 9 |  | 5060.24
合 计 | [7 empty] | 6602.30
编制人（造价人员）： |  |  | 复核人（造价工程师）：
未来软件编制 |  |  | 2025年8月18日
表-13

## 7.5承包人供应主要材料汇总表
承包人供应主要材料汇总表
工程名称：军粮驿站安装 |  |  |  |  | 标段： |  |  | 第1页 共2页
序号 | 材料编码 | 材料名称 | 规格型号 等特殊要求 |  |  | 单位 | 数量 |  | 单价(元) | 合价(元) | 备注
1 | 50 | 65寸电视机 |  |  |  | 个 | 1 |  | 4200 | 4200.00
2 | 01030106 | 钢丝 | Φ1.6 |  |  | kg | 0.583851 |  | 6 | 3.50
3 | 01130141 | 扁钢 | ＜-59 |  |  | kg | 0.8 |  | 2.89 | 2.31
4 | 01550304 | 封铅 | 含铅65%含锡35% |  |  | kg | 0.114411 |  | 8.58 | 0.98
5 | 02070226 | 橡胶垫 | δ2 |  |  | m2 | 0.124812 |  | 14.58 | 1.82
6 | 03031209 | 自攻螺钉 | M4×40 |  |  | 十个 | 13.4368 |  | 0.25 | 3.36
7 | 03031212 | 自攻螺钉 | M4×65 |  |  | 十个 | 94.94784 |  | 0.27 | 25.64
8 | 03050573 | 精制带母镀锌螺栓 | M6～12×12～50 |  |  | 套 | 3.5 |  | 0.24 | 0.84
9 | 03050651 | 精制带母镀锌螺栓 | M8×50内2平1弹垫 |  |  | 套 | 8.279196 |  | 0.69 | 5.71
10 | 03053521 | 镀锌半圆头螺栓 | M2～5×15～50 |  |  | 套 | 14.28 |  | 0.09 | 1.29
11 | 03070141 | 膨胀螺栓 | M16×200 |  |  | 套 | 2.16 |  | 1.86 | 4.02
12 | 03070807 | 塑料膨胀管 | φ8×50 |  |  | 十个 | 106.1326 |  | 0.86 | 91.27
13 | 03270104 | 铁砂布 | 2# |  |  | 张 | 0.45 |  | 0.86 | 0.39
14 | 03410206 | 电焊条 | J422 Φ3.2 |  |  | kg | 0.015 |  | 6.63 | 0.10
15 | 03411302 | 焊锡 |  |  |  | kg | 1.08774 |  | 36.87 | 40.10
16 | 03450404 | 焊锡膏 | 瓶装50g |  |  | kg | 0.054387 |  | 51.45 | 2.80
17 | 03570225 | 镀锌铁丝 | 13#～17# |  |  | kg | 2.442631 |  | 5.15 | 12.58
18 | 03570225 | 镀锌铁丝 | 13#～17# |  |  | kg | 0.71325 |  | 4.52 | 3.22
19 | 03633105 | 冲击钻头 | φ6～8 |  |  | 根 | 2.53 |  | 1.72 | 4.35
20 | 03633106 | 冲击钻头 | φ6～12 |  |  | 根 | 6.41925 |  | 2.57 | 16.50
21 | 03652421 | 锯条 |  |  |  | 根 | 2.853 |  | 0.19 | 0.54
22 | 03652422 | 钢锯条 |  |  |  | 根 | 2.19 |  | 0.18 | 0.39
23 | 09491106 | 滑轨 |  |  |  | m | 51.106 |  | 22.18 | 1133.53
24 | 11030904 | 沥青绝缘漆 |  |  |  | kg | 0.509649 |  | 15.44 | 7.87
25 | 11590504 | 聚氯乙烯热熔密封胶 |  |  |  | kg | 0.11 |  | 10.72 | 1.18
26 | 12010103 | 汽油 |  |  |  | kg | 3.738648 |  | 7.51 | 28.08
27 | 12300367 | 硬酯酸 | 一级 |  |  | kg | 0.010401 |  | 10.29 | 0.11
28 | 12310308 | 丙酮 |  |  |  | kg | 0.165 |  | 5.15 | 0.85
29 | 12413542 | 胶合剂 |  |  |  | kg | 0.31383 |  | 8.56 | 2.69
30 | 12430365 | 塑料胶布带 | 25mm×10m |  |  | 卷 | 1.241715 |  | 3.14 | 3.90
31 | 14210121 | 金属软管 | CP15 |  |  | m | 52.118 |  | 2 | 104.24
32 | 14310379 | 承插塑料排水管 | dn110 |  |  | m | 4.26 |  | 22.26 | 94.83
33 | 15130305 | 金属软管接头 | φ15～20 |  |  | 个 | 104.236 |  | 1.37 | 142.80
34 | 15150306 | 伸缩接头 | FSE20 |  |  | 个 | 5.9913 |  | 0.69 | 4.13
35 | 15230309 | 承插塑料排水管件 | dn110 |  |  | 个 | 5.69 |  | 8.11 | 46.15
36 | 15271912 | 管接头 | FST20 |  |  | 个 | 41.9391 |  | 0.25 | 10.48
未来软件编制 |  |  |  | 2025年8月18日
承包人供应主要材料汇总表
工程名称：军粮驿站安装 |  |  |  |  | 标段： |  |  | 第2页 共2页
序号 | 材料编码 | 材料名称 | 规格型号 等特殊要求 |  |  | 单位 | 数量 |  | 单价(元) | 合价(元) | 备注
37 | 15370106 | 管卡 | FCL20 |  |  | 个 | 179.739 |  | 0.39 | 70.10
38 | 15430307 | 透气帽(铅丝球) | DN100 |  |  | 个 | 0.25 |  | 2.81 | 0.70
39 | 22470111 | 射灯 24W 滑轨式 |  |  |  | 套 | 18.18 |  | 180 | 3272.40
40 | 22470111 | 罩灯 吊管式 |  |  |  | 套 | 7.07 |  | 280 | 1979.60
41 | 25030103 | BV铜芯聚氯乙烯绝缘线 | 450V/750V1.5mm2 |  |  | m | 19.243 |  | 1.48 | 28.48
42 | 25030142 | BV铜芯聚氯乙烯绝缘线 | 105℃-2.5mm2 |  |  | m | 46.3496 |  | 2.3 | 106.60
43 | 25110000 | 铜芯电力电缆 | (截面4mm2以下) |  |  | m | 105.0501 |  | 19.8 | 2079.99
44 | 25430311 | 铜芯绝缘导线截面 | ＜2.5mm2 |  |  | m | 357.222 |  | 2.3 | 821.61
45 | 25430311 | 铜芯绝缘导线截面 | ＜4mm2 |  |  | m | 259.512 |  | 3.72 | 965.38
46 | 26060121 | 刚性阻燃管 | 公称直径20mm以内 |  |  | m | 313.83 |  | 1.7 | 533.51
47 | 26065704 | 塑料管直角弯头 | FBN20 |  |  | 个 | 5.9913 |  | 1.58 | 9.47
48 | 26065911 | 管码 | FSA20 |  |  | 个 | 239.652 |  | 0.6 | 143.79
49 | 26070906 | T形接头 | FTE20 |  |  | 个 | 8.98695 |  | 2.68 | 24.09
50 | 26090503 | 铜接线端子 | DT-4mm2 |  |  | 个 | 46.2484 |  | 1.29 | 59.66
51 | 26250311 | 镀锌电缆卡子 | 2×35 |  |  | 个 | 4.181202 |  | 1.46 | 6.10
52 | 31110301 | 棉纱头 |  |  |  | kg | 3.23774 |  | 5.57 | 18.03
53 | 31130106 | 其它材料费 |  |  |  | 元 | 34.427082 |  | 0.86 | 29.61
54 | 31150101 | 水 |  |  |  | m3 | 0.155 |  | 4.57 | 0.71
55 | 31150301 | 电 |  |  |  | kW·h | 1.12 |  | 0.59 | 0.66
56 | 31170103 | 标志牌 |  |  |  | 个 | 7.166289 |  | 0.16 | 1.15
57 | 50030101 | 吸顶式冷暖两用变频分体空调 5匹 |  |  |  | 台 | 4 |  | 7581.88 | 30327.52
合 计 | [9 empty] | 46481.72
未来软件编制 |  |  |  | 2025年8月18日

## 8.1表-04 单位工程招标控制价汇总表(南京)
单位工程招标控制价汇总表
工程名称：军粮驿站小品 |  | 标段： |  | 第1页 共1页
序号 | 汇 总 内 容 |  | 金额(元) |  | 其中:暂估价(元)
1 | 分部分项工程 |  | 15600.40 |  | 0.00
1.1 | 人工费 |  | 1735.50
1.2 | 材料费 |  | 13173.12
1.3 | 施工机具使用费 |  | 23.39
1.4 | 企业管理费 |  | 457.05
1.5 | 利润 |  | 211.32
2 | 措施项目 |  | 7895.81 |  | 0.00
2.1 | 单价措施项目费 |  | 0.00 |  | 0.00
2.2 | 总价措施项目费 |  | 7895.81
2.2.1 | 其中：安全文明施工措施费 |  | 531.97
3 | 其他项目 |  | 0.00 |  | —
3.1 | 其中：暂列金额 |  | 0.00 |  | —
3.2 | 其中：专业工程暂估价 |  | 0.00 |  | —
3.3 | 其中：计日工 |  | 0.00 |  | —
3.4 | 其中：总承包服务费 |  | 0.00 |  | —
4 | 规费 |  | 876.41 |  | —
4.1 | 社会保险费 |  | 751.88 |  | —
4.2 | 住房公积金 |  | 124.53 |  | —
4.3 | 环境保护税 |  | 0.00 |  | —
5 | 税金 |  | 2193.54 |  | —
招标控制价合计= 1+2+3+4+5-甲供材料及甲供设备费/1.01 |  |  | 26566.16 |  | 0.00
未来软件编制 |  |  |  | 2025年8月18日
表-04

## 8.2表-08 分部分项工程和单价措施项目清单与计价表
分部分项工程和单价措施项目清单与计价表
工程名称：军粮驿站小品 |  |  |  | 标段： |  |  |  | 第1页 共1页
序 号 | 项目编码 | 项目名称 | 项目特征描述 |  | 计量 单位 | 工程量 | 金额(元)
[7 empty] | 综合单价 |  | 合价 | 其中
暂估价
|  | A.1 排水沟 |  |  |  | 1 | 15422.40 |  | 15422.40 | 0.00
1 | 040201022001 | 排水沟、截水沟 | 1.50厚预制成品排水盖板 2.预制成品C25混凝土排水管道 3.150mmC20素混凝土垫层 4.150mm级配碎石 5.素土夯实95% |  | m | 48 | 321.30 |  | 15422.40 | 0.00
|  | A.1 水池 |  |  |  | 1 | 178.00 |  | 178.00 | 0.00
2 | 010401012001 | 水池 | 砖砌水池，详见设计图纸 |  | m3 | 0.12 | 665.88 |  | 79.91 | 0.00
3 | 010507007001 | 水池底板 | 1.混凝土种类:C25素砼底板 2.含模板 |  | m3 | 0.02 | 1217.95 |  | 24.36 | 0.00
4 | 011204003001 | 瓷砖贴面 | 1.6mm瓷砖贴面 |  | m2 | 0.41 | 179.82 |  | 73.73 | 0.00
分部分项合计 | [8 empty] | 15600.40 | 0.00
本页小计 | [8 empty] | 15600.40 | 0.00
合 计 | [8 empty] | 15600.40 | 0.00
未来软件编制 | [7 empty] | 2025年8月18日
表-08

## 8.3表-11 总价措施项目清单与计价表
总价措施项目清单与计价表
工程名称：军粮驿站小品 |  |  |  |  | 标段： |  |  | 第1页 共1页
序号 | 项目编码 | 项 目 名 称 | 计算基础 |  | 费率 (%) | 金额(元) | 调整 费率(%) |  | 调整后 金额(元) | 备注
1 | 011707001001 | 安全文明施工 |  |  | 100 | 531.97
1.1 | 1.1 | 基本费 | 分部分项合计+单价措施项目合计-除税工程设备费 |  | 3.1 | 483.61
1.2 | 1.2 | 增加费 | 分部分项合计+单价措施项目合计-除税工程设备费 |  | 0 | 0.00
1.3 | 1.3 | 扬尘污染防治增加费 | 分部分项合计+单价措施项目合计-除税工程设备费 |  | 0.31 | 48.36
2 | 011707007001 | 已完成工程及设备保护 | 分部分项合计+单价措施项目合计-除税工程设备费 |  | 0 | 0.00
3 | 011707008001 | 临时设施 | 分部分项合计+单价措施项目合计-除税工程设备费 |  | 1.65 | 7147.26
4 | 011707012001 | 建筑工人实名制费用 | 分部分项合计+单价措施项目合计-除税工程设备费 |  | 0.05 | 216.58
5 | 011707015001 | 智慧工地费用 | 分部分项合计+单价措施项目合计-除税工程设备费 |  | 0 | 0.00
合 计 | [5 empty] | 7895.81
编制人（造价人员）： |  |  |  | 复核人（造价工程师）：
未来软件编制 |  |  |  | 2025年8月18日
表-11

## 8.4表-13 规费、税金项目计价表
规费、税金项目计价表
工程名称：军粮驿站小品 |  |  |  | 标段： |  |  | 第1页 共1页
序号 | 项 目 名 称 | 计算基础 |  |  | 计算基数(元) | 计算费率(%) |  | 金额(元)
1 | 规费 | 分部分项工程费+措施项目费+其他项目费-除税工程设备费 |  |  | 876.41 | 100 |  | 876.41
1.1 | 社会保险费 |  |  |  | 23496.21 | 3.2 |  | 751.88
1.2 | 住房公积金 |  |  |  | 23496.21 | 0.53 |  | 124.53
1.3 | 环境保护税 |  |  |  | 23496.21 | 0 |  | 0.00
2 | 税金 | 分部分项工程费+措施项目费+其他项目费+规费-(除税甲供材料费+除税甲供设备费)/1.01 |  |  | 24372.62 | 9 |  | 2193.54
合 计 | [7 empty] | 3069.95
编制人（造价人员）： |  |  | 复核人（造价工程师）：
未来软件编制 |  |  | 2025年8月18日
表-13

## 8.5承包人供应主要材料汇总表
承包人供应主要材料汇总表
工程名称：军粮驿站小品 |  |  |  |  | 标段： |  |  | 第1页 共1页
序号 | 材料编码 | 材料名称 | 规格型号 等特殊要求 |  |  | 单位 | 数量 |  | 单价(元) | 合价(元) | 备注
1 | 50 | 50厚预制成品排水盖板 |  |  |  | m | 48 |  | 60.61 | 2909.28
2 | 50 | 预制成品C25混凝土排水管道 |  |  |  | m | 48 |  | 120 | 5760.00
3 | 02090101 | 塑料薄膜 |  |  |  | m2 | 0.075 |  | 0.69 | 0.05
4 | 03510701 | 铁钉 |  |  |  | kg | 0.023994 |  | 7.04 | 0.17
5 | 03570237 | 镀锌铁丝 | 22# |  |  | kg | 0.000387 |  | 4.52 | 0.00
6 | 04010611 | 水泥 | 32.5级 |  |  | kg | 8.679508 |  | 0.261 | 2.27
7 | 04010701 | 白水泥 |  |  |  | kg | 0.0615 |  | 0.7 | 0.04
8 | 04030107 | 中砂 |  |  |  | t | 0.05355 |  | 152.45 | 8.16
9 | 04090120 | 石灰膏 |  |  |  | m3 | 0.002126 |  | 209.83 | 0.45
10 | 04135500 | 小青砖 |  |  |  | 百块 | 0.6552 |  | 40.8 | 26.73
11 | 06612143 | 墙面砖 | 200×300 |  |  | m2 | 0.42025 |  | 94.5 | 39.71
12 | 12413518 | 901胶 |  |  |  | kg | 0.001722 |  | 2.14 | 0.00
13 | 31110301 | 棉纱头 |  |  |  | kg | 0.0041 |  | 5.57 | 0.02
14 | 31130106 | 其它材料费 |  |  |  | 元 | 0.13674 |  | 0.86 | 0.12
15 | 31150101 | 水 |  |  |  | m3 | 0.062813 |  | 4.57 | 0.29
16 | 32090101 | 周转木材 |  |  |  | m3 | 0.001561 |  | 1586.47 | 2.48
17 | 34130187 | 塑料卡子 |  |  |  | 个 | 0.387 |  | 0.2 | 0.08
18 | 80212115 | (C20非泵送预拌砼) |  |  |  | m3 | 0.0204 |  | 379.83 | 7.75
19 | 102010304 | 碎石 | 5-40mm |  |  | t | 9.504 |  | 145.74 | 1385.11
20 | 303010203 | (C20非泵送商品砼) |  |  |  | m3 | 7.93152 |  | 379.83 | 3012.63
21 | 305010101 | 水 |  |  |  | m3 | 3.888 |  | 4.57 | 17.77
合 计 | [9 empty] | 13173.11
未来软件编制 |  |  |  | 2025年8月18日

## 9.1表-03 单项工程招标控制价汇总表
单项工程招标控制价汇总表
工程名称：蒋垛村游马岭区域地面硬质铺设 |  |  |  |  | 第1页 共1页
序号 | 单位工程名称 | 金额(元) | 其中:(元)
|  |  | 暂估价 | 安全文明施工费 |  | 规费
1 | 周边配套地铺图 | 486334.11 | 0.00 | 5106.68 |  | 16541.02
合 计 |  | 486334.11 | 0.00 | 5106.68 |  | 16541.02
未来软件编制 |  |  |  |  | 2025年8月18日
表-03

## 10.1表-04 单位工程招标控制价汇总表(南京)
单位工程招标控制价汇总表
工程名称：周边配套地铺图 |  | 标段： |  | 第1页 共1页
序号 | 汇 总 内 容 |  | 金额(元) |  | 其中:暂估价(元)
1 | 分部分项工程 |  | 417099.39 |  | 0.00
1.1 | 人工费 |  | 120735.17
1.2 | 材料费 |  | 229351.02
1.3 | 施工机具使用费 |  | 27198.96
1.4 | 企业管理费 |  | 22938.94
1.5 | 利润 |  | 16875.29
2 | 措施项目 |  | 12537.67 |  | 0.00
2.1 | 单价措施项目费 |  | 4940.95 |  | 0.00
2.2 | 总价措施项目费 |  | 7596.72
2.2.1 | 其中：安全文明施工措施费 |  | 5106.68
3 | 其他项目 |  | 0.00 |  | —
3.1 | 其中：暂列金额 |  | 0.00 |  | —
3.2 | 其中：专业工程暂估价 |  | 0.00 |  | —
3.3 | 其中：计日工 |  | 0.00 |  | —
3.4 | 其中：总承包服务费 |  | 0.00 |  | —
4 | 规费 |  | 16541.02 |  | —
4.1 | 社会保险费 |  | 14178.02 |  | —
4.2 | 住房公积金 |  | 2363.00 |  | —
4.3 | 环境保护税 |  | 0.00 |  | —
5 | 税金 |  | 40156.03 |  | —
招标控制价合计= 1+2+3+4+5-甲供材料及甲供设备费/1.01 |  |  | 486334.11 |  | 0.00
未来软件编制 |  |  |  | 2025年8月18日
表-04

## 10.2表-08 分部分项工程和单价措施项目清单与计价表
分部分项工程和单价措施项目清单与计价表
工程名称：周边配套地铺图 |  |  |  | 标段： |  |  |  | 第1页 共5页
序 号 | 项目编码 | 项目名称 | 项目特征描述 |  | 计量 单位 | 工程量 | 金额(元)
[7 empty] | 综合单价 |  | 合价 | 其中
暂估价
|  | E.1 停车场铺装 |  |  |  | 1 | 49645.10 |  | 49645.10 | 0.00
|  | E.1.1 园路工程 |  |  |  | 1 | 49645.10 |  | 49645.10 | 0.00
1 | 050101007001 | 清除地被植物 | 1.植物种类:地表植被清杂 2.装车外运，运距自行考虑 |  | m2 | 1321.37 | 7.03 |  | 9289.23 | 0.00
2 | 010101002001 | 挖一般土方 | 1.土壤类别:二类土 2.挖土深度:根据路面设计结构层 3.人机配合 4.挖机装车，自卸汽车外运，运距自行考虑 |  | m3 | 79.68 | 28.82 |  | 2296.38 | 0.00
3 | 050201001001 | 园路 | 1.路床土石类别:二类土 2.垫层厚度、宽度、材料种类:10cm碎石垫层+10cmC20混凝土基层（含模板） 3.路面厚度、宽度、材料种类:青瓦立铺嵌入，110*65*10mm（厚度65mm） 4.砂浆强度等级:1:3水泥砂浆30mm结合层 5.每5m锯缝一道，缝内嵌PVC防水油膏 |  | m2 | 3.1 | 482.21 |  | 1494.85 | 0.00
4 | 050201001002 | 园路 | 1.路床土石类别:二类土 2.垫层厚度、宽度、材料种类:10cm碎石垫层+10cmC20混凝土基层（含模板） 3.路面厚度、宽度、材料种类:青砖人字铺，200*30*40mm（厚度30mm） 4.砂浆强度等级:1:3水泥砂浆30mm结合层 5.每5m锯缝一道，缝内嵌PVC防水油膏 |  | m2 | 15.35 | 210.02 |  | 3223.81 | 0.00
5 | 050201001003 | 园路 | 1.路床土石类别:二类土 2.垫层厚度、宽度、材料种类:10cm碎石垫层+10cmC20混凝土基层（含模板） 3.路面厚度、宽度、材料种类:青石板斧凿面，600*300*30mm(厚度30mm) 4.砂浆强度等级:1:3水泥砂浆30mm结合层 5.每5m锯缝一道，缝内嵌PVC防水油膏 |  | m2 | 104.52 | 318.99 |  | 33340.83 | 0.00
本页小计 | [8 empty] | 49645.10 | 0.00
合 计 | [8 empty] | 49645.10 | 0.00
未来软件编制 | [7 empty] | 2025年8月18日
表-08
分部分项工程和单价措施项目清单与计价表
工程名称：周边配套地铺图 |  |  |  | 标段： |  |  |  | 第2页 共5页
序 号 | 项目编码 | 项目名称 | 项目特征描述 |  | 计量 单位 | 工程量 | 金额(元)
[7 empty] | 综合单价 |  | 合价 | 其中
暂估价
|  | E.2 军粮驿站节点 |  |  |  | 1 | 84358.97 |  | 84358.97 | 0.00
|  | E.2.1 园路工程 |  |  |  | 1 | 84358.97 |  | 84358.97 | 0.00
6 | 050101007002 | 清除地被植物 | 1.植物种类:地表植被清杂 2.装车外运3km |  | m2 | 328 | 7.03 |  | 2305.84 | 0.00
7 | 010101002002 | 挖一般土方 | 1.土壤类别:二类土 2.挖土深度:根据路面设计结构层 3.人机配合 4.挖机装车，自卸汽车外运3km |  | m3 | 87.21 | 27.08 |  | 2361.65 | 0.00
8 | 050201001004 | 园路 | 1.路床土石类别:二类土 2.垫层厚度、宽度、材料种类:10cm碎石垫层+10cmC20混凝土基层（含模板） 3.路面厚度、宽度、材料种类:青石板斧凿面，600*300*30mm(厚度30mm) 4.砂浆强度等级:1:3水泥砂浆30mm结合层 5.每5m锯缝一道，缝内嵌PVC防水油膏 |  | m2 | 187.06 | 318.99 |  | 59670.27 | 0.00
9 | 050201001005 | 园路 | 1.路床土石类别:二类土 2.垫层厚度、宽度、材料种类:10cm碎石垫层+10cmC20混凝土基层（含模板） 3.路面厚度、宽度、材料种类:青砖人字铺，200*30*40mm（厚度30mm） 4.砂浆强度等级:1:3水泥砂浆30mm结合层 5.每5m锯缝一道，缝内嵌PVC防水油膏 |  | m2 | 95.33 | 210.02 |  | 20021.21 | 0.00
|  | E.3 灶坊 |  |  |  | 1 | 64875.88 |  | 64875.88 | 0.00
|  | E.3.1 园路工程 |  |  |  | 1 | 64875.88 |  | 64875.88 | 0.00
10 | 050101007003 | 清除地被植物 | 1.植物种类:地表植被清杂 2.装车外运3km |  | m2 | 125 | 7.03 |  | 878.75 | 0.00
11 | 010101002003 | 挖一般土方 | 1.土壤类别:二类土 2.挖土深度:根据路面设计结构层 3.人机配合 4.挖机装车，自卸汽车外运3km |  | m3 | 30.78 | 27.10 |  | 834.14 | 0.00
本页小计 | [8 empty] | 86071.86 | 0.00
合 计 | [8 empty] | 135716.96 | 0.00
未来软件编制 | [7 empty] | 2025年8月18日
表-08
分部分项工程和单价措施项目清单与计价表
工程名称：周边配套地铺图 |  |  |  | 标段： |  |  |  | 第3页 共5页
序 号 | 项目编码 | 项目名称 | 项目特征描述 |  | 计量 单位 | 工程量 | 金额(元)
[7 empty] | 综合单价 |  | 合价 | 其中
暂估价
12 | 050201001006 | 园路 | 1.路床土石类别:二类土 2.垫层厚度、宽度、材料种类:10cm碎石垫层+10cmC20混凝土基层（含模板） 3.路面厚度、宽度、材料种类:青砖人字铺，200*30*40mm（厚度30mm） 4.砂浆强度等级:1:3水泥砂浆30mm结合层 5.每5m锯缝一道，缝内嵌PVC防水油膏 |  | m2 | 97.4 | 210.02 |  | 20455.95 | 0.00
13 | 050201001007 | 园路 | 1.路床土石类别:二类土 2.垫层厚度、宽度、材料种类:10cm碎石垫层+10cmC20混凝土基层（含模板） 3.路面厚度、宽度、材料种类:青石板斧凿面，600*300*30mm(厚度30mm) 4.砂浆强度等级:1:3水泥砂浆30mm结合层 5.每5m锯缝一道，缝内嵌PVC防水油膏 |  | m2 | 92.19 | 318.99 |  | 29407.69 | 0.00
14 | 050201001008 | 园路 | 1.路床土石类别:二类土 2.垫层厚度、宽度、材料种类:10cm碎石垫层+10cmC20混凝土基层（含模板） 3.路面厚度、宽度、材料种类:青瓦立铺嵌入，110*65*10mm（厚度65mm） 4.砂浆强度等级:1:3水泥砂浆30mm结合层 5.每5m锯缝一道，缝内嵌PVC防水油膏 |  | m2 | 27.58 | 482.21 |  | 13299.35 | 0.00
|  | E.4 河工记忆馆节点 |  |  |  | 1 | 152625.44 |  | 152625.44 | 0.00
|  | A.1 种植池 |  |  |  | 1 | 2842.97 |  | 2842.97 | 0.00
15 | 010501001001 | 垫层 | 1.碎石垫层 |  | m3 | 2.75 | 353.74 |  | 972.79 | 0.00
16 | 010501001002 | 垫层 | 1.C20混凝土垫层 2.含模板 |  | m3 | 1.83 | 496.70 |  | 908.96 | 0.00
17 | 010401003001 | 实心砖墙（小青砖） | 1.墙体材料种类、规格:混凝土实心砖 2.墙体厚度:240mm 3.混凝土、砂浆强度等级、配合比:1：3水泥砂浆 |  | m3 | 1.43 | 672.18 |  | 961.22 | 0.00
本页小计 | [8 empty] | 66005.96 | 0.00
合 计 | [8 empty] | 201722.92 | 0.00
未来软件编制 | [7 empty] | 2025年8月18日
表-08
分部分项工程和单价措施项目清单与计价表
工程名称：周边配套地铺图 |  |  |  | 标段： |  |  |  | 第4页 共5页
序 号 | 项目编码 | 项目名称 | 项目特征描述 |  | 计量 单位 | 工程量 | 金额(元)
[7 empty] | 综合单价 |  | 合价 | 其中
暂估价
|  | E.4.1 园路工程 |  |  |  | 1 | 149782.47 |  | 149782.47 | 0.00
18 | 050101007004 | 清除地被植物 | 1.植物种类:地表植被清杂 2.装车外运3km |  | m2 | 504.22 | 7.03 |  | 3544.67 | 0.00
19 | 010101002004 | 挖一般土方 | 1.土壤类别:二类土 2.挖土深度:根据路面设计结构层 3.人机配合 4.挖机装车，自卸汽车外运3km |  | m3 | 182.84 | 28.82 |  | 5269.45 | 0.00
20 | 050201001009 | 园路 | 1.路床土石类别:二类土 2.垫层厚度、宽度、材料种类:10cm碎石垫层+10cmC20混凝土基层（含模板） 3.路面厚度、宽度、材料种类:青砖人字铺，200*30*40mm（厚度30mm） 4.砂浆强度等级:1:3水泥砂浆30mm结合层 5.每5m锯缝一道，缝内嵌PVC防水油膏 |  | m2 | 249.92 | 210.02 |  | 52488.20 | 0.00
21 | 050201001010 | 园路 | 1.路床土石类别:二类土 2.垫层厚度、宽度、材料种类:10cm碎石垫层+10cmC20混凝土基层（含模板） 3.路面厚度、宽度、材料种类:青石板斧凿面，600*300*30mm(厚度30mm) 4.砂浆强度等级:1:3水泥砂浆30mm结合层 5.每5m锯缝一道，缝内嵌PVC防水油膏 |  | m2 | 60.08 | 318.99 |  | 19164.92 | 0.00
22 | 050201001011 | 园路 | 1.路床土石类别:二类土 2.垫层厚度、宽度、材料种类:30cm宕石垫层+22cm5%水泥稳定碎石 3.路面厚度、宽度、材料种类:井字形植草砖，250*190*80mm(厚度80mm) 4.砂浆强度等级:粗砂60mm结合层 5.含锯缝、养护 |  | m2 | 75.8 | 271.99 |  | 20616.84 | 0.00
本页小计 | [8 empty] | 101084.08 | 0.00
合 计 | [8 empty] | 302807.00 | 0.00
未来软件编制 | [7 empty] | 2025年8月18日
表-08
分部分项工程和单价措施项目清单与计价表
工程名称：周边配套地铺图 |  |  |  | 标段： |  |  |  | 第5页 共5页
序 号 | 项目编码 | 项目名称 | 项目特征描述 |  | 计量 单位 | 工程量 | 金额(元)
[7 empty] | 综合单价 |  | 合价 | 其中
暂估价
23 | 050201001012 | 园路 | 1.路床土石类别:二类土 2.垫层厚度、宽度、材料种类:10cm碎石垫层+10cmC20混凝土基层（含模板） 3.路面厚度、宽度、材料种类:青瓦立铺嵌入，110*65*10mm（厚度65mm） 4.砂浆强度等级:1:3水泥砂浆30mm结合层 5.每5m锯缝一道，缝内嵌PVC防水油膏 |  | m2 | 100.99 | 482.21 |  | 48698.39 | 0.00
|  | E.1 小路1/2/3/4/5 |  |  |  | 1 | 65594.00 |  | 65594.00 | 0.00
|  | E.1.1 园路工程 |  |  |  | 1 | 65594.00 |  | 65594.00 | 0.00
24 | 050201001013 | 园路 | 1.路床土石类别:二类土 2.垫层厚度、宽度、材料种类:15cm碎石垫层+10cmC20混凝土基层（含模板） 3.路面厚度、宽度、材料种类:米黄色卵石立铺嵌入，粒径30~40mm 4.砂浆强度等级:1:3水泥砂浆40mm结合层 |  | m2 | 249.92 | 262.46 |  | 65594.00 | 0.00
分部分项合计 | [8 empty] | 417099.39 | 0.00
25 | 041106001001 | 大型机械设备进出场及安拆 | 1.机械设备名称:履带式挖掘机1m3以内场外运输费 |  | 项 | 1 | 4940.95 |  | 4940.95 | 0.00
单价措施合计 | [8 empty] | 4940.95 | 0.00
本页小计 | [8 empty] | 119233.34 | 0.00
合 计 | [8 empty] | 422040.34 | 0.00
未来软件编制 | [7 empty] | 2025年8月18日
表-08

## 10.3表-11 总价措施项目清单与计价表
总价措施项目清单与计价表
工程名称：周边配套地铺图 |  |  |  |  | 标段： |  |  | 第1页 共1页
序号 | 项目编码 | 项 目 名 称 | 计算基础 |  | 费率 (%) | 金额(元) | 调整 费率(%) |  | 调整后 金额(元) | 备注
1 | 050405001001 | 安全文明施工 |  |  | 100 | 5106.68
1.1 | 1.1 | 基本费 | 分部分项清单合价+单价措施清单合价-分部分项除税工程设备费-单价措施除税工程设备费 |  | 1 | 4220.40 |  |  |  | 不取费时将“费率”置0；
1.2 | 1.2 | 增加费 | 分部分项清单合价+单价措施清单合价-分部分项除税工程设备费-单价措施除税工程设备费 |  | 0 | 0.00 |  |  |  | 不取费时将“费率”置0；
1.3 | 1.3 | 扬尘污染防治增加费 | 分部分项清单合价+单价措施清单合价-分部分项除税工程设备费-单价措施除税工程设备费 |  | 0.21 | 886.28
2 | 050405009001 | 临时设施 | 分部分项清单合价+单价措施清单合价-分部分项除税工程设备费-单价措施除税工程设备费 |  | 0.55 | 2321.22 |  |  |  | 0.3～0.8%
3 | 050405012001 | 建筑工人实名制费用 | 分部分项清单合价+单价措施清单合价-分部分项除税工程设备费-单价措施除税工程设备费 |  | 0.04 | 168.82 |  |  |  | 0.04%
4 | 050405015001 | 智慧工地费用 | 分部分项清单合价+单价措施清单合价-分部分项除税工程设备费-单价措施除税工程设备费 |  | 0 | 0.00 |  |  |  | 0.02～0.04%
合 计 | [5 empty] | 7596.72
编制人（造价人员）： |  |  |  | 复核人（造价工程师）：
未来软件编制 |  |  |  | 2025年8月18日
表-11

## 10.4表-13 规费、税金项目计价表
规费、税金项目计价表
工程名称：周边配套地铺图 |  |  |  | 标段： |  |  | 第1页 共1页
序号 | 项 目 名 称 | 计算基础 |  |  | 计算基数(元) | 计算费率(%) |  | 金额(元)
1 | 规费 | 分部分项工程费+措施项目费+其他项目费-除税工程设备费 |  |  | 16541.02 | 100 |  | 16541.02
1.1 | 社会保险费 |  |  |  | 429637.06 | 3.3 |  | 14178.02
1.2 | 住房公积金 |  |  |  | 429637.06 | 0.55 |  | 2363.00
1.3 | 环境保护税 |  |  |  | 429637.06 | 0 |  | 0.00
2 | 税金 | 分部分项工程费+措施项目费+其他项目费+规费-(除税甲供材料费+除税甲供设备费)/1.01 |  |  | 446178.08 | 9 |  | 40156.03
合 计 | [7 empty] | 56697.05
编制人（造价人员）： |  |  | 复核人（造价工程师）：
未来软件编制 |  |  | 2025年8月18日
表-13

## 10.5承包人供应主要材料汇总表
承包人供应主要材料汇总表
工程名称：周边配套地铺图 |  |  |  |  | 标段： |  |  | 第1页 共2页
序号 | 材料编码 | 材料名称 | 规格型号 等特殊要求 |  |  | 单位 | 数量 |  | 单价(元) | 合价(元) | 备注
1 | 835360 | 回库修理、保养费 |  |  |  | 元 | 13.47612 |  | 0.832 | 11.21
2 | 901167 | 其他材料费 |  |  |  | 元 | 450.3744 |  | 0.86 | 387.32
3 | 03510701 | 铁钉 |  |  |  | kg | 0.121732 |  | 7.04 | 0.86
4 | 03570237 | 镀锌铁丝 | 22# |  |  | kg | 0.005124 |  | 4.52 | 0.02
5 | 03652403 | 合金钢切割锯片 |  |  |  | 片 | 1.309109 |  | 57.05 | 74.68
6 | 05250501 | 木柴 |  |  |  | kg | 138.61152 |  | 0.94 | 130.29
7 | 11592517 | 建筑油膏 |  |  |  | kg | 258.741504 |  | 2.49 | 644.27
8 | 31130106 | 其它材料费 |  |  |  | 元 | 0.183 |  | 0.86 | 0.16
9 | 31130506 | 泵管摊销费 |  |  |  | 元 | 0.4575 |  | 0.86 | 0.39
10 | 31132507 | 回库修理、保养费 |  |  |  | 元 | 0.03843 |  | 1 | 0.04
11 | 31150101 | 水 |  |  |  | m3 | 3.53678 |  | 4.57 | 16.16
12 | 31150701 | 煤 |  |  |  | kg | 277.22304 |  | 0.94 | 260.59
13 | 32010502 | 复合木模板 | 18mm |  |  | m2 | 0.08052 |  | 35.49 | 2.86
14 | 32020115 | 卡具 |  |  |  | kg | 0.020496 |  | 4.18 | 0.09
15 | 32020132 | 钢管支撑 |  |  |  | kg | 0.218136 |  | 3.59 | 0.78
16 | 32090101 | 周转木材 |  |  |  | m3 | 0.002416 |  | 1586.47 | 3.83
17 | 34130187 | 塑料卡子 |  |  |  | 个 | 1.098 |  | 0.2 | 0.22
18 | 80212101 | (C20泵送预拌砼) |  |  |  | m3 | 1.85745 |  | 383.42 | 712.18
19 | 80350303 | 5%水泥稳定碎石 |  |  |  | m3 | 17.00952 |  | 331.51 | 5638.83
20 | 101020201 | 中砂 |  |  |  | t | 57.922628 |  | 152.45 | 8830.30
21 | 102010301 | 碎石 | 5-16mm |  |  | t | 0.33 |  | 141.9 | 46.83
22 | 102010304 | 碎石 | 5-40mm |  |  | t | 274.4445 |  | 145.74 | 39997.54
23 | 104010401 | 本色卵石 |  |  |  | t | 13.62064 |  | 350 | 4767.22
24 | 106050101 | 青石板斧凿面 | 厚30mm |  |  | m2 | 452.727 |  | 125 | 56590.88
25 | 201010101 | 小青砖 |  |  |  | m3 | 1.43 |  | 205.6 | 294.01
26 | 201010201 | 青砖人字铺 | 200*30*40mm |  |  | 百块 | 782.264 |  | 25.37 | 19846.04
27 | 204060802 | 青瓦 | 11*6.5*1.0cm |  |  | 百块 | 722.20995 |  | 44.29 | 31986.68
28 | 301010102 | 水泥 | 32.5级 |  |  | kg | 16181.714723 |  | 0.261 | 4223.43
29 | 301030101 | 白水泥 |  |  |  | kg | 44.385 |  | 0.7 | 31.07
30 | 302050505 | 植草砖 | 厚80mm |  |  | m2 | 77.316 |  | 42.83 | 3311.44
31 | 303010203 | (C20非泵送商品砼) |  |  |  | m3 | 130.91088 |  | 379.83 | 49723.88
32 | 305010101 | 水 |  |  |  | m3 | 95.500006 |  | 4.57 | 436.44
33 | 403013606 | 复合木模板 | 18mm |  |  | m2 | 28.23568 |  | 35.49 | 1002.08
34 | 406010101 | 锯(木)屑 |  |  |  | m3 | 2.6631 |  | 7.455 | 19.85
35 | 508091502 | 铁钉 |  |  |  | kg | 20.791728 |  | 7.04 | 146.37
36 | 508130204 | 镀锌铁丝 | 22# |  |  | kg | 1.796816 |  | 4.52 | 8.12
37 | 508200301 | 合金钢切割锯片 |  |  |  | 片 | 1.86417 |  | 42.74 | 79.67
未来软件编制 |  |  |  | 2025年8月18日
承包人供应主要材料汇总表
工程名称：周边配套地铺图 |  |  |  |  | 标段： |  |  | 第2页 共2页
序号 | 材料编码 | 材料名称 | 规格型号 等特殊要求 |  |  | 单位 | 数量 |  | 单价(元) | 合价(元) | 备注
38 | 508210103 | 砂轮片 | Φ110mm |  |  | 片 | 0.28804 |  | 9.95 | 2.87
39 | 510010202 | 零星卡具 |  |  |  | kg | 1.796816 |  | 10.86 | 19.51
40 | 510030201 | 钢支撑(钢管) |  |  |  | kg | 19.123256 |  | 4.41 | 84.33
41 | 608014302 | 棉纱头 |  |  |  | kg | 4.4385 |  | 3.43 | 15.22
合 计 | [9 empty] | 229348.59
未来软件编制 |  |  |  | 2025年8月18日

## 11.1表-03 单项工程招标控制价汇总表
单项工程招标控制价汇总表
工程名称：游马岭区域红色邻里及乡风文明提升建设 |  |  |  |  | 第1页 共1页
序号 | 单位工程名称 | 金额(元) | 其中:(元)
|  |  | 暂估价 | 安全文明施工费 |  | 规费
1 | 红色军粮文化布展 | 189954.05 | 0.00 | 3141.33 |  | 4779.62
2 | 河工精神文化 | 189492.94 | 0.00 | 3132.90 |  | 4768.02
3 | 红色故事 | 88611.23 | 0.00 | 930.45 |  | 3013.81
4 | 村规民约 | 69418.42 | 0.00 | 728.92 |  | 2361.03
5 | 文明家庭、美丽庭院标识牌 | 177532.53 | 0.00 | 2942.56 |  | 4467.07
6 | 小菜园文化 | 366167.95 | 0.00 | 10506.54 |  | 12079.76
7 | 公益性广告 | 165506.01 | 0.00 | 1737.87 |  | 5629.13
8 | 小品 | 72840.45 | 0.00 | 764.85 |  | 2477.43
9 | 游马岭自然村环境整治 | 997924.26 | 0.00 | 28615.63 |  | 32900.45
合 计 |  | 2317447.84 | 0.00 | 52501.05 |  | 72476.32
未来软件编制 |  |  |  |  | 2025年8月18日
表-03

## 12.1表-04 单位工程招标控制价汇总表(南京)
单位工程招标控制价汇总表
工程名称：红色军粮文化布展 |  | 标段： |  | 第1页 共1页
序号 | 汇 总 内 容 |  | 金额(元) |  | 其中:暂估价(元)
1 | 分部分项工程 |  | 161962.68 |  | 0.00
1.1 | 人工费 |  | 2557.14
1.2 | 材料费 |  | 158303.89
1.3 | 施工机具使用费 |  | 93.78
1.4 | 企业管理费 |  | 689.44
1.5 | 利润 |  | 318.42
2 | 措施项目 |  | 7527.47 |  | 0.00
2.1 | 单价措施项目费 |  | 1648.43 |  | 0.00
2.2 | 总价措施项目费 |  | 5879.04
2.2.1 | 其中：安全文明施工措施费 |  | 3141.33
3 | 其他项目 |  | 0.00 |  | —
3.1 | 其中：暂列金额 |  | 0.00 |  | —
3.2 | 其中：专业工程暂估价 |  | 0.00 |  | —
3.3 | 其中：计日工 |  | 0.00 |  | —
3.4 | 其中：总承包服务费 |  | 0.00 |  | —
4 | 规费 |  | 4779.62 |  | —
4.1 | 社会保险费 |  | 4067.76 |  | —
4.2 | 住房公积金 |  | 711.86 |  | —
4.3 | 环境保护税 |  | 0.00 |  | —
5 | 税金 |  | 15684.28 |  | —
招标控制价合计= 1+2+3+4+5-甲供材料及甲供设备费/1.01 |  |  | 189954.05 |  | 0.00
未来软件编制 |  |  |  | 2025年8月18日
表-04

## 12.2表-08 分部分项工程和单价措施项目清单与计价表
分部分项工程和单价措施项目清单与计价表
工程名称：红色军粮文化布展 |  |  |  | 标段： |  |  |  | 第1页 共2页
序 号 | 项目编码 | 项目名称 | 项目特征描述 |  | 计量 单位 | 工程量 | 金额(元)
[7 empty] | 综合单价 |  | 合价 | 其中
暂估价
|  | A.1 军粮驿站广告布展 |  |  |  | 1 | 149362.68 |  | 149362.68 | 0.00
1 | 011302005001 | 定制纱缦造型吊顶 | 1、定制红色纱缦造型 2、展开面积 |  | m2 | 69.96 | 98.24 |  | 6872.87 | 0.00
2 | 011501003001 | 定制花格框 | 1、木质立体墙布背景花格框 2、尺寸：1.2*1.4m |  | 个 | 8 | 2200.00 |  | 17600.00 | 0.00
3 | 011501003002 | 墙面展板框 | 1、定制画框及UV画面 2、尺寸：1.12*0.62m |  | 个 | 3 | 820.00 |  | 2460.00 | 0.00
4 | 011501003003 | 墙面展板框 | 1、定制画框及UV画面 2、尺寸：0.53*0.62m |  | 个 | 2 | 700.00 |  | 1400.00 | 0.00
5 | 011501003004 | 墙面展板框 | 1、定制画框及UV画面 2、尺寸：0.95*0.53m |  | 个 | 1 | 700.00 |  | 700.00 | 0.00
6 | 011501003005 | 墙面展板框 | 1、定制画框及UV画面 2、尺寸：0.63*0.83m |  | 个 | 1 | 700.00 |  | 700.00 | 0.00
7 | 011501003006 | 墙面展板框 | 1、定制画框及UV画面 2、尺寸：0.53*0.53m |  | 个 | 1 | 660.00 |  | 660.00 | 0.00
8 | 011501003007 | 墙面展板框 | 1、定制画框及UV画面 2、尺寸：平均0.42*0.32m |  | 个 | 19 | 520.00 |  | 9880.00 | 0.00
9 | 011501001001 | 定制展示柜 | 1、木质异形发光展示柜 2、尺寸：1.8*0.51*0.55m |  | 个 | 1 | 1950.00 |  | 1950.00 | 0.00
10 | 011501001002 | 定制展示台 | 1、木质内发光异型，内置画面及配套设备 2、尺寸：1.8*1*0.7m |  | 套 | 4 | 2600.00 |  | 10400.00 | 0.00
11 | 011501001003 | 仿真道具 | 1、挂墙及摆台类仿真物品 |  | 项 | 1 | 7500.00 |  | 7500.00 | 0.00
12 | 011508004001 | 金属字 | 1、为国家生存而战，后方支援前线打胜仗（繁体字） 2、含安装上墙 |  | 个 | 16 | 460.00 |  | 7360.00 | 0.00
13 | 011508001001 | 红色标语0.6*1.6cm | 1、红色标语，PVC打UV,画面颜色鲜艳，5年不掉色，异形雕刻 2、1cmPVCUV异形 |  | 个 | 2 | 1800.00 |  | 3600.00 | 0.00
14 | 011507003001 | 售货显示屏 | 1、售货显示屏 |  | 个 | 2 | 900.00 |  | 1800.00 | 0.00
15 | 010401003001 | 复古店铺隔断青砖墙 | 1、青砖砖砌隔断墙 |  | m3 | 10.56 | 1106.54 |  | 11685.06 | 0.00
16 | 010901001001 | 复古店铺门头瓦屋面 | 1、小瓦砌复古造型门头 |  | m | 9.6 | 223.15 |  | 2142.24 | 0.00
17 | 010801005001 | 复古造型门框 | 1、复古造型门框 |  | m | 18.08 | 420.00 |  | 7593.60 | 0.00
18 | 011501001004 | 复古店货物陈列柜 | 1、陈列柜木质带LED灯带 2、尺寸：0.99*0.9*0.3m |  | 套 | 3 | 950.00 |  | 2850.00 | 0.00
本页小计 | [8 empty] | 97153.77 | 0.00
合 计 | [8 empty] | 97153.77 | 0.00
未来软件编制 | [7 empty] | 2025年8月18日
表-08
分部分项工程和单价措施项目清单与计价表
工程名称：红色军粮文化布展 |  |  |  | 标段： |  |  |  | 第2页 共2页
序 号 | 项目编码 | 项目名称 | 项目特征描述 |  | 计量 单位 | 工程量 | 金额(元)
[7 empty] | 综合单价 |  | 合价 | 其中
暂估价
19 | 011501001005 | 复古店货物陈列柜 | 1、陈列柜木质 2、尺寸：2.98*0.95*0.3m |  | 套 | 1 | 1800.00 |  | 1800.00 | 0.00
20 | 011501001006 | 复古店前台木质柜台带抽屉 | 1、木质柜台带抽屉 2、尺寸：2.4*0.8*0.8m |  | 个 | 1 | 2800.00 |  | 2800.00 | 0.00
21 | 011501001007 | 复古店前台木质柜台带抽屉 | 1、木质柜台带抽屉 2、尺寸：1.8*0.6*0.8m |  | 个 | 1 | 1800.00 |  | 1800.00 | 0.00
22 | 011501001008 | 复古店背柜 | 1、开放陈列及储存柜木质定制 2、1.18*1.85*0.5m |  | 个 | 3 | 1500.00 |  | 4500.00 | 0.00
23 | 011501001009 | 复古店陈列架 | 1、裕民木质货品陈列架 2、尺寸：1.3*2*0.4m |  | 个 | 1 | 1300.00 |  | 1300.00 | 0.00
24 | 011501001010 | 复古店牌匾 | 1、木质复古做旧牌匾木质复古做旧牌匾 2、尺寸：0.85*0.35m 3、惠民公司(含字安装) |  | 个 | 2 | 609.45 |  | 1218.90 | 0.00
25 | 011501001011 | 复古店矮柜 | 1、复古店矮柜木质定制 2、1.18*0.4*0.5m |  | 个 | 1 | 1990.01 |  | 1990.01 | 0.00
26 | 011507003002 | 红色军粮文化历史短片视频制作 | 1、红色军粮文化历史短片视频制作 |  | 秒 | 230 | 160.00 |  | 36800.00 | 0.00
|  | A.15 军粮驿站展陈道具 |  |  |  | 1 | 12600.00 |  | 12600.00 | 0.00
27 | 011501001012 | 军粮驿站展陈道具 | 1、以蒋垛支前历史素材为原型，采用彩泥手工捏制工艺完成，具体规格如下：单组作品高度约 15 公分、长度约 30 公分、宽度约 10 公分。​ 2、造型涵盖支前运粮、救护伤员、保护物资等典型场景。制作基于历史素材还原细节，彩泥配色贴合历史背景，手工捏制确保人物神态、动作及场景元素的精准呈现，满足历史场景再现与艺术展示双重需求。 |  | 组 | 9 | 1400.00 |  | 12600.00 | 0.00
分部分项合计 | [8 empty] | 161962.68 | 0.00
28 | 011701006001 | 满堂脚手架 | 1、投标单位根据现场情况综合考虑 |  | 项 | 1 | 1648.43 |  | 1648.43 | 0.00
单价措施合计 | [8 empty] | 1648.43 | 0.00
本页小计 | [8 empty] | 66457.34 | 0.00
合 计 | [8 empty] | 163611.11 | 0.00
未来软件编制 | [7 empty] | 2025年8月18日
表-08

## 12.3表-11 总价措施项目清单与计价表
总价措施项目清单与计价表
工程名称：红色军粮文化布展 |  |  |  |  | 标段： |  |  | 第1页 共1页
序号 | 项目编码 | 项 目 名 称 | 计算基础 |  | 费率 (%) | 金额(元) | 调整 费率(%) |  | 调整后 金额(元) | 备注
1 | 011707001001 | 安全文明施工费 |  |  | 100 | 3141.33
1.1 | 1.1 | 基本费 | 分部分项合计+单价措施项目合计-除税工程设备费 |  | 1.7 | 2781.39
1.2 | 1.2 | 增加费 | 分部分项合计+单价措施项目合计-除税工程设备费 |  | 0 | 0.00
1.3 | 1.3 | 扬尘污染防治增加费 | 分部分项合计+单价措施项目合计-除税工程设备费 |  | 0.22 | 359.94
2 | 011707006001 | 地上、地下设施、建筑物的临时保护设施 | 分部分项合计+单价措施项目合计-除税工程设备费 |  | 0 | 0.00
3 | 011707007001 | 已完工程及设备保护 | 分部分项合计+单价措施项目合计-除税工程设备费 |  | 0 | 0.00
4 | 011707008001 | 临时设施 | 分部分项合计+单价措施项目合计-除税工程设备费 |  | 1.65 | 2657.19
5 | 011707011001 | 住宅分户验收 | 分部分项合计+单价措施项目合计-除税工程设备费 |  | 0 | 0.00
6 | 011707012001 | 建筑工人实名制费用 | 分部分项合计+单价措施项目合计-除税工程设备费 |  | 0.05 | 80.52
合 计 | [5 empty] | 5879.04
编制人（造价人员）： |  |  |  | 复核人（造价工程师）：
未来软件编制 |  |  |  | 2025年8月18日
表-11

## 12.4表-13 规费、税金项目计价表
规费、税金项目计价表
工程名称：红色军粮文化布展 |  |  |  | 标段： |  |  | 第1页 共1页
序号 | 项 目 名 称 | 计算基础 |  |  | 计算基数(元) | 计算费率(%) |  | 金额(元)
1 | 规费 | 分部分项工程费+措施项目费+其他项目费-除税工程设备费 |  |  | 4779.62 | 100 |  | 4779.62
1.1 | 社会保险费 |  |  |  | 169490.15 | 2.4 |  | 4067.76
1.2 | 住房公积金 |  |  |  | 169490.15 | 0.42 |  | 711.86
1.3 | 环境保护税 |  |  |  | 169490.15 | 0 |  | 0.00
2 | 税金 | 分部分项工程费+措施项目费+其他项目费+规费-(除税甲供材料费+除税甲供设备费)/1.01 |  |  | 174269.77 | 9 |  | 15684.28
合 计 | [7 empty] | 20463.90
编制人（造价人员）： |  |  | 复核人（造价工程师）：
未来软件编制 |  |  | 2025年8月18日
表-13

## 12.5承包人供应主要材料汇总表
承包人供应主要材料汇总表
工程名称：红色军粮文化布展 |  |  |  |  | 标段： |  |  | 第1页 共2页
序号 | 材料编码 | 材料名称 | 规格型号 等特殊要求 |  |  | 单位 | 数量 |  | 单价(元) | 合价(元) | 备注
1 | 50 | 复古店前台木质柜台带抽屉2.4*0.8*0.8m |  |  |  | 套 | 1 |  | 2800 | 2800.00
2 | 50 | 复古店牌匾0.85*0.35m |  |  |  | 套 | 2 |  | 609.45 | 1218.90
3 | 50 | 红色军粮文化历史短片视频制作 |  |  |  | m2 | 230 |  | 160 | 36800.00
4 | 50 | 金属字 |  |  |  | 个 | 16 |  | 460 | 7360.00
5 | 50 | 售货显示屏 |  |  |  | 个 | 2 |  | 900 | 1800.00
6 | 50 | 复古店陈列架1.3*2*0.4m |  |  |  | 套 | 1 |  | 1300 | 1300.00
7 | 50 | 复古店货物陈列柜0.99*0.9*0.3m |  |  |  | 套 | 3 |  | 950 | 2850.00
8 | 50 | 复古店货物陈列柜2.98*0.95*0.3m |  |  |  | 套 | 1 |  | 1800 | 1800.00
9 | 50 | 复古造型门框 |  |  |  | m | 18.08 |  | 420 | 7593.60
10 | 50 | 复古店背柜1.18*1.85*0.5m |  |  |  | 套 | 3 |  | 1500 | 4500.00
11 | 50 | 复古店前台木质柜台带抽屉1.8*0.6*0.8m |  |  |  | 套 | 1 |  | 1800 | 1800.00
12 | 50 | 挂墙及摆台类仿真物品 |  |  |  | 个 | 1 |  | 7500 | 7500.00
13 | 50 | 墙面展板框1.12*0.62m |  |  |  | 个 | 3 |  | 820 | 2460.00
14 | 50 | 墙面展板框0.53*0.62m |  |  |  | 个 | 2 |  | 700 | 1400.00
15 | 50 | 墙面展板框0.95*0.53m |  |  |  | 个 | 1 |  | 700 | 700.00
16 | 50 | 复古店矮柜1.18*0.4*0.5m |  |  |  | 套 | 1 |  | 1990.01 | 1990.01
17 | 50 | 挂墙及摆台类仿真物品 |  |  |  | 个 | 9 |  | 1400 | 12600.00
18 | 50 | 定制花格框 |  |  |  | 个 | 8 |  | 2200 | 17600.00
19 | 50 | 定制展示柜1.8*0.51*0.55m |  |  |  | 个 | 1 |  | 1950 | 1950.00
20 | 50 | 墙面展板框0.42*032m |  |  |  | 个 | 19 |  | 520 | 9880.00
21 | 50 | 定制展示台1.8*1*0.7m |  |  |  | 个 | 4 |  | 2600 | 10400.00
22 | 50 | 墙面展板框0.63*0.83m |  |  |  | 个 | 1 |  | 700 | 700.00
23 | 50 | 墙面展板框0.53*0.53m |  |  |  | 个 | 1 |  | 660 | 660.00
24 | 0430080 | 水泥 | 32.5级 |  |  | kg | 43.43808 |  | 0.261 | 11.34
未来软件编制 |  |  |  | 2025年8月18日
承包人供应主要材料汇总表
工程名称：红色军粮文化布展 |  |  |  |  | 标段： |  |  | 第2页 共2页
序号 | 材料编码 | 材料名称 | 规格型号 等特殊要求 |  |  | 单位 | 数量 |  | 单价(元) | 合价(元) | 备注
25 | 0530200 | 底瓦 | 19×20cm |  |  | 百块 | 3.4944 |  | 155.43 | 543.13
26 | 0530210 | 盖瓦 | 16×17cm |  |  | 百块 | 5.2032 |  | 126.29 | 657.11
27 | 0530290 | 花边瓦 | 18×18cm(中) |  |  | 百块 | 0.4512 |  | 718.87 | 324.35
28 | 0530490 | 石灰膏 |  |  |  | m3 | 0.018658 |  | 365.44 | 6.82
29 | 0530720 | 中砂 |  |  |  | t | 0.346214 |  | 152.45 | 52.78
30 | 1630530 | 碳黑 |  |  |  | kg | 0.0288 |  | 4.29 | 0.12
31 | 2330450 | 水 |  |  |  | m3 | 0.065232 |  | 4.57 | 0.30
32 | 2330520 | 纸筋 |  |  |  | kg | 0.069984 |  | 0.43 | 0.03
33 | 02170306 | 红色标语 | 0.6*1.6cm |  |  | 个 | 2 |  | 1800 | 3600.00
34 | 03570216 | 镀锌铁丝 | 8# |  |  | kg | 2.366 |  | 4.52 | 10.69
35 | 04010611 | 水泥 | 32.5级 |  |  | kg | 502.31808 |  | 0.261 | 131.11
36 | 04030107 | 中砂 |  |  |  | t | 3.978374 |  | 152.45 | 606.50
37 | 04090120 | 石灰膏 |  |  |  | m3 | 0.197683 |  | 365.44 | 72.24
38 | 04135500 | 青砖 |  |  |  | 百块 | 56.6016 |  | 145.72 | 8247.99
39 | 09410503 | 定制红色纱缦造型成品 |  |  |  | m2 | 70.6596 |  | 90 | 6359.36
40 | 31130106 | 其它材料费 |  |  |  | 元 | 130.471702 |  | 0.86 | 112.21
41 | 31150101 | 水 |  |  |  | m3 | 1.871232 |  | 4.57 | 8.55
42 | 32030303 | 脚手钢管 |  |  |  | kg | 12.831 |  | 3.51 | 45.04
43 | 32030504 | 底座 |  |  |  | 个 | 0.091 |  | 4.12 | 0.37
44 | 32030513 | 脚手架扣件 |  |  |  | 个 | 1.82 |  | 4.89 | 8.90
45 | 32090101 | 周转木材 |  |  |  | m3 | 0.0455 |  | 1586.47 | 72.18
合 计 | [9 empty] | 158533.64
未来软件编制 |  |  |  | 2025年8月18日

## 13.1表-04 单位工程招标控制价汇总表(南京)
单位工程招标控制价汇总表
工程名称：河工精神文化 |  | 标段： |  | 第1页 共1页
序号 | 汇 总 内 容 |  | 金额(元) |  | 其中:暂估价(元)
1 | 分部分项工程 |  | 163171.88 |  | 0.00
1.1 | 人工费 |  | 588.37
1.2 | 材料费 |  | 162352.40
1.3 | 施工机具使用费 |  | 5.60
1.4 | 企业管理费 |  | 154.20
1.5 | 利润 |  | 71.31
2 | 措施项目 |  | 5906.83 |  | 0.00
2.1 | 单价措施项目费 |  | 0.00 |  | 0.00
2.2 | 总价措施项目费 |  | 5906.83
2.2.1 | 其中：安全文明施工措施费 |  | 3132.90
3 | 其他项目 |  | 0.00 |  | —
3.1 | 其中：暂列金额 |  | 0.00 |  | —
3.2 | 其中：专业工程暂估价 |  | 0.00 |  | —
3.3 | 其中：计日工 |  | 0.00 |  | —
3.4 | 其中：总承包服务费 |  | 0.00 |  | —
4 | 规费 |  | 4768.02 |  | —
4.1 | 社会保险费 |  | 4057.89 |  | —
4.2 | 住房公积金 |  | 710.13 |  | —
4.3 | 环境保护税 |  | 0.00 |  | —
5 | 税金 |  | 15646.21 |  | —
招标控制价合计= 1+2+3+4+5-甲供材料及甲供设备费/1.01 |  |  | 189492.94 |  | 0.00
未来软件编制 |  |  |  | 2025年8月18日
表-04

## 13.2表-08 分部分项工程和单价措施项目清单与计价表
分部分项工程和单价措施项目清单与计价表
工程名称：河工精神文化 |  |  |  | 标段： |  |  |  | 第1页 共2页
序 号 | 项目编码 | 项目名称 | 项目特征描述 |  | 计量 单位 | 工程量 | 金额(元)
[7 empty] | 综合单价 |  | 合价 | 其中
暂估价
|  | A 河工记忆馆展陈道具 |  |  |  | 1 | 22800.00 |  | 22800.00 | 0.00
1 | 011501001001 | 河工记忆馆展陈道具 | 1、以挑河工历史素材为原型，采用彩泥手工捏制工艺完成，具体规格如下：单组作品高度约 15 公分、长度约 30 公分、宽度约 10 公分。​ 2、造型涵盖挑河工劳作、休憩等典型场景，各组独立且关联。制作基于历史素材还原细节，彩泥配色贴合历史背景，手工捏制确保人物神态、动作及场景元素的精准呈现，满足历史场景再现与艺术展示双重需求。 |  | 组 | 12 | 1900.00 |  | 22800.00 | 0.00
|  | A.1 河工馆广告布展 |  |  |  | 1 | 140371.88 |  | 140371.88 | 0.00
2 | 011507001001 | 正面造型墙 LED灯带 | 1、木龙骨加石膏板批腻子乳胶漆处理，LED灯带 |  | m2 | 9.57 | 860.00 |  | 8230.20 | 0.00
3 | 011508004001 | 背发光主题字 | 1、不锈钢精工立体背发光字 2、含安装上墙 |  | 个 | 5 | 400.00 |  | 2000.00 | 0.00
4 | 011508001001 | PVC板雕刻图案 | 1、PVC板雕刻图案 |  | 个 | 12 | 120.00 |  | 1440.00 | 0.00
5 | 011508001002 | PVC板雕刻字 | 1、PVC板雕刻字 |  | 个 | 8 | 120.00 |  | 960.00 | 0.00
6 | 011507001002 | 前言装饰造型 | 1、复古造型及UV内容 |  | m2 | 0.91 | 180.00 |  | 163.80 | 0.00
7 | 011501003001 | 墙面展板框 | 1、定制画框及UV画面 |  | 个 | 24 | 300.00 |  | 7200.00 | 0.00
8 | 011501001002 | 定制展示台 | 1、木质内发光异型 |  | 套 | 6 | 680.00 |  | 4080.00 | 0.00
9 | 011507001003 | 软膜灯箱 | 1、质纹框，内置LED电源，天花软膜画面 |  | m2 | 4.29 | 950.00 |  | 4075.50 | 0.00
10 | 011501001003 | 仿真道具 | 1、摆台类仿真物品 |  | 项 | 1 | 9539.46 |  | 9539.46 | 0.00
11 | 011502001001 | 仿河道造型 | 1、木质板框体，内置UV亚克力，仿真绿植装饰品 |  | m | 6.2 | 930.00 |  | 5766.00 | 0.00
12 | 011507001004 | 电视屏装饰墙 | 1、木质板配背发光装饰 |  | m2 | 4.9 | 750.00 |  | 3675.00 | 0.00
13 | 011505011001 | 电视机 | 1、85寸电视机 |  | 台 | 1 | 9700.00 |  | 9700.00 | 0.00
14 | 030411001001 | 配管 | 1、刚性阻燃管敷设 砖砼结构明配 DN20mm |  | m | 35 | 17.05 |  | 596.75 | 0.00
15 | 030411004001 | 配线 | 1、照明线路管内穿线 BV-2.5 |  | m | 115 | 3.94 |  | 453.10 | 0.00
本页小计 | [8 empty] | 80679.81 | 0.00
合 计 | [8 empty] | 80679.81 | 0.00
未来软件编制 | [7 empty] | 2025年8月18日
表-08
分部分项工程和单价措施项目清单与计价表
工程名称：河工精神文化 |  |  |  | 标段： |  |  |  | 第2页 共2页
序 号 | 项目编码 | 项目名称 | 项目特征描述 |  | 计量 单位 | 工程量 | 金额(元)
[7 empty] | 综合单价 |  | 合价 | 其中
暂估价
16 | 030701003001 | 空调器 | 吸顶式冷暖两用变频分体空调 2匹[变频三级能耗] 包含打孔，冷媒及不锈钢支架、铜管(7米)、冷凝水管等安装所需各类配件，安装到位，调试并交付使用。 |  | 台 | 1 | 4232.57 |  | 4232.57 | 0.00
17 | 011507001005 | 水利成果展示造型墙 | 1、木龙骨加石膏板批腻子乳胶漆处理，LED灯带，立体雕刻字 |  | m2 | 4.29 | 950.00 |  | 4075.50 | 0.00
18 | 011507001006 | 发光展示板 | 1、木质背发光展示板 2、含字体安装 |  | m2 | 0.73 | 800.00 |  | 584.00 | 0.00
19 | 011501001004 | 定制发光展示台 | 1、木质内发光异型 2、尺寸：边长0.29米六边形，高0.6米 |  | 套 | 12 | 980.00 |  | 11760.00 | 0.00
20 | 011507001007 | 户外广告牌匾 | 1、户外广告牌匾 2、尺寸：1.12*0.4m |  | 个 | 3 | 680.00 |  | 2040.00 | 0.00
21 | 011507003001 | 河工记忆历史短片视频制作 | 1、河工记忆历史短片视频制作 |  | 秒 | 230 | 260.00 |  | 59800.00 | 0.00
分部分项合计 | [8 empty] | 163171.88 | 0.00
本页小计 | [8 empty] | 82492.07 | 0.00
合 计 | [8 empty] | 163171.88 | 0.00
未来软件编制 | [7 empty] | 2025年8月18日
表-08

## 13.3表-11 总价措施项目清单与计价表
总价措施项目清单与计价表
工程名称：河工精神文化 |  |  |  |  | 标段： |  |  | 第1页 共1页
序号 | 项目编码 | 项 目 名 称 | 计算基础 |  | 费率 (%) | 金额(元) | 调整 费率(%) |  | 调整后 金额(元) | 备注
1 | 011707001001 | 安全文明施工费 |  |  | 100 | 3132.90
1.1 | 1.1 | 基本费 | 分部分项合计+单价措施项目合计-除税工程设备费 |  | 1.7 | 2773.92
1.2 | 1.2 | 增加费 | 分部分项合计+单价措施项目合计-除税工程设备费 |  | 0 | 0.00
1.3 | 1.3 | 扬尘污染防治增加费 | 分部分项合计+单价措施项目合计-除税工程设备费 |  | 0.22 | 358.98
2 | 011707006001 | 地上、地下设施、建筑物的临时保护设施 | 分部分项合计+单价措施项目合计-除税工程设备费 |  | 0 | 0.00
3 | 011707007001 | 已完工程及设备保护 | 分部分项合计+单价措施项目合计-除税工程设备费 |  | 0 | 0.00
4 | 011707008001 | 临时设施 | 分部分项合计+单价措施项目合计-除税工程设备费 |  | 1.65 | 2692.34
5 | 011707010001 | 工程按质论价 | 分部分项合计+单价措施项目合计-除税工程设备费 |  | 0 | 0.00
6 | 011707011001 | 住宅分户验收 | 分部分项合计+单价措施项目合计-除税工程设备费 |  | 0 | 0.00
7 | 011707012001 | 建筑工人实名制费用 | 分部分项合计+单价措施项目合计-除税工程设备费 |  | 0.05 | 81.59
合 计 | [5 empty] | 5906.83
编制人（造价人员）： |  |  |  | 复核人（造价工程师）：
未来软件编制 |  |  |  | 2025年8月18日
表-11

## 13.4表-13 规费、税金项目计价表
规费、税金项目计价表
工程名称：河工精神文化 |  |  |  | 标段： |  |  | 第1页 共1页
序号 | 项 目 名 称 | 计算基础 |  |  | 计算基数(元) | 计算费率(%) |  | 金额(元)
1 | 规费 | 分部分项工程费+措施项目费+其他项目费-除税工程设备费 |  |  | 4768.02 | 100 |  | 4768.02
1.1 | 社会保险费 |  |  |  | 169078.71 | 2.4 |  | 4057.89
1.2 | 住房公积金 |  |  |  | 169078.71 | 0.42 |  | 710.13
1.3 | 环境保护税 |  |  |  | 169078.71 | 0 |  | 0.00
2 | 税金 | 分部分项工程费+措施项目费+其他项目费+规费-(除税甲供材料费+除税甲供设备费)/1.01 |  |  | 173846.73 | 9 |  | 15646.21
合 计 | [7 empty] | 20414.23
编制人（造价人员）： |  |  | 复核人（造价工程师）：
未来软件编制 |  |  | 2025年8月18日
表-13

## 13.5承包人供应主要材料汇总表
承包人供应主要材料汇总表
工程名称：河工精神文化 |  |  |  |  | 标段： |  |  | 第1页 共2页
序号 | 材料编码 | 材料名称 | 规格型号 等特殊要求 |  |  | 单位 | 数量 |  | 单价(元) | 合价(元) | 备注
1 | 50 | 背发光主题字 |  |  |  | 台 | 1 |  | 9700 | 9700.00
2 | 50 | 水利成果展示造型墙 |  |  |  | m2 | 230 |  | 260 | 59800.00
3 | 50 | 仿河道造型 |  |  |  | m | 6.2 |  | 930 | 5766.00
4 | 50 | 电视屏装饰墙 |  |  |  | m2 | 4.9 |  | 750 | 3675.00
5 | 50 | 定制发光展示台 |  |  |  | m2 | 12 |  | 980 | 11760.00
6 | 50 | 户外广告牌匾 |  |  |  | 个 | 3 |  | 680 | 2040.00
7 | 50 | 水利成果展示造型墙 |  |  |  | m2 | 4.29 |  | 950 | 4075.50
8 | 50 | 发光展示板 |  |  |  | m2 | 0.73 |  | 800 | 584.00
9 | 50 | 仿真道具 |  |  |  | 个 | 1 |  | 9539.46 | 9539.46
10 | 50 | 背发光主题字 |  |  |  | 个 | 5 |  | 400 | 2000.00
11 | 50 | 正面造型墙 LED灯带 |  |  |  | m2 | 9.57 |  | 860 | 8230.20
12 | 50 | 背发光主题字 |  |  |  | 个 | 0.91 |  | 180 | 163.80
13 | 50 | 背发光主题字 |  |  |  | 个 | 20 |  | 120 | 2400.00
14 | 50 | 定制展示台 |  |  |  | 套 | 6 |  | 680 | 4080.00
15 | 50 | 软膜灯箱 |  |  |  | m2 | 4.29 |  | 950 | 4075.50
16 | 50 | 背发光主题字 |  |  |  | 个 | 12 |  | 1900 | 22800.00
17 | 50 | 背发光主题字 |  |  |  | 个 | 24 |  | 300 | 7200.00
18 | 01030106 | 钢丝 | Φ1.6 |  |  | kg | 0.1035 |  | 6 | 0.62
19 | 01090166 | 圆钢 | Φ5.5～9 |  |  | kg | 0.3255 |  | 3.38 | 1.10
20 | 03031212 | 自攻螺钉 | M4×65 |  |  | 十个 | 10.192 |  | 0.27 | 2.75
21 | 03070807 | 塑料膨胀管 | Φ8×50 |  |  | 十个 | 10.29 |  | 0.86 | 8.85
22 | 03410205 | 电焊条 | J422 |  |  | kg | 0.301 |  | 6.63 | 2.00
23 | 03411302 | 焊锡 |  |  |  | kg | 0.23 |  | 36.87 | 8.48
24 | 03450404 | 焊锡膏 | 瓶装50g |  |  | kg | 0.0115 |  | 51.45 | 0.59
25 | 03570225 | 镀锌铁丝 | 13#～17# |  |  | kg | 0.0875 |  | 5.15 | 0.45
26 | 03633106 | 冲击钻头 | Φ6～12 |  |  | 根 | 0.679 |  | 2.57 | 1.75
27 | 03652421 | 锯条 |  |  |  | 根 | 0.91 |  | 0.19 | 0.17
28 | 11030305 | 醇酸防锈漆 | C53-1 |  |  | kg | 0.462 |  | 12.86 | 5.94
29 | 11112524 | 厚漆 |  |  |  | kg | 0.2415 |  | 8.58 | 2.07
30 | 12010103 | 汽油 |  |  |  | kg | 0.575 |  | 7.51 | 4.32
31 | 12030106 | 溶剂汽油 |  |  |  | kg | 0.112 |  | 7.89 | 0.88
32 | 12060317 | 清油 |  |  |  | kg | 0.112 |  | 13.72 | 1.54
33 | 12430365 | 塑料胶布带 | 25mm×10m |  |  | 卷 | 0.2875 |  | 3.14 | 0.90
34 | 15023122 | 镀锌锁紧螺母 | 1.5×20 |  |  | 个 | 5.4075 |  | 0.11 | 0.59
35 | 15370308 | 镀锌管卡 | DN20 |  |  | 个 | 50.47 |  | 1.16 | 58.55
36 | 25430311 | 铜芯绝缘导线截面 | ＜2.5mm2 |  |  | m | 133.4 |  | 2.3 | 306.82
37 | 26060101 | 电线管 | DN20mm |  |  | m | 36.05 |  | 1.42 | 51.19
未来软件编制 |  |  |  | 2025年8月18日
承包人供应主要材料汇总表
工程名称：河工精神文化 |  |  |  |  | 标段： |  |  | 第2页 共2页
序号 | 材料编码 | 材料名称 | 规格型号 等特殊要求 |  |  | 单位 | 数量 |  | 单价(元) | 合价(元) | 备注
38 | 26064127 | 塑料护口(电线管用) | dn20 |  |  | 个 | 5.4075 |  | 0.12 | 0.65
39 | 26065122 | 镀锌电线管接头 | Φ20×1.5 |  |  | 个 | 9.0125 |  | 0.51 | 4.60
40 | 31110301 | 棉纱头 |  |  |  | kg | 0.73 |  | 5.57 | 4.07
41 | 31130106 | 其它材料费 |  |  |  | 元 | 1.928 |  | 0.86 | 1.66
42 | 50030101 | 吸顶式冷暖两用变频分体空调 2匹[变频三级能耗] |  |  |  | 台 | 1 |  | 3992.8 | 3992.80
合 计 | [9 empty] | 162352.79
未来软件编制 |  |  |  | 2025年8月18日

## 14.1表-04 单位工程招标控制价汇总表(南京)
单位工程招标控制价汇总表
工程名称：红色故事 |  | 标段： |  | 第1页 共1页
序号 | 汇 总 内 容 |  | 金额(元) |  | 其中:暂估价(元)
1 | 分部分项工程 |  | 70336.82 |  | 0.00
1.1 | 人工费 |  | 19452.25
1.2 | 材料费 |  | 43793.04
1.3 | 施工机具使用费 |  | 674.92
1.4 | 企业管理费 |  | 3694.78
1.5 | 利润 |  | 2721.79
2 | 措施项目 |  | 7944.08 |  | 0.00
2.1 | 单价措施项目费 |  | 6559.94 |  | 0.00
2.2 | 总价措施项目费 |  | 1384.14
2.2.1 | 其中：安全文明施工措施费 |  | 930.45
3 | 其他项目 |  | 0.00 |  | —
3.1 | 其中：暂列金额 |  | 0.00 |  | —
3.2 | 其中：专业工程暂估价 |  | 0.00 |  | —
3.3 | 其中：计日工 |  | 0.00 |  | —
3.4 | 其中：总承包服务费 |  | 0.00 |  | —
4 | 规费 |  | 3013.81 |  | —
4.1 | 社会保险费 |  | 2583.27 |  | —
4.2 | 住房公积金 |  | 430.54 |  | —
4.3 | 环境保护税 |  | 0.00 |  | —
5 | 税金 |  | 7316.52 |  | —
招标控制价合计= 1+2+3+4+5-甲供材料及甲供设备费/1.01 |  |  | 88611.23 |  | 0.00
未来软件编制 |  |  |  | 2025年8月18日
表-04

## 14.2表-08 分部分项工程和单价措施项目清单与计价表
分部分项工程和单价措施项目清单与计价表
工程名称：红色故事 |  |  |  | 标段： |  |  |  | 第1页 共1页
序 号 | 项目编码 | 项目名称 | 项目特征描述 |  | 计量 单位 | 工程量 | 金额(元)
[7 empty] | 综合单价 |  | 合价 | 其中
暂估价
|  | A.1 拆除工程 |  |  |  | 1 | 6636.32 |  | 6636.32 | 0.00
1 | 011604002001 | 立面抹灰层拆除 | 1.名称:立面抹灰层拆除 |  | m2 | 569.47 | 11.22 |  | 6389.45 | 0.00
2 | 010103002001 | 余方弃置 | 1.废弃料品种:拆除垃圾外运 |  | m3 | 11.34 | 21.77 |  | 246.87 | 0.00
|  | 油漆、涂料、裱糊工程 |  |  |  | 1 | 20779.60 |  | 20779.60 | 0.00
3 | 011201001001 | 墙面一般抹灰 | 1.名称:砖墙外墙抹水泥砂浆 |  | m2 | 569.46 | 36.49 |  | 20779.60 | 0.00
|  | 油漆彩画工程 |  |  |  | 1 | 42920.90 |  | 42920.90 | 0.00
4 | 020911001001 | 国画颜料、广告色彩画 | 1、绘制部位：外墙 2、绘制基底种类：外墙抗裂腻子三遍 3、彩画种类及做法：彩色乳胶漆两遍 |  | m2 | 287.77 | 149.15 |  | 42920.90 | 0.00
分部分项合计 | [8 empty] | 70336.82 | 0.00
5 | 011701003001 | 脚手架 | 1、投标单位根据现场情况综合考虑。 |  | 项 | 1 | 6559.94 |  | 6559.94 | 0.00
单价措施合计 | [8 empty] | 6559.94 | 0.00
本页小计 | [8 empty] | 76896.76 | 0.00
合 计 | [8 empty] | 76896.76 | 0.00
未来软件编制 | [7 empty] | 2025年8月18日
表-08

## 14.3表-11 总价措施项目清单与计价表
总价措施项目清单与计价表
工程名称：红色故事 |  |  |  |  | 标段： |  |  | 第1页 共2页
序号 | 项目编码 | 项 目 名 称 | 计算基础 |  | 费率 (%) | 金额(元) | 调整 费率(%) |  | 调整后 金额(元) | 备注
1 | 050405001001 | 安全文明施工 |  |  | 100 | 930.45
1.1 | 1.1 | 基本费 | 分部分项清单合价+单价措施清单合价-分部分项除税工程设备费-单价措施除税工程设备费 |  | 1 | 768.97 |  |  |  | 不取费时将“费率”置0；
1.2 | 1.2 | 增加费 | 分部分项清单合价+单价措施清单合价-分部分项除税工程设备费-单价措施除税工程设备费 |  | 0 | 0.00 |  |  |  | 不取费时将“费率”置0；
1.3 | 1.3 | 扬尘污染防治增加费 | 分部分项清单合价+单价措施清单合价-分部分项除税工程设备费-单价措施除税工程设备费 |  | 0.21 | 161.48
2 | 050405008001 | 已完成工程及设备保护 | 分部分项清单合价+单价措施清单合价-分部分项除税工程设备费-单价措施除税工程设备费 |  | 0 | 0.00 |  |  |  | 0～0.1%
3 | 050405009001 | 临时设施 | 分部分项清单合价+单价措施清单合价-分部分项除税工程设备费-单价措施除税工程设备费 |  | 0.55 | 422.93 |  |  |  | 0.3～0.8%
4 | 050405010001 | 赶工措施 | 分部分项清单合价+单价措施清单合价-分部分项除税工程设备费-单价措施除税工程设备费 |  | 0 | 0.00 |  |  |  | 0.5～2.1%
编制人（造价人员）： |  |  |  | 复核人（造价工程师）：
未来软件编制 |  |  |  | 2025年8月18日
表-11
总价措施项目清单与计价表
工程名称：红色故事 |  |  |  |  | 标段： |  |  | 第2页 共2页
序号 | 项目编码 | 项 目 名 称 | 计算基础 |  | 费率 (%) | 金额(元) | 调整 费率(%) |  | 调整后 金额(元) | 备注
5 | 050405011001 | 工程按质论价 | 分部分项清单合价+单价措施清单合价-分部分项除税工程设备费-单价措施除税工程设备费 |  | 0 | 0.00 |  |  |  | 市优0.8%/省优1.1%/国优专业1.2%/国优1.3%
6 | 050405012001 | 建筑工人实名制费用 | 分部分项清单合价+单价措施清单合价-分部分项除税工程设备费-单价措施除税工程设备费 |  | 0.04 | 30.76 |  |  |  | 0.04%
7 | 050405015001 | 智慧工地费用 | 分部分项清单合价+单价措施清单合价-分部分项除税工程设备费-单价措施除税工程设备费 |  | 0 | 0.00 |  |  |  | 0.02～0.04%
合 计 | [5 empty] | 1384.14
编制人（造价人员）： |  |  |  | 复核人（造价工程师）：
未来软件编制 |  |  |  | 2025年8月18日
表-11

## 14.4表-13 规费、税金项目计价表
规费、税金项目计价表
工程名称：红色故事 |  |  |  | 标段： |  |  | 第1页 共1页
序号 | 项 目 名 称 | 计算基础 |  |  | 计算基数(元) | 计算费率(%) |  | 金额(元)
1 | 规费 | 分部分项工程费+措施项目费+其他项目费-除税工程设备费 |  |  | 3013.81 | 100 |  | 3013.81
1.1 | 社会保险费 |  |  |  | 78280.90 | 3.3 |  | 2583.27
1.2 | 住房公积金 |  |  |  | 78280.90 | 0.55 |  | 430.54
1.3 | 环境保护税 |  |  |  | 78280.90 | 0 |  | 0.00
2 | 税金 | 分部分项工程费+措施项目费+其他项目费+规费-(除税甲供材料费+除税甲供设备费)/1.01 |  |  | 81294.71 | 9 |  | 7316.52
合 计 | [7 empty] | 10330.33
编制人（造价人员）： |  |  | 复核人（造价工程师）：
未来软件编制 |  |  | 2025年8月18日
表-13

## 14.5承包人供应主要材料汇总表
承包人供应主要材料汇总表
工程名称：红色故事 |  |  |  |  | 标段： |  |  | 第1页 共1页
序号 | 材料编码 | 材料名称 | 规格型号 等特殊要求 |  |  | 单位 | 数量 |  | 单价(元) | 合价(元) | 备注
1 | 99 | 国画颜料、广告色彩画 |  |  |  | m2 | 287.77 |  | 122.8 | 35338.16
2 | 99 | 脚手架 |  |  |  | m2 | 1 |  | 6559.94 | 6559.94
3 | 901167 | 其它材料费 |  |  |  | 元 | 14.3885 |  | 0.86 | 12.37
4 | 04010611 | 水泥 | 32.5级 |  |  | kg | 5698.927896 |  | 0.261 | 1487.42
5 | 04030107 | 中砂 |  |  |  | t | 20.916721 |  | 152.45 | 3188.75
6 | 05030600 | 普通木成材 |  |  |  | m3 | 0.113892 |  | 1372.08 | 156.27
7 | 11450345 | 外墙抗裂腻子粉 |  |  |  | kg | 489.209 |  | 7.29 | 3566.33
8 | 31150101 | 水 |  |  |  | m3 | 8.889986 |  | 4.57 | 40.63
合 计 | [9 empty] | 50349.87
未来软件编制 |  |  |  | 2025年8月18日

## 15.1表-04 单位工程招标控制价汇总表(南京)
单位工程招标控制价汇总表
工程名称：村规民约 |  | 标段： |  | 第1页 共1页
序号 | 汇 总 内 容 |  | 金额(元) |  | 其中:暂估价(元)
1 | 分部分项工程 |  | 59457.92 |  | 0.00
1.1 | 人工费 |  | 16910.65
1.2 | 材料费 |  | 35496.11
1.3 | 施工机具使用费 |  | 1470.85
1.4 | 企业管理费 |  | 3212.93
1.5 | 利润 |  | 2367.41
2 | 措施项目 |  | 1867.67 |  | 0.00
2.1 | 单价措施项目费 |  | 783.32 |  | 0.00
2.2 | 总价措施项目费 |  | 1084.35
2.2.1 | 其中：安全文明施工措施费 |  | 728.92
3 | 其他项目 |  | 0.00 |  | —
3.1 | 其中：暂列金额 |  | 0.00 |  | —
3.2 | 其中：专业工程暂估价 |  | 0.00 |  | —
3.3 | 其中：计日工 |  | 0.00 |  | —
3.4 | 其中：总承包服务费 |  | 0.00 |  | —
4 | 规费 |  | 2361.03 |  | —
4.1 | 社会保险费 |  | 2023.74 |  | —
4.2 | 住房公积金 |  | 337.29 |  | —
4.3 | 环境保护税 |  | 0.00 |  | —
5 | 税金 |  | 5731.80 |  | —
招标控制价合计= 1+2+3+4+5-甲供材料及甲供设备费/1.01 |  |  | 69418.42 |  | 0.00
未来软件编制 |  |  |  | 2025年8月18日
表-04

## 15.2表-08 分部分项工程和单价措施项目清单与计价表
分部分项工程和单价措施项目清单与计价表
工程名称：村规民约 |  |  |  | 标段： |  |  |  | 第1页 共4页
序 号 | 项目编码 | 项目名称 | 项目特征描述 |  | 计量 单位 | 工程量 | 金额(元)
[7 empty] | 综合单价 |  | 合价 | 其中
暂估价
|  | 土石方工程 |  |  |  | 1 | 958.38 |  | 958.38 | 0.00
1 | 010101003001 | 挖沟槽土方 | 1、土壤类别：一、二类土 2、挖土深度：1.5米内 3、弃土运距：余土就地平整 |  | m3 | 14.25 | 38.38 |  | 546.92 | 0.00
2 | 010103001001 | 回填方 | 1、密实度要求：按业主要求 2、填方来源、运距：原土利用 |  | m3 | 9.17 | 44.87 |  | 411.46 | 0.00
|  | 砖作工程 |  |  |  | 1 | 7854.38 |  | 7854.38 | 0.00
3 | 010401001001 | 砖基础 | 1、砖品种、规格、强度等级：240标准青砖M15 2、基础类型：120厚490大放脚，370实心基础墙 3、砂浆强度等级：水泥砂浆M10 |  | m3 | 1.86 | 1041.15 |  | 1936.54 | 0.00
4 | 020101002001 | 细砖清水墙 | 1、砌墙厚度：370厚 2、砌筑方式：实心砖墙 3、砖墙勾缝类型：勾凹缝、擦缝 4、用砖品种规格：240标砖青砖 5、灰浆品种及配合比：水泥砂浆M5 |  | m3 | 4.73 | 1251.13 |  | 5917.84 | 0.00
|  | 混凝土及钢筋混凝土工程 |  |  |  | 1 | 24349.34 |  | 24349.34 | 0.00
5 | 010501001001 | 垫层 | 1、混凝土强度等级：C30 2、含模板 |  | m3 | 0.88 | 692.71 |  | 609.58 | 0.00
6 | 010501002001 | 带形基础 | 1、混凝土强度等级：C30 2、含模板 |  | m3 | 2.25 | 727.89 |  | 1637.75 | 0.00
7 | 020401001001 | 矩形柱 | 1、柱收分、侧脚、卷杀 尺寸：300*370mm 2、混凝土强度等级：C30 3、含模板 |  | m3 | 1.57 | 2644.90 |  | 4152.49 | 0.00
8 | 020402001001 | 矩形梁 | 1、梁上表面卷杀、梁端拔亥、梁底挖底、梁侧面浑面尺寸：300*370mm 2、混凝土强度等级：C30 3、含模板 |  | m3 | 2.07 | 2303.59 |  | 4768.43 | 0.00
9 | 020403001001 | 矩形桁条、梓桁（搁栅、帮脊木、扶脊木） | 1、混凝土强度等级：C30 2、含模板 |  | m3 | 2.05 | 4204.10 |  | 8618.41 | 0.00
10 | 010515001001 | 现浇构件钢筋 | 1.名称:现浇构件钢筋 |  | t | 0.934 | 4885.10 |  | 4562.68 | 0.00
|  | 屋面工程 |  |  |  | 1 | 3563.38 |  | 3563.38 | 0.00
本页小计 | [8 empty] | 33162.10 | 0.00
合 计 | [8 empty] | 33162.10 | 0.00
未来软件编制 | [7 empty] | 2025年8月18日
表-08
分部分项工程和单价措施项目清单与计价表
工程名称：村规民约 |  |  |  | 标段： |  |  |  | 第2页 共4页
序 号 | 项目编码 | 项目名称 | 项目特征描述 |  | 计量 单位 | 工程量 | 金额(元)
[7 empty] | 综合单价 |  | 合价 | 其中
暂估价
11 | 020602007001 | 围墙瓦顶 | 1、窑制瓦件类型：蝴蝶小青瓦 2、含脊、及脊头 |  | m | 6.25 | 570.14 |  | 3563.38 | 0.00
|  | 抹灰工程 |  |  |  | 1 | 726.65 |  | 726.65 | 0.00
12 | 020801001001 | 墙面仿古抹灰 | 1、墙体类型：砖砌实心墙 2、抹灰种类：一般抹灰 3、底层厚度、砂浆配合比：13mm1:3水泥砂浆 4、面层厚度、砂浆配合比：7mm1：2.5水泥砂浆 5、基层处理材料：洒水湿润、水泥浆界面剂一道 |  | m2 | 18.68 | 38.90 |  | 726.65 | 0.00
|  | 油漆彩画工程 |  |  |  | 1 | 4054.62 |  | 4054.62 | 0.00
13 | 020911001001 | 国画颜料、广告色彩画 | 1、绘制部位：外墙面 2、绘制基底种类：白水泥腻子三遍 3、彩画种类及做法：外墙涂料三遍 4、游马岭简介手绘 |  | m2 | 20.51 | 197.69 |  | 4054.62 | 0.00
|  | 其他装饰工程 |  |  |  | 1 | 760.50 |  | 760.50 | 0.00
14 | 011508004001 | 金属字 | 1、基层类型：镀锌钢板压制底框 2、镌字材料品种、颜色：镀锌钢板压制 3、字体规格：550*550 4、油漆品种、刷漆遍数：白底红字，刨光、喷涂 |  | 个 | 3 | 253.50 |  | 760.50 | 0.00
|  | 土石方工程 |  |  |  | 1 | 236.48 |  | 236.48 | 0.00
15 | 010101003002 | 挖沟槽土方 | 1、土壤类别：一、二类土 2、挖土深度：0.7米 3、弃土运距：人工挖土，余土就地平整 |  | m3 | 4.7 | 38.38 |  | 180.39 | 0.00
16 | 010103001002 | 回填方 | 1、密实度要求：按业主要求 2、填方来源、运距：原土利用 |  | m3 | 1.25 | 44.87 |  | 56.09 | 0.00
|  | 地基处理与边坡支护工程 |  |  |  | 1 | 350.53 |  | 350.53 | 0.00
17 | 010201017001 | 褥垫层 | 1、厚度：150厚 2、材料品种及比例：级配碎石 3、人工回填、夯实 |  | m3 | 1.01 | 347.06 |  | 350.53 | 0.00
|  | 混凝土及钢筋混凝土工程 |  |  |  | 1 | 400.67 |  | 400.67 | 0.00
本页小计 | [8 empty] | 9692.16 | 0.00
合 计 | [8 empty] | 42854.26 | 0.00
未来软件编制 | [7 empty] | 2025年8月18日
表-08
分部分项工程和单价措施项目清单与计价表
工程名称：村规民约 |  |  |  | 标段： |  |  |  | 第3页 共4页
序 号 | 项目编码 | 项目名称 | 项目特征描述 |  | 计量 单位 | 工程量 | 金额(元)
[7 empty] | 综合单价 |  | 合价 | 其中
暂估价
18 | 010501001002 | 垫层 | 1、混凝土强度等级：C30 |  | m3 | 0.67 | 598.02 |  | 400.67 | 0.00
|  | 砖作工程 |  |  |  | 1 | 5805.32 |  | 5805.32 | 0.00
19 | 010401001002 | 砖基础 | 1、砖品种、规格、强度等级：240标准青砖M15 2、基础类型：120厚370大放脚，240实心基础墙 3、砂浆强度等级：水泥砂浆M10 |  | m3 | 1.77 | 1039.26 |  | 1839.49 | 0.00
20 | 020101002002 | 细砖清水墙 | 1、砌墙厚度：240厚 2、砌筑方式：实心砖墙 3、砖墙勾缝类型：勾凹缝、擦缝 4、用砖品种规格：240标砖青砖 5、灰浆品种及配合比：水泥砂浆M5 |  | m3 | 3.17 | 1251.05 |  | 3965.83 | 0.00
|  | 木作工程 |  |  |  | 1 | 2212.49 |  | 2212.49 | 0.00
21 | 020501001001 | 圆柱 | 1、构件名称类别：装饰圆木柱 2、构件规格：φ18cm 3、刨光要求：刨光 4、防护材料种类、涂刷遍数：桐油两遍 5、含下端磉石 |  | m3 | 0.06 | 8019.40 |  | 481.16 | 0.00
22 | 050302005001 | 竹编墙 | 1、竹种类：定制仿竹造型 2、墙龙骨材料种类、规格：不锈钢外框，内置仿竹造型 3、下料、刨光、喷涂、组装、安装 |  | 处 | 3 | 577.11 |  | 1731.33 | 0.00
|  | 石作工程 |  |  |  | 1 | 1111.18 |  | 1111.18 | 0.00
23 | 020204012001 | 门鼓石 | 1、石材种类、构件规格：φ700 2、式样：定制石磨摆件 |  | 块 | 2 | 555.59 |  | 1111.18 | 0.00
|  | A.1 村规民约 |  |  |  | 1 | 7074.00 |  | 7074.00 | 0.00
24 | 020911001002 | 国画颜料、广告色彩画 | 1、绘制部位：外墙村规民约 2、绘制基底种类：定制小青瓦18*18cm整体555*158cm、安装 3、彩画种类及做法：手绘字 |  | 块 | 100 | 70.74 |  | 7074.00 | 0.00
分部分项合计 | [8 empty] | 59457.92 | 0.00
25 | 021001002001 | 脚手架 | 1、投标单位根据现场自行考虑 |  | m2 | 26.68 | 29.36 |  | 783.32 | 0.00
本页小计 | [8 empty] | 17386.98 | 0.00
合 计 | [8 empty] | 60241.24 | 0.00
未来软件编制 | [7 empty] | 2025年8月18日
表-08
分部分项工程和单价措施项目清单与计价表
工程名称：村规民约 |  |  |  | 标段： |  |  |  | 第4页 共4页
序 号 | 项目编码 | 项目名称 | 项目特征描述 |  | 计量 单位 | 工程量 | 金额(元)
[7 empty] | 综合单价 |  | 合价 | 其中
暂估价
单价措施合计 | [8 empty] | 783.32 | 0.00
本页小计 | [8 empty] | 0.00 | 0.00
合 计 | [8 empty] | 60241.24 | 0.00
未来软件编制 | [7 empty] | 2025年8月18日
表-08

## 15.3表-11 总价措施项目清单与计价表
总价措施项目清单与计价表
工程名称：村规民约 |  |  |  |  | 标段： |  |  | 第1页 共2页
序号 | 项目编码 | 项 目 名 称 | 计算基础 |  | 费率 (%) | 金额(元) | 调整 费率(%) |  | 调整后 金额(元) | 备注
1 | 050405001001 | 安全文明施工 |  |  | 100 | 728.92
1.1 | 1.1 | 基本费 | 分部分项清单合价+单价措施清单合价-分部分项除税工程设备费-单价措施除税工程设备费 |  | 1 | 602.41 |  |  |  | 不取费时将“费率”置0；
1.2 | 1.2 | 增加费 | 分部分项清单合价+单价措施清单合价-分部分项除税工程设备费-单价措施除税工程设备费 |  | 0 | 0.00 |  |  |  | 不取费时将“费率”置0；
1.3 | 1.3 | 扬尘污染防治增加费 | 分部分项清单合价+单价措施清单合价-分部分项除税工程设备费-单价措施除税工程设备费 |  | 0.21 | 126.51
2 | 050405005001 | 冬雨季施工 | 分部分项清单合价+单价措施清单合价-分部分项除税工程设备费-单价措施除税工程设备费 |  | 0 | 0.00 |  |  |  | 0.05～0.2%
3 | 050405008001 | 已完成工程及设备保护 | 分部分项清单合价+单价措施清单合价-分部分项除税工程设备费-单价措施除税工程设备费 |  | 0 | 0.00 |  |  |  | 0～0.1%
4 | 050405009001 | 临时设施 | 分部分项清单合价+单价措施清单合价-分部分项除税工程设备费-单价措施除税工程设备费 |  | 0.55 | 331.33 |  |  |  | 0.3～0.8%
编制人（造价人员）： |  |  |  | 复核人（造价工程师）：
未来软件编制 |  |  |  | 2025年8月18日
表-11
总价措施项目清单与计价表
工程名称：村规民约 |  |  |  |  | 标段： |  |  | 第2页 共2页
序号 | 项目编码 | 项 目 名 称 | 计算基础 |  | 费率 (%) | 金额(元) | 调整 费率(%) |  | 调整后 金额(元) | 备注
5 | 050405010001 | 赶工措施 | 分部分项清单合价+单价措施清单合价-分部分项除税工程设备费-单价措施除税工程设备费 |  | 0 | 0.00 |  |  |  | 0.5～2.1%
6 | 050405012001 | 建筑工人实名制费用 | 分部分项清单合价+单价措施清单合价-分部分项除税工程设备费-单价措施除税工程设备费 |  | 0.04 | 24.10 |  |  |  | 0.04%
合 计 | [5 empty] | 1084.35
编制人（造价人员）： |  |  |  | 复核人（造价工程师）：
未来软件编制 |  |  |  | 2025年8月18日
表-11

## 15.4表-13 规费、税金项目计价表
规费、税金项目计价表
工程名称：村规民约 |  |  |  | 标段： |  |  | 第1页 共1页
序号 | 项 目 名 称 | 计算基础 |  |  | 计算基数(元) | 计算费率(%) |  | 金额(元)
1 | 规费 | 分部分项工程费+措施项目费+其他项目费-除税工程设备费 |  |  | 2361.03 | 100 |  | 2361.03
1.1 | 社会保险费 |  |  |  | 61325.59 | 3.3 |  | 2023.74
1.2 | 住房公积金 |  |  |  | 61325.59 | 0.55 |  | 337.29
1.3 | 环境保护税 |  |  |  | 61325.59 | 0 |  | 0.00
2 | 税金 | 分部分项工程费+措施项目费+其他项目费+规费-(除税甲供材料费+除税甲供设备费)/1.01 |  |  | 63686.62 | 9 |  | 5731.80
合 计 | [7 empty] | 8092.83
编制人（造价人员）： |  |  | 复核人（造价工程师）：
未来软件编制 |  |  | 2025年8月18日
表-13

## 15.5承包人供应主要材料汇总表
承包人供应主要材料汇总表
工程名称：村规民约 |  |  |  |  | 标段： |  |  | 第1页 共2页
序号 | 材料编码 | 材料名称 | 规格型号 等特殊要求 |  |  | 单位 | 数量 |  | 单价(元) | 合价(元) | 备注
1 | 50 | 竹编墙 |  |  |  | 处 | 3 |  | 577.11 | 1731.33
2 | 50 | 国画颜料、广告色彩画 |  |  |  | 块 | 100 |  | 70.74 | 7074.00
3 | CL | 手绘简介 |  |  |  | m2 | 20.51 |  | 164.15 | 3366.72
4 | 60292 | 砼31.5mm32.5 C30(商品砼)(非泵送) |  |  |  | m3 | 3.6475 |  | 400.24 | 1459.88
5 | 901167 | 其他材料费 |  |  |  | 元 | 8 |  | 0.86 | 6.88
6 | 901167 | 其它材料费 |  |  |  | 元 | 196.355033 |  | 0.86 | 168.87
7 | 0130090 | 钢支撑 | (钢管) |  |  | kg | 95.981831 |  | 4.41 | 423.28
8 | 0130120 | 脚手钢管 |  |  |  | kg | 21.53076 |  | 3.51 | 75.57
9 | 0130140 | 零星卡具 |  |  |  | kg | 36.328891 |  | 10.86 | 394.53
10 | 0130180 | 组合钢模板 |  |  |  | kg | 39.463115 |  | 3.73 | 147.20
11 | 0330040 | 复合木模板 | 18mm |  |  | m2 | 17.670182 |  | 35.49 | 627.11
12 | 0330075 | 毛竹 |  |  |  | 根 | 0.72036 |  | 8.87 | 6.39
13 | 0330145 | 圆木 |  |  |  | m3 | 0.07812 |  | 2168.14 | 169.38
14 | 0330150 | 周转成材 |  |  |  | m3 | 0.362109 |  | 2964.98 | 1073.65
15 | 0417940 | 非泵送商品砼 C30 |  |  |  | m3 | 2.10125 |  | 400.24 | 841.00
16 | 0430080 | 水泥 | 32.5级 |  |  | kg | 509.442018 |  | 0.261 | 132.96
17 | 0530150 | 标准青砖 | 240×115×53mm |  |  | 百块 | 42.1231 |  | 145.72 | 6138.18
18 | 0530200 | 底瓦 | 19×20cm |  |  | 百块 | 2.7125 |  | 155.43 | 421.60
19 | 0530210 | 盖瓦 | 16×17cm |  |  | 百块 | 4.5575 |  | 126.29 | 575.57
20 | 0530290 | 花边瓦 | 18×18cm(中) |  |  | 百块 | 0.04 |  | 718.87 | 28.75
21 | 0530490 | 石灰膏 |  |  |  | m3 | 0.113465 |  | 365.44 | 41.46
22 | 0530610 | 望砖 | 21×10.5×1.7cm |  |  | 百块 | 1.44 |  | 126.29 | 181.86
23 | 0530720 | 中砂 |  |  |  | t | 3.604041 |  | 152.45 | 549.44
24 | 0630150 | 底座 |  |  |  | 个 | 0.1334 |  | 4.52 | 0.60
25 | 0630216 | 镀锌铁丝 | 22# |  |  | kg | 0.240957 |  | 4.52 | 1.09
26 | 0630217 | 镀锌铁丝 | 8# |  |  | kg | 7.41704 |  | 4.52 | 33.53
27 | 0630330 | 扣件 |  |  |  | 个 | 3.68184 |  | 3.69 | 13.59
28 | 0630351 | 铁钉 |  |  |  | kg | 9.996254 |  | 7.04 | 70.37
29 | 1430040 | 塑料薄膜 |  |  |  | m2 | 10.387 |  | 0.74 | 7.69
30 | 1630220 | 光油 |  |  |  | kg | 0.115599 |  | 5.91 | 0.68
31 | 1630530 | 碳黑 |  |  |  | kg | 0.80125 |  | 4.29 | 3.44
32 | 1630610 | 油漆溶剂油 |  |  |  | kg | 0.094468 |  | 2.86 | 0.27
33 | 2030420 | 磉石 |  |  |  | 块 | 2 |  | 40 | 80.00
34 | 2330450 | 水 |  |  |  | m3 | 9.329323 |  | 4.57 | 42.64
35 | 2330520 | 纸筋 |  |  |  | kg | 4.7871 |  | 0.43 | 2.06
36 | 2359997 | 回库修理、保养费 |  |  |  | 元 | 53.1942 |  | 1 | 53.19
未来软件编制 |  |  |  | 2025年8月18日
承包人供应主要材料汇总表
工程名称：村规民约 |  |  |  |  | 标段： |  |  | 第2页 共2页
序号 | 材料编码 | 材料名称 | 规格型号 等特殊要求 |  |  | 单位 | 数量 |  | 单价(元) | 合价(元) | 备注
37 | 02090101 | 塑料薄膜 |  |  |  | m2 | 3.8925 |  | 0.69 | 2.69
38 | 03510701 | 铁钉 |  |  |  | kg | 2.163563 |  | 3.6 | 7.79
39 | 03570237 | 镀锌铁丝 | 22# |  |  | kg | 0.09107 |  | 4.2 | 0.38
40 | 04010611 | 水泥 | 32.5级 |  |  | kg | 407.677172 |  | 0.261 | 106.40
41 | 04010701 | 白水泥 |  |  |  | kg | 14.11088 |  | 0.7 | 9.88
42 | 04030107 | 中砂 |  |  |  | t | 2.100452 |  | 152.45 | 320.21
43 | 04050203 | 碎石 | 5～16mm |  |  | t | 0.1212 |  | 141.9 | 17.20
44 | 04050207 | 碎石 | 5～40mm |  |  | t | 1.6665 |  | 145.74 | 242.88
45 | 04090801 | 石膏粉 | 325目 |  |  | kg | 1.70233 |  | 0.36 | 0.61
46 | 04135500 | 标准青砖 | 240×115×53 |  |  | 百块 | 18.9486 |  | 145.72 | 2761.19
47 | 05030600 | 普通木成材 |  |  |  | m3 | 0.003736 |  | 2700 | 10.09
48 | 10390304 | 金属美术字（含框） | 0.5m2以内 |  |  | 个 | 3.03 |  | 212.95 | 645.24
49 | 11010304 | 外墙乳胶漆 |  |  |  | kg | 9.49613 |  | 13.58 | 128.96
50 | 11430327 | 大白粉 |  |  |  | kg | 1.70233 |  | 0.73 | 1.24
51 | 12413518 | 901胶 |  |  |  | kg | 6.80932 |  | 2.14 | 14.57
52 | 31132507 | 回库修理、保养费 |  |  |  | 元 | 0.683025 |  | 1 | 0.68
53 | 31150101 | 水 |  |  |  | m3 | 4.228363 |  | 4.57 | 19.32
54 | 32010502 | 复合木模板 | 18mm |  |  | m2 | 1.4311 |  | 35.49 | 50.79
55 | 32020115 | 卡具 |  |  |  | kg | 0.09107 |  | 4.18 | 0.38
56 | 32020132 | 钢管支撑 |  |  |  | kg | 0.969245 |  | 3.59 | 3.48
57 | 32090101 | 周转木材 |  |  |  | m3 | 0.042933 |  | 2700 | 115.92
58 | 80210147 | C30粒径40砼32.5级坍落度35-50(商品砼)(非泵送) |  |  |  | m3 | 3.84925 |  | 400.24 | 1540.62
59 | 101020201 | 中砂 |  |  |  | t | 0.04833 |  | 152.45 | 7.37
60 | 108011301 | 坤石 |  |  |  | 块 | 2 |  | 497.38 | 994.76
61 | 301010102 | 水泥 | 32.5级 |  |  | kg | 10.77 |  | 0.261 | 2.81
62 | 305010101 | 水 |  |  |  | m3 | 0.06778 |  | 4.57 | 0.31
63 | 501040000 | 钢筋 | (综合) |  |  | t | 0.95268 |  | 2908.28 | 2770.66
64 | 507030101 | 电焊条 |  |  |  | kg | 4.25148 |  | 4.12 | 17.52
65 | 508130204 | 镀锌铁丝 | 22# |  |  | kg | 4.8103 |  | 4.52 | 21.74
合 计 | [9 empty] | 35760.44
未来软件编制 |  |  |  | 2025年8月18日

## 16.1表-04 单位工程招标控制价汇总表(南京)
单位工程招标控制价汇总表
工程名称：文明家庭、美丽庭院标识牌 |  | 标段： |  | 第1页 共1页
序号 | 汇 总 内 容 |  | 金额(元) |  | 其中:暂估价(元)
1 | 分部分项工程 |  | 153258.52 |  | 0.00
1.1 | 人工费 |  | 0.00
1.2 | 材料费 |  | 153258.52
1.3 | 施工机具使用费 |  | 0.00
1.4 | 企业管理费 |  | 0.00
1.5 | 利润 |  | 0.00
2 | 措施项目 |  | 5148.29 |  | 0.00
2.1 | 单价措施项目费 |  | 0.00 |  | 0.00
2.2 | 总价措施项目费 |  | 5148.29
2.2.1 | 其中：安全文明施工措施费 |  | 2942.56
3 | 其他项目 |  | 0.00 |  | —
3.1 | 其中：暂列金额 |  | 0.00 |  | —
3.2 | 其中：专业工程暂估价 |  | 0.00 |  | —
3.3 | 其中：计日工 |  | 0.00 |  | —
3.4 | 其中：总承包服务费 |  | 0.00 |  | —
4 | 规费 |  | 4467.07 |  | —
4.1 | 社会保险费 |  | 3801.76 |  | —
4.2 | 住房公积金 |  | 665.31 |  | —
4.3 | 环境保护税 |  | 0.00 |  | —
5 | 税金 |  | 14658.65 |  | —
招标控制价合计= 1+2+3+4+5-甲供材料及甲供设备费/1.01 |  |  | 177532.53 |  | 0.00
未来软件编制 |  |  |  | 2025年8月18日
表-04

## 16.2表-08 分部分项工程和单价措施项目清单与计价表
分部分项工程和单价措施项目清单与计价表
工程名称：文明家庭、美丽庭院标识牌 |  |  |  | 标段： |  |  |  | 第1页 共8页
序 号 | 项目编码 | 项目名称 | 项目特征描述 |  | 计量 单位 | 工程量 | 金额(元)
[7 empty] | 综合单价 |  | 合价 | 其中
暂估价
|  | A.1 蒋垛村广告标牌 |  |  |  | 1 | 153258.52 |  | 153258.52 | 0.00
1 | 011508004001 | 字模（蒋垛村） | 1、PC镂空雕刻连筋 |  | 个 | 1 | 20.00 |  | 20.00 | 0.00
2 | 011504003001 | 空调外壳165*106*70cm | 板材要求：主体框架采用1.2mm厚镀锌板，外表颜色高温静电喷塑（涂层厚度90um-120um)，可保5-7年不褪色、不起皮，板材无缝焊接。 工艺要求： 1、数控高精度切割下料，确保切口水平。 2、等离子切割机切割，高级技工高技术围边。 3、高级技工精心焊接/打磨/喷砂，确保美观、安全、牢固。 4、色面处理采用的是进口塑粉200度高温固化、静电喷塑工艺，色面光亮平滑。 5、规格：165*106*70cm |  | 个 | 1 | 1080.00 |  | 1080.00 | 0.00
3 | 011504003002 | 空调外壳100*80*50cm | 板材要求：主体框架采用1.2mm厚镀锌板，外表颜色高温静电喷塑（涂层厚度90um-120um)，可保5-7年不褪色、不起皮，板材无缝焊接。 工艺要求： 1、数控高精度切割下料，确保切口水平。 2、等离子切割机切割，高级技工高技术围边。 3、高级技工精心焊接/打磨/喷砂，确保美观、安全、牢固。 4、色面处理采用的是进口塑粉200度高温固化、静电喷塑工艺，色面光亮平滑。 5、规格：100*80*50cm |  | 个 | 43 | 950.00 |  | 40850.00 | 0.00
本页小计 | [8 empty] | 41950.00 | 0.00
合 计 | [8 empty] | 41950.00 | 0.00
未来软件编制 | [7 empty] | 2025年8月18日
表-08
分部分项工程和单价措施项目清单与计价表
工程名称：文明家庭、美丽庭院标识牌 |  |  |  | 标段： |  |  |  | 第2页 共8页
序 号 | 项目编码 | 项目名称 | 项目特征描述 |  | 计量 单位 | 工程量 | 金额(元)
[7 empty] | 综合单价 |  | 合价 | 其中
暂估价
4 | 011504003003 | 空调外壳240*90*60cm | 板材要求：主体框架采用1.2mm厚镀锌板，外表颜色高温静电喷塑（涂层厚度90um-120um)，可保5-7年不褪色、不起皮，板材无缝焊接。 工艺要求： 1、数控高精度切割下料，确保切口水平。 2、等离子切割机切割，高级技工高技术围边。 3、高级技工精心焊接/打磨/喷砂，确保美观、安全、牢固。 4、色面处理采用的是进口塑粉200度高温固化、静电喷塑工艺，色面光亮平滑。 5、规格：240*90*60cm |  | 个 | 2 | 1400.00 |  | 2800.00 | 0.00
5 | 011504003004 | 空调外壳120*90*60cm | 板材要求：主体框架采用1.2mm厚镀锌板，外表颜色高温静电喷塑（涂层厚度90um-120um)，可保5-7年不褪色、不起皮，板材无缝焊接。 工艺要求： 1、数控高精度切割下料，确保切口水平。 2、等离子切割机切割，高级技工高技术围边。 3、高级技工精心焊接/打磨/喷砂，确保美观、安全、牢固。 4、色面处理采用的是进口塑粉200度高温固化、静电喷塑工艺，色面光亮平滑。 5、规格：120*90*60cm |  | 个 | 3 | 980.00 |  | 2940.00 | 0.00
本页小计 | [8 empty] | 5740.00 | 0.00
合 计 | [8 empty] | 47690.00 | 0.00
未来软件编制 | [7 empty] | 2025年8月18日
表-08
分部分项工程和单价措施项目清单与计价表
工程名称：文明家庭、美丽庭院标识牌 |  |  |  | 标段： |  |  |  | 第3页 共8页
序 号 | 项目编码 | 项目名称 | 项目特征描述 |  | 计量 单位 | 工程量 | 金额(元)
[7 empty] | 综合单价 |  | 合价 | 其中
暂估价
6 | 011504003005 | 空调外壳120*100*80cm | 板材要求：主体框架采用1.2mm厚镀锌板，外表颜色高温静电喷塑（涂层厚度90um-120um)，可保5-7年不褪色、不起皮，板材无缝焊接。 工艺要求： 1、数控高精度切割下料，确保切口水平。 2、等离子切割机切割，高级技工高技术围边。 3、高级技工精心焊接/打磨/喷砂，确保美观、安全、牢固。 4、色面处理采用的是进口塑粉200度高温固化、静电喷塑工艺，色面光亮平滑。 5、规格：120*100*80cm |  | 个 | 1 | 980.00 |  | 980.00 | 0.00
7 | 011504003006 | 空调外壳195*140*75cm | 板材要求：主体框架采用1.2mm厚镀锌板，外表颜色高温静电喷塑（涂层厚度90um-120um)，可保5-7年不褪色、不起皮，板材无缝焊接。 工艺要求： 1、数控高精度切割下料，确保切口水平。 2、等离子切割机切割，高级技工高技术围边。 3、高级技工精心焊接/打磨/喷砂，确保美观、安全、牢固。 4、色面处理采用的是进口塑粉200度高温固化、静电喷塑工艺，色面光亮平滑。 5、规格:195*140*75cm |  | 个 | 1 | 1400.00 |  | 1400.00 | 0.00
8 | 011508001001 | 车贴60x90cm | 1、八礼四仪、保护未成年人等贴好 |  | 个 | 6 | 40.00 |  | 240.00 | 0.00
9 | 011508001002 | 车贴20x15cm | 1、其他垃圾 可回收物 |  | 个 | 32 | 8.00 |  | 256.00 | 0.00
10 | 011508001003 | 写真79.5*119.5cm | 1、党务公开、村务公开 |  | 个 | 4 | 75.00 |  | 300.00 | 0.00
11 | 011508001004 | KT板62.5*107cm | 1、道德讲堂 |  | 个 | 1 | 60.00 |  | 60.00 | 0.00
12 | 011508001005 | 红色即时贴147*57cm | 1、欢迎光临镂空雕刻贴好 |  | 个 | 8 | 50.00 |  | 400.00 | 0.00
13 | 011508001006 | 9种蔬菜184*83.5cm | 1、1cmPVCuv |  | 个 | 1 | 300.00 |  | 300.00 | 0.00
本页小计 | [8 empty] | 3936.00 | 0.00
合 计 | [8 empty] | 51626.00 | 0.00
未来软件编制 | [7 empty] | 2025年8月18日
表-08
分部分项工程和单价措施项目清单与计价表
工程名称：文明家庭、美丽庭院标识牌 |  |  |  | 标段： |  |  |  | 第4页 共8页
序 号 | 项目编码 | 项目名称 | 项目特征描述 |  | 计量 单位 | 工程量 | 金额(元)
[7 empty] | 综合单价 |  | 合价 | 其中
暂估价
14 | 011508001007 | 红色蒋垛logo 27*27cm | 1、3mm亚克力UV+1cmPVC |  | 个 | 10 | 75.00 |  | 750.00 | 0.00
15 | 011508001008 | 新时代文明实践站55*128cm | 1、1cm红色PVC雕刻 2、规格：55*128cm |  | 个 | 1 | 250.00 |  | 250.00 | 0.00
16 | 011508001009 | 云纹15*51cm | 1、1cm红色PVC雕刻 2、规格：15*51cm |  | 个 | 1 | 30.00 |  | 30.00 | 0.00
17 | 011508001010 | 不忘初心跟党走71*9cm | 1、1cm红色PVC雕刻 2、规格：71*9cm |  | 个 | 1 | 45.00 |  | 45.00 | 0.00
18 | 011508001011 | 文化长廊13*59cm | 1、1cm红色PVC雕刻 2、规格：13*59cm |  | 个 | 3 | 75.00 |  | 225.00 | 0.00
19 | 011508001012 | 蒋垛村委会村部北侧宣传栏出新 | 1、刷油漆村部北侧宣传栏出新打磨批板漆灰，汽车油漆 |  | 项 | 1 | 1800.00 |  | 1800.00 | 0.00
20 | 011508001013 | 宣传栏土灶184*83.5cm | 1、1cmPVCuv，宣传栏土灶体验5年不掉色 2、规格：184*83.5cm |  | 个 | 3 | 300.00 |  | 900.00 | 0.00
21 | 050307009001 | 标志牌 喷绘立地骨架300*800cm | 亲子采摘园 直径110mm圆管4根壁厚1.5下载地下60公分，混凝土回埋，拉40*40mm角铁5根，蒙彩钢板3个厚，黑布喷绘，角铁人工焊接，画面设计 |  | 个 | 1 | 7200.00 |  | 7200.00 | 0.00
22 | 011508001014 | 车贴85*110cm | 1、公益广告车身贴，贴好 |  | 个 | 20 | 56.00 |  | 1120.00 | 0.00
23 | 011507003001 | 软膜灯箱470.5*35cm | 1、游马岭小卖部软膜灯箱 |  | 个 | 1 | 800.00 |  | 800.00 | 0.00
24 | 011507003002 | 软膜灯箱470.5*35cm | 1、星火咖啡屋软膜灯箱 |  | 个 | 1 | 800.00 |  | 800.00 | 0.00
25 | 050307009002 | 喷绘含骨架 200*200cm | 1、苏维埃精神等方管焊接，黑布精喷，设计红色乡村画面，贴近主题 2、200*200cm |  | 个 | 2 | 750.00 |  | 1500.00 | 0.00
26 | 050307009003 | 喷绘含骨架 174*200cm | 1、苏维埃精神等方管焊接，黑布精喷，设计红色乡村画面，贴近主题 2、174*200cm |  | 个 | 2 | 750.00 |  | 1500.00 | 0.00
27 | 050307009004 | 喷绘含骨架 213*200cm | 1、苏维埃精神等方管焊接，黑布精喷，设计红色乡村画面，贴近主题 2、213*200cm |  | 个 | 1 | 750.00 |  | 750.00 | 0.00
28 | 050307009005 | 喷绘含骨架 206*200cm | 1、苏维埃精神等方管焊接，黑布精喷，设计红色乡村画面，贴近主题 2、206*200cm |  | 个 | 1 | 750.00 |  | 750.00 | 0.00
本页小计 | [8 empty] | 18420.00 | 0.00
合 计 | [8 empty] | 70046.00 | 0.00
未来软件编制 | [7 empty] | 2025年8月18日
表-08
分部分项工程和单价措施项目清单与计价表
工程名称：文明家庭、美丽庭院标识牌 |  |  |  | 标段： |  |  |  | 第5页 共8页
序 号 | 项目编码 | 项目名称 | 项目特征描述 |  | 计量 单位 | 工程量 | 金额(元)
[7 empty] | 综合单价 |  | 合价 | 其中
暂估价
29 | 050307009006 | 喷绘含骨架 290*200cm | 1、苏维埃精神等方管焊接，黑布精喷，设计红色乡村画面，贴近主题 2、290*200cm |  | 个 | 1 | 900.00 |  | 900.00 | 0.00
30 | 050307009007 | 喷绘含骨架 386*200cm | 1、苏维埃精神等方管焊接，黑布精喷，设计红色乡村画面，贴近主题 2、386*200cm |  | 个 | 1 | 900.00 |  | 900.00 | 0.00
31 | 050307009008 | 喷绘含骨架 384*200cm | 1、苏维埃精神等方管焊接，黑布精喷，设计红色乡村画面，贴近主题 2、384*200cm |  | 个 | 1 | 900.00 |  | 900.00 | 0.00
32 | 050307009009 | 喷绘含骨架 50cm | 1、14组三个横杆（60cm）+五角星，数控高精度切割下料，确保切口水平。 等离子切割机切割，高级技工高技术围边。高级技工精心焊接/打磨/喷砂，确保美观、安全、牢固。色面处理采用的是进口塑粉200度高温固化、静电喷塑工艺，色面光亮平滑。 |  | 个 | 15 | 370.00 |  | 5550.00 | 0.00
33 | 050307009010 | 喷绘含骨架 50cm | 1、4组立地五角星，数控高精度切割下料，确保切口水平。 等离子切割机切割，高级技工高技术围边。高级技工精心焊接/打磨/喷砂，确保美观、安全、牢固。色面处理采用的是进口塑粉200度高温固化、静电喷塑工艺，色面光亮平滑。 |  | 个 | 5 | 450.00 |  | 2250.00 | 0.00
34 | 050307009011 | 喷绘含骨架272*35cm | 1、红色乡村正反文字，等离子切割机切割，高级技工高技术围边。高级技工精心焊接/打磨/喷砂，确保美观、安全、牢固。色面处理采用的是进口塑粉200度高温固化、静电喷塑工艺，色面光亮平滑。 |  | 个 | 1 | 2200.00 |  | 2200.00 | 0.00
35 | 011508001015 | 手卡 彩打10*14.8cm | 1、红色蒋垛，薪火相传”特田创建现场解说词 |  | 个 | 18 | 1.00 |  | 18.00 | 0.00
36 | 011508001016 | 红色标语70*145cm | 1、红色标语，PVC打UV,画面颜色鲜艳，5年不掉色，异形雕刻 2、2cmPVCUV异形 |  | 个 | 13 | 320.00 |  | 4160.00 | 0.00
本页小计 | [8 empty] | 16878.00 | 0.00
合 计 | [8 empty] | 86924.00 | 0.00
未来软件编制 | [7 empty] | 2025年8月18日
表-08
分部分项工程和单价措施项目清单与计价表
工程名称：文明家庭、美丽庭院标识牌 |  |  |  | 标段： |  |  |  | 第6页 共8页
序 号 | 项目编码 | 项目名称 | 项目特征描述 |  | 计量 单位 | 工程量 | 金额(元)
[7 empty] | 综合单价 |  | 合价 | 其中
暂估价
37 | 011508001017 | 红色故事70*150cm | 1、红色故事，,画面颜色鲜艳，5年不掉色，异形雕刻 |  | 个 | 12 | 320.00 |  | 3840.00 | 0.00
38 | 011508001018 | 花草牌79.5*59cm | 1、花草牌，PVC打UV,画面颜色鲜艳，5年不掉色，异形雕刻 2、规格：1.5pvcuv 79.5*59cm |  | 个 | 1 | 250.00 |  | 250.00 | 0.00
39 | 011508001019 | 花草牌75*75cm | 1、花草牌，PVC打UV,画面颜色鲜艳，5年不掉色，异形雕刻 2、规格：1.5pvcuv 75*75cm |  | 个 | 1 | 250.00 |  | 250.00 | 0.00
40 | 011508001020 | 灯片57.5*37.5cm | 1、星火咖啡价目表 |  | 个 | 1 | 35.00 |  | 35.00 | 0.00
41 | 011508001021 | 车贴30*12cm | 1、小心台阶 |  | 个 | 20 | 15.00 |  | 300.00 | 0.00
42 | 011508001022 | 红色蒋垛 薪火相传 国旗348*350cm | 1、红色蒋垛 薪火相传 国旗,，PVC打UV,画面颜色鲜艳，5年不掉色，异形雕刻 2、规格：1.5cmPVCUV裱水晶膜 |  | 个 | 1 | 3700.00 |  | 3700.00 | 0.00
43 | 011508001023 | 红色蒋垛logo+平面图350*182cm | 1、红色蒋垛logo+平面图,，PVC打UV,画面颜色鲜艳，5年不掉色，异形雕刻 2、规格：1.5cmPVCUV裱水晶膜 |  | 个 | 1 | 2800.00 |  | 2800.00 | 0.00
44 | 011508001024 | 鑫鑫火加人物348*350cm | 1、鑫鑫火加人物,，PVC打UV,画面颜色鲜艳，5年不掉色，异形雕刻 2、规格：1.5cmPVCUV裱水晶膜 |  | 个 | 1 | 3360.00 |  | 3360.00 | 0.00
45 | 011508001025 | 重温红色历史 汲取前进力量+人物300*348cm | 1、重温红色历史 汲取前进力量+人物,，PVC打UV,画面颜色鲜艳，5年不掉色，异形雕刻 2、规格：1.5cmPVCUV裱水晶膜 |  | 个 | 1 | 3300.00 |  | 3300.00 | 0.00
46 | 011508001026 | 传承红色基因 凝聚奋进力量+底部雕塑300*348cm | 1、传承红色基因 凝聚奋进力量+底部雕塑,，PVC打UV,画面颜色鲜艳，5年不掉色，异形雕刻 2、规格：1.5cmPVCUV裱水晶膜 |  | 个 | 1 | 3300.00 |  | 3300.00 | 0.00
本页小计 | [8 empty] | 21135.00 | 0.00
合 计 | [8 empty] | 108059.00 | 0.00
未来软件编制 | [7 empty] | 2025年8月18日
表-08
分部分项工程和单价措施项目清单与计价表
工程名称：文明家庭、美丽庭院标识牌 |  |  |  | 标段： |  |  |  | 第7页 共8页
序 号 | 项目编码 | 项目名称 | 项目特征描述 |  | 计量 单位 | 工程量 | 金额(元)
[7 empty] | 综合单价 |  | 合价 | 其中
暂估价
47 | 011508001027 | 传承红色文化+底部雕塑320*360cm | 1、传承红色文化+底部雕塑,，PVC打UV,画面颜色鲜艳，5年不掉色，异形雕刻 2、规格：1.5cmPVCUV裱水晶膜 |  | 个 | 1 | 3200.00 |  | 3200.00 | 0.00
48 | 011508001028 | 红色蒋垛LOGO++底部雕塑190*360cm | 1、红色蒋垛LOGO++底部雕塑,，PVC打UV,画面颜色鲜艳，5年不掉色，异形雕刻 2、规格：1.5cmPVCUV裱水晶膜 |  | 个 | 1 | 2800.00 |  | 2800.00 | 0.00
49 | 011508001029 | 写真KT板110*190cm | 1、平面图 |  | 个 | 1 | 170.00 |  | 170.00 | 0.00
50 | 011508001030 | 写真KT板100*163cm | 1、平面图 |  | 个 | 1 | 160.00 |  | 160.00 | 0.00
51 | 050307009012 | 指示牌 喷绘立地骨架300cm | 1、总高360，下埋60cm，50*50*60挖坑回埋混凝土，方向可任意调整，数控高精度切割下料，确保切口水平。等离子切割机切割，高级技工高技术围边。高级技工精心焊接/打磨/喷砂，确保美观、安全、牢固。色面处理采用的是进口塑粉200度高温固化、静电喷塑工艺，色面光亮平滑。 |  | 个 | 4 | 3000.00 |  | 12000.00 | 0.00
52 | 011508001031 | 写真KT板189*109cm | 1、蒋垛村十星文明户展示 |  | 个 | 1 | 160.00 |  | 160.00 | 0.00
53 | 011508003001 | 木头牌+字140x36.5cm | 1、河工记忆馆木头烤漆牌，内雕刻填漆，外加立体字 |  | 个 | 1 | 3200.00 |  | 3200.00 | 0.00
54 | 011508001032 | KT板裱板238.5*118.5cm | 1、社会主义核心价值观 |  | 个 | 1 | 220.00 |  | 220.00 | 0.00
本页小计 | [8 empty] | 21910.00 | 0.00
合 计 | [8 empty] | 129969.00 | 0.00
未来软件编制 | [7 empty] | 2025年8月18日
表-08
分部分项工程和单价措施项目清单与计价表
工程名称：文明家庭、美丽庭院标识牌 |  |  |  | 标段： |  |  |  | 第8页 共8页
序 号 | 项目编码 | 项目名称 | 项目特征描述 |  | 计量 单位 | 工程量 | 金额(元)
[7 empty] | 综合单价 |  | 合价 | 其中
暂估价
55 | 050307009013 | 河工挑河水系图238.5*118.5cm | 1、砌砖墙，100*100mm方管壁厚1.5外形，50*50mm方管6根，立体字，钢板烤漆折边立体字雕刻，数控高精度切割下料，确保切口水平。等离子切割机切割，高级技工高技术围边。高级技工精心焊接/打磨/喷砂，确保美观、安全、牢固。色面处理采用的是进口塑粉200度高温固化、静电喷塑工艺，色面光亮平滑。收集整理24条河流开挖时间，河道长度，具体流经村，整理河道地图，并立体标出彩色线条、立体字 |  | 个 | 1 | 11000.00 |  | 11000.00 | 0.00
56 | 011508001033 | KT板240*120cm | 1、加强民兵队伍建设 |  | 个 | 1 | 220.00 |  | 220.00 | 0.00
57 | 011508001034 | 文化墙240*118cm | 1、宁日备而不战 3mm亚克力打UV裱1cmPVC |  | 个 | 1 | 1850.00 |  | 1850.00 | 0.00
58 | 011508001035 | 亚克力UV裱水晶板228*100cm | 1、加强民兵队伍建设3mm亚克力打UV裱1cmPVC |  | 个 | 1 | 1850.00 |  | 1850.00 | 0.00
59 | 011508001036 | 亚克力UV裱水晶板207*82cm | 1、吴九成介绍3mm亚克力打UV裱1cmPVC |  | 个 | 1 | 950.00 |  | 950.00 | 0.00
60 | 011501015001 | 迷彩桌布 | 1、 二楼 3-1.8 三楼：6.8米*2.2米 |  | 项 | 1 | 649.52 |  | 649.52 | 0.00
61 | 011508001037 | 文化墙170.5*220.5cm | 1、聚焦20大 3mm亚克力打UV裱1cmPVC |  | 个 | 1 | 1750.00 |  | 1750.00 | 0.00
62 | 011508001038 | 文化墙223.5*158cm | 1、建功新时代奋进新征程3mm亚克力打UV裱1cmPVC |  | 个 | 1 | 1650.00 |  | 1650.00 | 0.00
63 | 011508001039 | 文化墙192*100.5cm | 1、传承红色基因3mm亚克力打UV裱1cmPVC |  | 个 | 1 | 1200.00 |  | 1200.00 | 0.00
64 | 011508001040 | 文化墙263*142.5cm | 1、二十大报告金句3mm亚克力打UV裱1cmPVC |  | 个 | 1 | 1450.00 |  | 1450.00 | 0.00
65 | 011508001041 | 亚克力UV40*50cm | 1、党建背景、迷彩背景3mm亚克力打UV裱1cmPVC |  | 个 | 3 | 80.00 |  | 240.00 | 0.00
66 | 011501018001 | 丽屏展架80*180cm | 1、KT板架丽屏支架 |  | 个 | 2 | 150.00 |  | 300.00 | 0.00
67 | 011508001042 | 写真裱板 | 1、二孟人物介绍KT板 |  | 个 | 2 | 90.00 |  | 180.00 | 0.00
分部分项合计 | [8 empty] | 153258.52 | 0.00
本页小计 | [8 empty] | 23289.52 | 0.00
合 计 | [8 empty] | 153258.52 | 0.00
未来软件编制 | [7 empty] | 2025年8月18日
表-08

## 16.3表-11 总价措施项目清单与计价表
总价措施项目清单与计价表
工程名称：文明家庭、美丽庭院标识牌 |  |  |  |  | 标段： |  |  | 第1页 共2页
序号 | 项目编码 | 项 目 名 称 | 计算基础 |  | 费率 (%) | 金额(元) | 调整 费率(%) |  | 调整后 金额(元) | 备注
1 | 011707001001 | 安全文明施工费 |  |  | 100 | 2942.56
1.1 | 1.1 | 基本费 | 分部分项合计+单价措施项目合计-除税工程设备费 |  | 1.7 | 2605.39
1.2 | 1.2 | 增加费 | 分部分项合计+单价措施项目合计-除税工程设备费 |  | 0 | 0.00
1.3 | 1.3 | 扬尘污染防治增加费 | 分部分项合计+单价措施项目合计-除税工程设备费 |  | 0.22 | 337.17
2 | 011707002001 | 夜间施工 | 分部分项合计+单价措施项目合计-除税工程设备费 |  | 0 | 0.00
3 | 011707003001 | 非夜间施工照明 | 分部分项合计+单价措施项目合计-除税工程设备费 |  | 0 | 0.00
4 | 011707004001 | 二次搬运 | 分部分项合计+单价措施项目合计-除税工程设备费 |  | 0 | 0.00
5 | 011707005001 | 冬雨季施工 | 分部分项合计+单价措施项目合计-除税工程设备费 |  | 0 | 0.00
6 | 011707006001 | 地上、地下设施、建筑物的临时保护设施 | 分部分项合计+单价措施项目合计-除税工程设备费 |  | 0 | 0.00
7 | 011707007001 | 已完工程及设备保护 | 分部分项合计+单价措施项目合计-除税工程设备费 |  | 0 | 0.00
8 | 011707008001 | 临时设施 | 分部分项合计+单价措施项目合计-除税工程设备费 |  | 1.65 | 2140.86
9 | 011707009001 | 赶工措施 | 分部分项合计+单价措施项目合计-除税工程设备费 |  | 0 | 0.00
编制人（造价人员）： |  |  |  | 复核人（造价工程师）：
未来软件编制 |  |  |  | 2025年8月18日
表-11
总价措施项目清单与计价表
工程名称：文明家庭、美丽庭院标识牌 |  |  |  |  | 标段： |  |  | 第2页 共2页
序号 | 项目编码 | 项 目 名 称 | 计算基础 |  | 费率 (%) | 金额(元) | 调整 费率(%) |  | 调整后 金额(元) | 备注
10 | 011707010001 | 工程按质论价 | 分部分项合计+单价措施项目合计-除税工程设备费 |  | 0 | 0.00
11 | 011707011001 | 住宅分户验收 | 分部分项合计+单价措施项目合计-除税工程设备费 |  | 0 | 0.00
12 | 011707012001 | 建筑工人实名制费用 | 分部分项合计+单价措施项目合计-除税工程设备费 |  | 0.05 | 64.87
13 | 011707091001 | 特殊条件下施工增加费 | 分部分项合计+单价措施项目合计-除税工程设备费 |  | 0 | 0.00
14 | 011707015001 | 智慧工地费用 | 分部分项合计+单价措施项目合计-除税工程设备费 |  | 0 | 0.00
合 计 | [5 empty] | 5148.29
编制人（造价人员）： |  |  |  | 复核人（造价工程师）：
未来软件编制 |  |  |  | 2025年8月18日
表-11

## 16.4表-13 规费、税金项目计价表
规费、税金项目计价表
工程名称：文明家庭、美丽庭院标识牌 |  |  |  | 标段： |  |  | 第1页 共1页
序号 | 项 目 名 称 | 计算基础 |  |  | 计算基数(元) | 计算费率(%) |  | 金额(元)
1 | 规费 | 分部分项工程费+措施项目费+其他项目费-除税工程设备费 |  |  | 4467.07 | 100 |  | 4467.07
1.1 | 社会保险费 |  |  |  | 158406.81 | 2.4 |  | 3801.76
1.2 | 住房公积金 |  |  |  | 158406.81 | 0.42 |  | 665.31
1.3 | 环境保护税 |  |  |  | 158406.81 | 0 |  | 0.00
2 | 税金 | 分部分项工程费+措施项目费+其他项目费+规费-(除税甲供材料费+除税甲供设备费)/1.01 |  |  | 162873.88 | 9 |  | 14658.65
合 计 | [7 empty] | 19125.72
编制人（造价人员）： |  |  | 复核人（造价工程师）：
未来软件编制 |  |  | 2025年8月18日
表-13

## 16.5承包人供应主要材料汇总表
承包人供应主要材料汇总表
工程名称：文明家庭、美丽庭院标识牌 |  |  |  |  | 标段： |  |  | 第1页 共3页
序号 | 材料编码 | 材料名称 | 规格型号 等特殊要求 |  |  | 单位 | 数量 |  | 单价(元) | 合价(元) | 备注
1 | 50 | 喷绘立地骨架300*800cm |  |  |  | 个 | 1 |  | 7200 | 7200.00
2 | 50 | 喷绘含骨架50cm |  |  |  | 个 | 15 |  | 370 | 5550.00
3 | 50 | 软膜灯箱470.5*35cm |  |  |  | 个 | 2 |  | 800 | 1600.00
4 | 50 | 喷绘含骨架50cm |  |  |  | 个 | 5 |  | 450 | 2250.00
5 | 50 | 手卡 彩打10*14.8cm |  |  |  | 个 | 18 |  | 1 | 18.00
6 | 50 | 木头牌+字140x36.5cm |  |  |  | 个 | 1 |  | 3200 | 3200.00
7 | 50 | 蒋垛村委会村部北侧宣传栏出新 |  |  |  | 项 | 1 |  | 1800 | 1800.00
8 | 50 | 喷绘含骨架200*200cm |  |  |  | 个 | 1 |  | 900 | 900.00
9 | 50 | 喷绘含骨架386*200cm |  |  |  | 个 | 1 |  | 900 | 900.00
10 | 50 | 喷绘含骨架384*200cm |  |  |  | 个 | 1 |  | 900 | 900.00
11 | 50 | 喷绘含骨架206*200cm |  |  |  | 个 | 1 |  | 750 | 750.00
12 | 50 | 喷绘含骨架200*200cm |  |  |  | 个 | 2 |  | 750 | 1500.00
13 | 50 | 喷绘含骨架174*200cm |  |  |  | 个 | 2 |  | 750 | 1500.00
14 | 50 | 喷绘含骨架213*200cm |  |  |  | 个 | 1 |  | 750 | 750.00
15 | 50 | 喷绘立地骨架300cm |  |  |  | 个 | 4 |  | 3000 | 12000.00
16 | 50 | 灯片57.5*37.5cm |  |  |  | 个 | 1 |  | 35 | 35.00
17 | 50 | 喷绘含骨架272*35cm |  |  |  | 个 | 1 |  | 2200 | 2200.00
18 | CL0001 | 空调外壳 | 120*90*60cm |  |  | 个 | 3 |  | 980 | 2940.00
19 | CL0001 | 空调外壳 | 195*140*75cm |  |  | 个 | 1 |  | 1400 | 1400.00
20 | CL0001 | 空调外壳 | 120*100*80cm |  |  | 个 | 1 |  | 980 | 980.00
21 | CL0001 | 空调外壳 | 240*90*60cm |  |  | 个 | 2 |  | 1400 | 2800.00
22 | CL0001 | 空调外壳 | 165*106*70cm |  |  | 个 | 1 |  | 1080 | 1080.00
23 | CL0001 | 空调外壳 | 100*80*50cm |  |  | 个 | 43 |  | 950 | 40850.00
24 | 02170306 | 写真KT板 | 189*109cm |  |  | 个 | 1 |  | 160 | 160.00
25 | 02170306 | 红色蒋垛LOGO++底部雕塑 | 190*360cm |  |  | 个 | 1 |  | 2800 | 2800.00
26 | 02170306 | 写真KT板 | 110*190cm |  |  | 个 | 1 |  | 170 | 170.00
27 | 02170306 | 写真KT板 | 100*163cm |  |  | 个 | 1 |  | 160 | 160.00
28 | 02170306 | 重温红色历史 汲取前进力量+人物 | 300*348cm |  |  | 个 | 1 |  | 3300 | 3300.00
未来软件编制 |  |  |  | 2025年8月18日
承包人供应主要材料汇总表
工程名称：文明家庭、美丽庭院标识牌 |  |  |  |  | 标段： |  |  | 第2页 共3页
序号 | 材料编码 | 材料名称 | 规格型号 等特殊要求 |  |  | 单位 | 数量 |  | 单价(元) | 合价(元) | 备注
29 | 02170306 | 传承红色基因 凝聚奋进力量+底部雕塑 | 300*348cm |  |  | 个 | 1 |  | 3300 | 3300.00
30 | 02170306 | 传承红色文化+底部雕塑 | 320*360cm |  |  | 个 | 1 |  | 3200 | 3200.00
31 | 02170306 | 文化墙 | 192*100.5cm |  |  | 个 | 1 |  | 1200 | 1200.00
32 | 02170306 | 文化墙 | 223.5*158cm |  |  | 个 | 1 |  | 1650 | 1650.00
33 | 02170306 | 文化墙 | 170.5*220.5cm |  |  | 个 | 1 |  | 1750 | 1750.00
34 | 02170306 | 丽屏展架80*180cm | 240*120cm |  |  | 个 | 2 |  | 150 | 300.00
35 | 02170306 | 亚克力UV | 40*50cm |  |  | 个 | 3 |  | 80 | 240.00
36 | 02170306 | 文化墙 | 263*142.5cm |  |  | 个 | 1 |  | 1450 | 1450.00
37 | 02170306 | 迷彩桌布 | 240*120cm |  |  | 项 | 1 |  | 649.52 | 649.52
38 | 02170306 | KT板 | 240*120cm |  |  | 个 | 1 |  | 220 | 220.00
39 | 02170306 | 河工挑河水系图238.5*118.5cm | 240*120cm |  |  | 个 | 1 |  | 11000 | 11000.00
40 | 02170306 | KT板裱板 | 238.5*118.5cm |  |  | 个 | 1 |  | 220 | 220.00
41 | 02170306 | 亚克力UV裱水晶板 | 207*82cm |  |  | 个 | 1 |  | 950 | 950.00
42 | 02170306 | 亚克力UV裱水晶板 | 228*100cm |  |  | 个 | 1 |  | 1850 | 1850.00
43 | 02170306 | 文化墙 | 240*118cm |  |  | 个 | 1 |  | 1850 | 1850.00
44 | 02170306 | 新时代文明实践站 | 55*128cm |  |  | 个 | 1 |  | 250 | 250.00
45 | 02170306 | 红色蒋垛logo | 27*27cm |  |  | 个 | 10 |  | 75 | 750.00
46 | 02170306 | 云纹 | 15*51cm |  |  | 个 | 1 |  | 30 | 30.00
47 | 02170306 | 文化长廊 | 13*59cm |  |  | 个 | 3 |  | 75 | 225.00
48 | 02170306 | 不忘初心跟党走71*9cm | 71*9cm |  |  | 个 | 1 |  | 45 | 45.00
49 | 02170306 | 9种蔬菜 | 184*83.5cm |  |  | 个 | 1 |  | 300 | 300.00
50 | 02170306 | 车贴 | 20x15cm |  |  | 个 | 32 |  | 8 | 256.00
51 | 02170306 | 车贴 | 60x90cm |  |  | 个 | 6 |  | 40 | 240.00
52 | 02170306 | 写真 | 79.5*119.5cm |  |  | 个 | 4 |  | 75 | 300.00
53 | 02170306 | 红色即时贴 | 147*57cm |  |  | 个 | 8 |  | 50 | 400.00
54 | 02170306 | KT板 | 62.5*107cm |  |  | 个 | 1 |  | 60 | 60.00
55 | 02170306 | 车贴 | 30*12cm |  |  | 个 | 20 |  | 15 | 300.00
56 | 02170306 | 花草牌 | 75*75cm |  |  | 个 | 1 |  | 250 | 250.00
57 | 02170306 | 红色蒋垛 薪火相传 国旗 | 348*350cm |  |  | 个 | 1 |  | 3700 | 3700.00
58 | 02170306 | 鑫鑫火加人物 | 348*350cm |  |  | 个 | 1 |  | 3360 | 3360.00
59 | 02170306 | 红色蒋垛logo+平面图 | 350*182cm |  |  | 个 | 1 |  | 2800 | 2800.00
60 | 02170306 | 花草牌 | 79.5*59cm |  |  | 个 | 1 |  | 250 | 250.00
61 | 02170306 | 车贴 | 85*110cm |  |  | 个 | 20 |  | 56 | 1120.00
未来软件编制 |  |  |  | 2025年8月18日
承包人供应主要材料汇总表
工程名称：文明家庭、美丽庭院标识牌 |  |  |  |  | 标段： |  |  | 第3页 共3页
序号 | 材料编码 | 材料名称 | 规格型号 等特殊要求 |  |  | 单位 | 数量 |  | 单价(元) | 合价(元) | 备注
62 | 02170306 | 宣传栏土灶 | 184*83.5cm |  |  | 个 | 3 |  | 300 | 900.00
63 | 02170306 | 写真裱板 |  |  |  | 个 | 2 |  | 90 | 180.00
64 | 02170306 | 红色故事 | 70*150cm |  |  | 个 | 12 |  | 320 | 3840.00
65 | 02170306 | 红色标语 | 70*145cm |  |  | 个 | 13 |  | 320 | 4160.00
66 | 10390303 | 字模（蒋垛村） | 20*8cm |  |  | 个 | 1 |  | 20 | 20.00
合 计 | [9 empty] | 153258.52
未来软件编制 |  |  |  | 2025年8月18日

## 17.1表-04 单位工程招标控制价汇总表(南京)
单位工程招标控制价汇总表
工程名称：小菜园文化 |  | 标段： |  | 第1页 共1页
序号 | 汇 总 内 容 |  | 金额(元) |  | 其中:暂估价(元)
1 | 分部分项工程 |  | 301620.49 |  | 0.00
1.1 | 人工费 |  | 61261.54
1.2 | 材料费 |  | 211528.36
1.3 | 施工机具使用费 |  | 4027.64
1.4 | 企业管理费 |  | 16974.92
1.5 | 利润 |  | 7828.00
2 | 措施项目 |  | 22233.65 |  | 0.00
2.1 | 单价措施项目费 |  | 6489.25 |  | 0.00
2.2 | 总价措施项目费 |  | 15744.40
2.2.1 | 其中：安全文明施工措施费 |  | 10506.54
3 | 其他项目 |  | 0.00 |  | —
3.1 | 其中：暂列金额 |  | 0.00 |  | —
3.2 | 其中：专业工程暂估价 |  | 0.00 |  | —
3.3 | 其中：计日工 |  | 0.00 |  | —
3.4 | 其中：总承包服务费 |  | 0.00 |  | —
4 | 规费 |  | 12079.76 |  | —
4.1 | 社会保险费 |  | 10363.33 |  | —
4.2 | 住房公积金 |  | 1716.43 |  | —
4.3 | 环境保护税 |  | 0.00 |  | —
5 | 税金 |  | 30234.05 |  | —
招标控制价合计= 1+2+3+4+5-甲供材料及甲供设备费/1.01 |  |  | 366167.95 |  | 0.00
未来软件编制 |  |  |  | 2025年8月18日
表-04

## 17.2表-08 分部分项工程和单价措施项目清单与计价表
分部分项工程和单价措施项目清单与计价表
工程名称：小菜园文化 |  |  |  | 标段： |  |  |  | 第1页 共2页
序 号 | 项目编码 | 项目名称 | 项目特征描述 |  | 计量 单位 | 工程量 | 金额(元)
[7 empty] | 综合单价 |  | 合价 | 其中
暂估价
1 | 040101002001 | 挖沟槽土方 | 人工挖沟槽土方；土方用于两侧整平 |  | m3 | 87 | 11.32 |  | 984.84 | 0.00
2 | 040103001001 | 原场地回填 | 人工平地填土夯实（含外购土回填）；土源自行考虑 |  | m3 | 120 | 47.42 |  | 5690.40 | 0.00
3 | 040103001002 | 回填方 | 种植土回填 |  | m3 | 132 | 47.42 |  | 6259.44 | 0.00
4 | 040202001001 | 路床（槽）整形 | 人行道整形碾压 |  | m2 | 505.44 | 2.22 |  | 1122.08 | 0.00
5 | 040202011001 | 碎石 | 人工铺装碎石底层厚7cm |  | m2 | 505.44 | 27.07 |  | 13682.26 | 0.00
6 | 040203008001 | 块料面层 | 菜沟板安砌水泥砂浆垫层铺贴及8cm砼底板 50cm*90cm*4cm菜板沟 |  | m2 | 127 | 258.00 |  | 32766.00 | 0.00
7 | 050201001001 | 园路1 | 园路青砖侧铺；10cm水泥砂浆铺底；10cmC15混凝土垫层 |  | m2 | 46.22 | 392.67 |  | 18149.21 | 0.00
8 | 050201001002 | 园路2 | 园路青砖侧铺；10cm水泥砂浆铺底；10cmC15混凝土垫层 |  | m2 | 170.57 | 392.67 |  | 66977.72 | 0.00
9 | 050201001003 | 园路3 | 园路青砖侧铺；10cm水泥砂浆铺底；10cmC15混凝土垫层 |  | m2 | 89.32 | 392.67 |  | 35073.28 | 0.00
10 | 040204004001 | 安砌侧石 | 安装混凝土侧石 |  | m | 171.2 | 51.99 |  | 8900.69 | 0.00
11 | 040601016001 | 金属栏杆（田园） | 金属栏杆，锌钢材质，立柱50*0.5mm，横梁25*0.4mm，斜杆19*0.35mm，采用水泥砂浆护脚，含人工安装 |  | m | 628 | 82.08 |  | 51546.24 | 0.00
12 | 040601016002 | 金属护栏 | 金属护栏，1.6米高 |  | m | 15 | 260.00 |  | 3900.00 | 0.00
13 | 050307009001 | 门头实木框柱等 | 定制实木门头框架（含脚手）等全部费用 |  | 个 | 1 | 11632.80 |  | 11632.80 | 0.00
14 | 050307009002 | 实木门头牌匾 | 定制实木门头牌匾（含脚手）等全部费用 |  | 个 | 1 | 9000.00 |  | 9000.00 | 0.00
15 | 050307009003 | 木结构工艺凉棚 | 木结构工艺凉棚 |  | 个 | 2 | 17000.00 |  | 34000.00 | 0.00
16 | 040303002001 | 混凝土基础 | 门头基础，(C25非泵送预拌砼)基础 |  | m3 | 2.88 | 595.83 |  | 1715.99 | 0.00
17 | 040901001001 | 现浇构件钢筋 | 基础钢筋，HPB300 Φ12 |  | t | 0.05 | 4390.82 |  | 219.54 | 0.00
分部分项合计 | [8 empty] | 301620.49 | 0.00
18 | 041106001001 | 吊车使用费 | 1、轮胎式起重机 |  | 台班 | 2 | 679.32 |  | 1358.64 | 0.00
19 | 041106001002 | 大型机械设备进出场及安拆 | 1.机械设备名称:履带式挖掘机 |  | 项 | 1 | 5130.61 |  | 5130.61 | 0.00
本页小计 | [8 empty] | 308109.74 | 0.00
合 计 | [8 empty] | 308109.74 | 0.00
未来软件编制 | [7 empty] | 2025年8月18日
表-08
分部分项工程和单价措施项目清单与计价表
工程名称：小菜园文化 |  |  |  | 标段： |  |  |  | 第2页 共2页
序 号 | 项目编码 | 项目名称 | 项目特征描述 |  | 计量 单位 | 工程量 | 金额(元)
[7 empty] | 综合单价 |  | 合价 | 其中
暂估价
单价措施合计 | [8 empty] | 6489.25 | 0.00
本页小计 | [8 empty] | 0.00 | 0.00
合 计 | [8 empty] | 308109.74 | 0.00
未来软件编制 | [7 empty] | 2025年8月18日
表-08

## 17.3表-11 总价措施项目清单与计价表
总价措施项目清单与计价表
工程名称：小菜园文化 |  |  |  |  | 标段： |  |  | 第1页 共1页
序号 | 项目编码 | 项 目 名 称 | 计算基础 |  | 费率 (%) | 金额(元) | 调整 费率(%) |  | 调整后 金额(元) | 备注
1 | 011707001001 | 安全文明施工 |  |  | 100 | 10506.54
1.1 | 1.1 | 基本费 | 分部分项清单合价+单价措施清单合价-分部分项除税工程设备费-单价措施除税工程设备费 |  | 3.1 | 9551.40 |  |  |  | 不取费时将“费率”置0；
1.2 | 1.2 | 增加费 | 分部分项清单合价+单价措施清单合价-分部分项除税工程设备费-单价措施除税工程设备费 |  | 0 | 0.00 |  |  |  | 1星0.7%/2星0.77%/3星0.84%
1.3 | 1.3 | 扬尘污染防治增加费 | 分部分项清单合价+单价措施清单合价-分部分项除税工程设备费-单价措施除税工程设备费 |  | 0.31 | 955.14
2 | 011707007001 | 已完成工程及设备保护 | 分部分项清单合价+单价措施清单合价-分部分项除税工程设备费-单价措施除税工程设备费 |  | 0 | 0.00 |  |  |  | 0～0.05%
3 | 011707008001 | 临时设施 | 分部分项清单合价+单价措施清单合价-分部分项除税工程设备费-单价措施除税工程设备费 |  | 1.65 | 5083.81 |  |  |  | 1～2.3%
4 | 011707012001 | 建筑工人实名制费用 | 分部分项清单合价+单价措施清单合价-分部分项除税工程设备费-单价措施除税工程设备费 |  | 0.05 | 154.05 |  |  |  | 0.05%
合 计 | [5 empty] | 15744.40
编制人（造价人员）： |  |  |  | 复核人（造价工程师）：
未来软件编制 |  |  |  | 2025年8月18日
表-11

## 17.4表-13 规费、税金项目计价表
规费、税金项目计价表
工程名称：小菜园文化 |  |  |  | 标段： |  |  | 第1页 共1页
序号 | 项 目 名 称 | 计算基础 |  |  | 计算基数(元) | 计算费率(%) |  | 金额(元)
1 | 规费 | 分部分项工程费+措施项目费+其他项目费-除税工程设备费 |  |  | 12079.76 | 100 |  | 12079.76
1.1 | 社会保险费 |  |  |  | 323854.14 | 3.2 |  | 10363.33
1.2 | 住房公积金 |  |  |  | 323854.14 | 0.53 |  | 1716.43
1.3 | 环境保护税 |  |  |  | 323854.14 | 0 |  | 0.00
2 | 税金 | 分部分项工程费+措施项目费+其他项目费+规费-(除税甲供材料费+除税甲供设备费)/1.01 |  |  | 335933.90 | 9 |  | 30234.05
合 计 | [7 empty] | 42313.81
编制人（造价人员）： |  |  | 复核人（造价工程师）：
未来软件编制 |  |  | 2025年8月18日
表-13

## 17.5承包人供应主要材料汇总表
承包人供应主要材料汇总表
工程名称：小菜园文化 |  |  |  |  | 标段： |  |  | 第1页 共2页
序号 | 材料编码 | 材料名称 | 规格型号 等特殊要求 |  |  | 单位 | 数量 |  | 单价(元) | 合价(元) | 备注
1 | 50 | 木结构工艺凉棚 |  |  |  | 个 | 2 |  | 17000 | 34000.00
2 | 50 | 门头实木框柱等 |  |  |  | 个 | 1 |  | 11632.8 | 11632.80
3 | 50 | 金属护栏 |  |  |  | m | 15 |  | 260 | 3900.00
4 | 50 | 外购素土 |  |  |  | m3 | 120 |  | 35 | 4200.00
5 | 50 | 门头实木框柱等 |  |  |  | 个 | 1 |  | 9000 | 9000.00
6 | 50 | 种植土 |  |  |  | m3 | 132 |  | 35 | 4620.00
7 | 901167 | 其他材料费 |  |  |  | 元 | 58.1609 |  | 0.86 | 50.02
8 | 01010111 | 钢管 | 25 |  |  | t | 0.628 |  | 3637.57 | 2284.39
9 | 01010111 | 钢筋 | HPB300 Φ12 |  |  | t | 0.052 |  | 2816.01 | 146.43
10 | 01090158 | 钢筋 | Φ10以内 |  |  | t | 0.001884 |  | 2908.28 | 5.48
11 | 01290221 | 钢板 | 15以内 |  |  | kg | 0 |  | 2.89 | 0.00
12 | 02270105 | 白布 |  |  |  | m2 | 1.28928 |  | 3.43 | 4.42
13 | 02330105 | 草袋子 |  |  |  | 只 | 15.045984 |  | 0.86 | 12.94
14 | 03270202 | 砂纸 |  |  |  | 张 | 43.55808 |  | 0.94 | 40.94
15 | 03410205 | 电焊条 |  |  |  | kg | 182.6268 |  | 6.63 | 1210.82
16 | 03515100 | 圆钉 |  |  |  | kg | 0.600619 |  | 7.04 | 4.23
17 | 03550101 | 钢丝网 |  |  |  | m2 | 19.782 |  | 6.6 | 130.56
18 | 03570231 | 镀锌铁丝 | 18#～22# |  |  | kg | 0.633572 |  | 4.52 | 2.86
19 | 04010611 | 水泥 | 32.5级 |  |  | kg | 1370.630664 |  | 0.261 | 357.73
20 | 04030105 | 细砂 |  |  |  | t | 0.2032 |  | 123.69 | 25.13
21 | 04030107 | 中砂 |  |  |  | t | 8.250043 |  | 152.45 | 1257.72
22 | 04050219 | 碎石 | 60 |  |  | t | 70.357248 |  | 145.74 | 10253.87
23 | 04090120 | 石灰膏 |  |  |  | m3 | 0.505382 |  | 365.44 | 184.69
24 | 11112503 | 调和漆 |  |  |  | kg | 84.45056 |  | 11.15 | 941.62
25 | 12030107 | 油漆溶剂油 |  |  |  | kg | 9.04944 |  | 9.92 | 89.77
26 | 12060338 | 脱模油 |  |  |  | kg | 0.165792 |  | 3.22 | 0.53
27 | 12370305 | 氧气 |  |  |  | m3 | 59.8484 |  | 2.35 | 140.64
28 | 12370335 | 乙炔气 |  |  |  | kg | 19.9704 |  | 15.44 | 308.34
29 | 14010303 | 钢管 | 50 |  |  | t | 0.11932 |  | 3903.73 | 465.79
30 | 31130106 | 其它材料费 |  |  |  | 元 | 86.224 |  | 0.86 | 74.15
31 | 31150101 | 水 |  |  |  | m3 | 54.2165 |  | 4.57 | 247.77
32 | 31150301 | 电 |  |  |  | kW·h | 1.34784 |  | 0.59 | 0.80
33 | 32090101 | 模板木材 |  |  |  | m3 | 0.007536 |  | 2061.17 | 15.53
34 | 33052114 | 菜沟板 |  |  |  | m2 | 133.35 |  | 140 | 18669.00
35 | 33110501 | 混凝土侧石 |  |  |  | m | 173.768 |  | 35.41 | 6153.12
36 | 80212114 | (C15非泵送预拌砼) |  |  |  | m3 | 31.22322 |  | 369.83 | 11547.28
37 | 80212116 | (C25非泵送预拌砼) |  |  |  | m3 | 2.9232 |  | 389.55 | 1138.73
未来软件编制 |  |  |  | 2025年8月18日
承包人供应主要材料汇总表
工程名称：小菜园文化 |  |  |  |  | 标段： |  |  | 第2页 共2页
序号 | 材料编码 | 材料名称 | 规格型号 等特殊要求 |  |  | 单位 | 数量 |  | 单价(元) | 合价(元) | 备注
38 | 80212117 | (C30非泵送预拌砼) |  |  |  | m3 | 14.499412 |  | 400.24 | 5803.24
39 | 101020201 | 中砂 |  |  |  | t | 45.710794 |  | 152.45 | 6968.61
40 | 201010201 | 青砖 | 216×105×43mm |  |  | 百块 | 352.0265 |  | 201.15 | 70810.13
41 | 301010102 | 水泥 | 32.5级 |  |  | kg | 17391.33354 |  | 0.261 | 4539.14
42 | 305010101 | 水 |  |  |  | m3 | 9.366966 |  | 4.57 | 42.81
合 计 | [9 empty] | 211282.07
未来软件编制 |  |  |  | 2025年8月18日

## 18.1表-04 单位工程招标控制价汇总表(南京)
单位工程招标控制价汇总表
工程名称：公益性广告 |  | 标段： |  | 第1页 共1页
序号 | 汇 总 内 容 |  | 金额(元) |  | 其中:暂估价(元)
1 | 分部分项工程 |  | 143625.99 |  | 0.00
1.1 | 人工费 |  | 0.00
1.2 | 材料费 |  | 143625.99
1.3 | 施工机具使用费 |  | 0.00
1.4 | 企业管理费 |  | 0.00
1.5 | 利润 |  | 0.00
2 | 措施项目 |  | 2585.26 |  | 0.00
2.1 | 单价措施项目费 |  | 0.00 |  | 0.00
2.2 | 总价措施项目费 |  | 2585.26
2.2.1 | 其中：安全文明施工措施费 |  | 1737.87
3 | 其他项目 |  | 0.00 |  | —
3.1 | 其中：暂列金额 |  | 0.00 |  | —
3.2 | 其中：专业工程暂估价 |  | 0.00 |  | —
3.3 | 其中：计日工 |  | 0.00 |  | —
3.4 | 其中：总承包服务费 |  | 0.00 |  | —
4 | 规费 |  | 5629.13 |  | —
4.1 | 社会保险费 |  | 4824.97 |  | —
4.2 | 住房公积金 |  | 804.16 |  | —
4.3 | 环境保护税 |  | 0.00 |  | —
5 | 税金 |  | 13665.63 |  | —
招标控制价合计= 1+2+3+4+5-甲供材料及甲供设备费/1.01 |  |  | 165506.01 |  | 0.00
未来软件编制 |  |  |  | 2025年8月18日
表-04

## 18.2表-08 分部分项工程和单价措施项目清单与计价表
分部分项工程和单价措施项目清单与计价表
工程名称：公益性广告 |  |  |  | 标段： |  |  |  | 第1页 共3页
序 号 | 项目编码 | 项目名称 | 项目特征描述 |  | 计量 单位 | 工程量 | 金额(元)
[7 empty] | 综合单价 |  | 合价 | 其中
暂估价
|  | A.1 标志、标牌、广告牌 |  |  |  | 1 | 143625.99 |  | 143625.99 | 0.00
1 | 050307009001 | 标志牌 | 4000*3200金属村标 工艺：压边采用1.2mm厚镀锌板，激光光纤数控高精度割下料，技工刨槽焊接、围边、打磨、喷砂等，漆面采用汽车漆 底漆+面漆+分色喷涂。 工艺流程：激光切割、板弧拉弯、折弯、刨槽、氩弧精焊、抛光打磨、喷涂、色面、质检等；现场拼装成品现场组装方式。 |  | 个 | 1 | 10647.52 |  | 10647.52 | 0.00
2 | 050307009002 | 标志牌 | 2200*410烤漆公司铭牌 材质：0.8mm 镀锌板 剪板折弯 焊接打磨 转印 双色烤漆工艺 |  | 个 | 2 | 610.55 |  | 1221.10 | 0.00
3 | 050307009003 | 标志牌 | 不锈钢标志标牌（含底板喷涂、造型文字安装） 工艺：0.8mm厚镀锌板，（三维分解） 激光光纤数控高精度割下料，技工刨槽焊接、围边、打磨、喷砂等，漆面采用高温静电进口塑粉喷涂。 工艺流程：激光切割、板弧拉弯、折弯、刨槽、氩弧精焊、抛光打磨、喷涂、质检等；成品文字现场组装方式。 |  | m2 | 8.94 | 430.70 |  | 3850.46 | 0.00
4 | 050307009004 | 标志牌 | 950mm高标志牌 工艺：0.8mm厚镀锌板， 激光光纤数控高精度割下料，技工刨槽焊接、围边、打磨、喷砂等，漆面采用汽车漆 底气+面漆+分色 喷涂。 工艺流程：激光切割、板弧拉弯、折弯、刨槽、氩弧精焊、抛光打磨、喷涂、仿真塑木竹节板 质检等；成品现场组装方式。 |  | 个 | 3 | 500.00 |  | 1500.00 | 0.00
本页小计 | [8 empty] | 17219.08 | 0.00
合 计 | [8 empty] | 17219.08 | 0.00
未来软件编制 | [7 empty] | 2025年8月18日
表-08
分部分项工程和单价措施项目清单与计价表
工程名称：公益性广告 |  |  |  | 标段： |  |  |  | 第2页 共3页
序 号 | 项目编码 | 项目名称 | 项目特征描述 |  | 计量 单位 | 工程量 | 金额(元)
[7 empty] | 综合单价 |  | 合价 | 其中
暂估价
5 | 050307006001 | 铁艺栏杆 | 2000*1200宣传栏杆 工艺：管件造型采用 主管100x100（1.5mm） 60x60 40x40 25x25（1.0mm） 管件焊接组装，置放1.0mm镀锌板 置放画面，画面logo 采用1cmPVC uv出打印 漆面采用汽车漆 底漆+面漆 喷涂。 工艺流程：激光切割、数控下料、精焊、抛光打磨、喷涂、质检等； 底板钢板件焊接 现场拼装成现场组装方式 |  | m | 20 | 543.64 |  | 10872.80 | 0.00
6 | 020509002001 | 槛窗 | 1190x690PVC花窗 工艺：1.5mm厚PVC板，分解文件 数控高精度雕刻机雕刻、打磨、喷砂等，漆面采用汽车漆 底漆+面漆 喷涂。 |  | 樘 | 2 | 259.71 |  | 519.42 | 0.00
7 | 050307009005 | 标志牌 | 1000*450路灯宣传牌 工艺：1.0mm厚镀锌板，激光光纤数控高精度割下料，20x40x1.2mm管件+环抱式抱箍，技工刨槽、焊接、围边、打磨、喷砂等，漆面采用汽车漆 底漆+面漆+分色喷涂。 工艺流程：激光切割、板弧拉弯、折弯、刨槽、氩弧精焊、抛光打磨、喷涂、质检等；成品现场组装方式。 |  | 个 | 100 | 543.64 |  | 54364.00 | 0.00
8 | 050307009006 | 标志牌 | 760*420画牌 工艺：1.2mm厚金属板，激光光纤数控高精度割下料，20x40x1.2mm管件+钢板预制件，技工刨槽、焊接、围边、打磨、喷砂等，做绣药水腐蚀做绣+光面清漆喷涂 工艺流程：激光切割、板弧拉弯、折弯、刨槽、氩弧精焊、抛光打磨、做绣、喷涂、质检等；成品现场组装方式。 |  | 个 | 12 | 410.55 |  | 4926.60 | 0.00
本页小计 | [8 empty] | 70682.82 | 0.00
合 计 | [8 empty] | 87901.90 | 0.00
未来软件编制 | [7 empty] | 2025年8月18日
表-08
分部分项工程和单价措施项目清单与计价表
工程名称：公益性广告 |  |  |  | 标段： |  |  |  | 第3页 共3页
序 号 | 项目编码 | 项目名称 | 项目特征描述 |  | 计量 单位 | 工程量 | 金额(元)
[7 empty] | 综合单价 |  | 合价 | 其中
暂估价
9 | 050307009007 | 标志牌 | 550*500mm游马岭标志牌 工艺：1.0mm厚镀锌板，激光光纤数控高精度割下料，技工刨槽、焊接、围边、打磨、喷砂等，漆面采用汽车漆 底漆+面漆喷涂。 工艺流程：激光切割、板弧拉弯、折弯、刨槽、氩弧精焊、抛光打磨、喷涂、质检等；成品现场组装方式。 |  | 个 | 3 | 410.55 |  | 1231.65 | 0.00
10 | 050307009008 | 标志牌 | 宣传牌3000*2410mm、5300*2410mm 工艺：管件造型采用 主管100x100（1.5mm） 60x120 40x80（1.2mm） 管件焊接组装，置放1.0mm镀锌板 置放画面，漆面采用汽车漆 底漆+面漆 喷涂。 工艺流程：激光切割、数控下料、精焊、抛光打磨、喷涂、质检等； 底板钢板件焊接 现场拼装成现场组装方式。 |  | m2 | 20 | 2115.51 |  | 42310.20 | 0.00
11 | 050307019001 | 其他景观小摆设 | 1、名称及材质：定制玻璃钢彩色福娃 2、规格尺寸：H=1500 |  | 个 | 2 | 6091.12 |  | 12182.24 | 0.00
分部分项合计 | [8 empty] | 143625.99 | 0.00
本页小计 | [8 empty] | 55724.09 | 0.00
合 计 | [8 empty] | 143625.99 | 0.00
未来软件编制 | [7 empty] | 2025年8月18日
表-08

## 18.3表-11 总价措施项目清单与计价表
总价措施项目清单与计价表
工程名称：公益性广告 |  |  |  |  | 标段： |  |  | 第1页 共1页
序号 | 项目编码 | 项 目 名 称 | 计算基础 |  | 费率 (%) | 金额(元) | 调整 费率(%) |  | 调整后 金额(元) | 备注
1 | 050405001001 | 安全文明施工 |  |  | 100 | 1737.87
1.1 | 1.1 | 基本费 | 分部分项清单合价+单价措施清单合价-分部分项除税工程设备费-单价措施除税工程设备费 |  | 1 | 1436.26 |  |  |  | 不取费时将“费率”置0；
1.2 | 1.2 | 增加费 | 分部分项清单合价+单价措施清单合价-分部分项除税工程设备费-单价措施除税工程设备费 |  | 0 | 0.00 |  |  |  | 不取费时将“费率”置0；
1.3 | 1.3 | 扬尘污染防治增加费 | 分部分项清单合价+单价措施清单合价-分部分项除税工程设备费-单价措施除税工程设备费 |  | 0.21 | 301.61
2 | 050405008001 | 已完成工程及设备保护 | 分部分项清单合价+单价措施清单合价-分部分项除税工程设备费-单价措施除税工程设备费 |  | 0 | 0.00 |  |  |  | 0～0.1%
3 | 050405009001 | 临时设施 | 分部分项清单合价+单价措施清单合价-分部分项除税工程设备费-单价措施除税工程设备费 |  | 0.55 | 789.94 |  |  |  | 0.3～0.8%
4 | 050405012001 | 建筑工人实名制费用 | 分部分项清单合价+单价措施清单合价-分部分项除税工程设备费-单价措施除税工程设备费 |  | 0.04 | 57.45 |  |  |  | 0.04%
合 计 | [5 empty] | 2585.26
编制人（造价人员）： |  |  |  | 复核人（造价工程师）：
未来软件编制 |  |  |  | 2025年8月18日
表-11

## 18.4表-13 规费、税金项目计价表
规费、税金项目计价表
工程名称：公益性广告 |  |  |  | 标段： |  |  | 第1页 共1页
序号 | 项 目 名 称 | 计算基础 |  |  | 计算基数(元) | 计算费率(%) |  | 金额(元)
1 | 规费 | 分部分项工程费+措施项目费+其他项目费-除税工程设备费 |  |  | 5629.13 | 100 |  | 5629.13
1.1 | 社会保险费 |  |  |  | 146211.25 | 3.3 |  | 4824.97
1.2 | 住房公积金 |  |  |  | 146211.25 | 0.55 |  | 804.16
1.3 | 环境保护税 |  |  |  | 146211.25 | 0 |  | 0.00
2 | 税金 | 分部分项工程费+措施项目费+其他项目费+规费-(除税甲供材料费+除税甲供设备费)/1.01 |  |  | 151840.38 | 9 |  | 13665.63
合 计 | [7 empty] | 19294.76
编制人（造价人员）： |  |  | 复核人（造价工程师）：
未来软件编制 |  |  | 2025年8月18日
表-13

## 18.5承包人供应主要材料汇总表
承包人供应主要材料汇总表
工程名称：公益性广告 |  |  |  |  | 标段： |  |  | 第1页 共1页
序号 | 材料编码 | 材料名称 | 规格型号 等特殊要求 |  |  | 单位 | 数量 |  | 单价(元) | 合价(元) | 备注
1 | 50 | 760*420画牌 |  |  |  | m2 | 12 |  | 410.55 | 4926.60
2 | 50 | 1190x690PVC花窗 |  |  |  | 樘 | 2 |  | 259.71 | 519.42
3 | 50 | 标志牌 |  |  |  | m2 | 3 |  | 410.55 | 1231.65
4 | 50 | 定制玻璃钢彩色福娃 |  |  |  | 个 | 2 |  | 6091.12 | 12182.24
5 | 50 | 宣传牌 |  |  |  | m2 | 20 |  | 2115.51 | 42310.20
6 | 50 | 220*410烤漆公司铭牌 |  |  |  | 块 | 2 |  | 610.55 | 1221.10
7 | 50 | 4000*3200金属村标 |  |  |  | 块 | 1 |  | 10647.52 | 10647.52
8 | 50 | 0.8mm厚镀锌板 |  |  |  | m2 | 8.94 |  | 430.7 | 3850.46
9 | 50 | 2000*1200宣传栏杆 |  |  |  | m2 | 120 |  | 543.64 | 65236.80
10 | 50 | 950高标志牌 |  |  |  | m2 | 3 |  | 500 | 1500.00
合 计 | [9 empty] | 143625.99
未来软件编制 |  |  |  | 2025年8月18日

## 19.1表-04 单位工程招标控制价汇总表(南京)
单位工程招标控制价汇总表
工程名称：小品 |  | 标段： |  | 第1页 共1页
序号 | 汇 总 内 容 |  | 金额(元) |  | 其中:暂估价(元)
1 | 分部分项工程 |  | 63210.88 |  | 0.00
1.1 | 人工费 |  | 0.00
1.2 | 材料费 |  | 63210.88
1.3 | 施工机具使用费 |  | 0.00
1.4 | 企业管理费 |  | 0.00
1.5 | 利润 |  | 0.00
2 | 措施项目 |  | 1137.79 |  | 0.00
2.1 | 单价措施项目费 |  | 0.00 |  | 0.00
2.2 | 总价措施项目费 |  | 1137.79
2.2.1 | 其中：安全文明施工措施费 |  | 764.85
3 | 其他项目 |  | 0.00 |  | —
3.1 | 其中：暂列金额 |  | 0.00 |  | —
3.2 | 其中：专业工程暂估价 |  | 0.00 |  | —
3.3 | 其中：计日工 |  | 0.00 |  | —
3.4 | 其中：总承包服务费 |  | 0.00 |  | —
4 | 规费 |  | 2477.43 |  | —
4.1 | 社会保险费 |  | 2123.51 |  | —
4.2 | 住房公积金 |  | 353.92 |  | —
4.3 | 环境保护税 |  | 0.00 |  | —
5 | 税金 |  | 6014.35 |  | —
招标控制价合计= 1+2+3+4+5-甲供材料及甲供设备费/1.01 |  |  | 72840.45 |  | 0.00
未来软件编制 |  |  |  | 2025年8月18日
表-04

## 19.2表-08 分部分项工程和单价措施项目清单与计价表
分部分项工程和单价措施项目清单与计价表
工程名称：小品 |  |  |  | 标段： |  |  |  | 第1页 共1页
序 号 | 项目编码 | 项目名称 | 项目特征描述 |  | 计量 单位 | 工程量 | 金额(元)
[7 empty] | 综合单价 |  | 合价 | 其中
暂估价
|  | E.1 蒋垛村河工记忆馆灶房及周边配套工程 |  |  |  | 1 | 63210.88 |  | 63210.88 | 0.00
|  | E.1.2 小品 |  |  |  | 1 | 63210.88 |  | 63210.88 | 0.00
1 | 050307016001 | 小品-园柱护栏 | 园柱护栏 |  | m | 7.3 | 350.00 |  | 2555.00 | 0.00
2 | 050307016002 | 小品-竹子围栏 | 竹子围栏：8.5*8.5 |  | m2 | 10 | 280.00 |  | 2800.00 | 0.00
3 | 050307016003 | 小品-门头 | 门头-：12*10*8 |  | 套 | 2 | 3800.00 |  | 7600.00 | 0.00
4 | 050307016004 | 小品-长板-坐凳 | 长板-坐凳：3.5*8.5 |  | 套 | 8 | 180.00 |  | 1440.00 | 0.00
5 | 050307016005 | 小品-外包木栅围栏 | 外包木栅围栏 |  | m2 | 170 | 200.00 |  | 34000.00 | 0.00
6 | 050307016006 | 小品-红色坐凳板 | 红色坐凳板 |  | 套 | 13 | 80.00 |  | 1040.00 | 0.00
7 | 050307016007 | 小品-土地庙墙板 | 土地庙墙板 |  | m2 | 64 | 190.00 |  | 12160.00 | 0.00
8 | 050307016008 | 小品-风车 | 风车：园柱直经16公分 |  | 套 | 1 | 1615.88 |  | 1615.88 | 0.00
分部分项合计 | [8 empty] | 63210.88 | 0.00
本页小计 | [8 empty] | 63210.88 | 0.00
合 计 | [8 empty] | 63210.88 | 0.00
未来软件编制 | [7 empty] | 2025年8月18日
表-08

## 19.3表-11 总价措施项目清单与计价表
总价措施项目清单与计价表
工程名称：小品 |  |  |  |  | 标段： |  |  | 第1页 共2页
序号 | 项目编码 | 项 目 名 称 | 计算基础 |  | 费率 (%) | 金额(元) | 调整 费率(%) |  | 调整后 金额(元) | 备注
1 | 050405001001 | 安全文明施工 |  |  | 100 | 764.85
1.1 | 1.1 | 基本费 | 分部分项清单合价+单价措施清单合价-分部分项除税工程设备费-单价措施除税工程设备费 |  | 1 | 632.11 |  |  |  | 不取费时将“费率”置0；
1.2 | 1.2 | 增加费 | 分部分项清单合价+单价措施清单合价-分部分项除税工程设备费-单价措施除税工程设备费 |  | 0 | 0.00 |  |  |  | 不取费时将“费率”置0；
1.3 | 1.3 | 扬尘污染防治增加费 | 分部分项清单合价+单价措施清单合价-分部分项除税工程设备费-单价措施除税工程设备费 |  | 0.21 | 132.74
2 | 050405005001 | 冬雨季施工 | 分部分项清单合价+单价措施清单合价-分部分项除税工程设备费-单价措施除税工程设备费 |  | 0 | 0.00 |  |  |  | 0.05～0.2%
3 | 050405008001 | 已完成工程及设备保护 | 分部分项清单合价+单价措施清单合价-分部分项除税工程设备费-单价措施除税工程设备费 |  | 0 | 0.00 |  |  |  | 0～0.1%
4 | 050405009001 | 临时设施 | 分部分项清单合价+单价措施清单合价-分部分项除税工程设备费-单价措施除税工程设备费 |  | 0.55 | 347.66 |  |  |  | 0.3～0.8%
编制人（造价人员）： |  |  |  | 复核人（造价工程师）：
未来软件编制 |  |  |  | 2025年8月18日
表-11
总价措施项目清单与计价表
工程名称：小品 |  |  |  |  | 标段： |  |  | 第2页 共2页
序号 | 项目编码 | 项 目 名 称 | 计算基础 |  | 费率 (%) | 金额(元) | 调整 费率(%) |  | 调整后 金额(元) | 备注
5 | 050405012001 | 建筑工人实名制费用 | 分部分项清单合价+单价措施清单合价-分部分项除税工程设备费-单价措施除税工程设备费 |  | 0.04 | 25.28 |  |  |  | 0.04%
6 | 050405015001 | 智慧工地费用 | 分部分项清单合价+单价措施清单合价-分部分项除税工程设备费-单价措施除税工程设备费 |  | 0 | 0.00 |  |  |  | 0.02～0.04%
合 计 | [5 empty] | 1137.79
编制人（造价人员）： |  |  |  | 复核人（造价工程师）：
未来软件编制 |  |  |  | 2025年8月18日
表-11

## 19.4表-13 规费、税金项目计价表
规费、税金项目计价表
工程名称：小品 |  |  |  | 标段： |  |  | 第1页 共1页
序号 | 项 目 名 称 | 计算基础 |  |  | 计算基数(元) | 计算费率(%) |  | 金额(元)
1 | 规费 | 分部分项工程费+措施项目费+其他项目费-除税工程设备费 |  |  | 2477.43 | 100 |  | 2477.43
1.1 | 社会保险费 |  |  |  | 64348.67 | 3.3 |  | 2123.51
1.2 | 住房公积金 |  |  |  | 64348.67 | 0.55 |  | 353.92
1.3 | 环境保护税 |  |  |  | 64348.67 | 0 |  | 0.00
2 | 税金 | 分部分项工程费+措施项目费+其他项目费+规费-(除税甲供材料费+除税甲供设备费)/1.01 |  |  | 66826.10 | 9 |  | 6014.35
合 计 | [7 empty] | 8491.78
编制人（造价人员）： |  |  | 复核人（造价工程师）：
未来软件编制 |  |  | 2025年8月18日
表-13

## 19.5承包人供应主要材料汇总表
承包人供应主要材料汇总表
工程名称：小品 |  |  |  |  | 标段： |  |  | 第1页 共1页
序号 | 材料编码 | 材料名称 | 规格型号 等特殊要求 |  |  | 单位 | 数量 |  | 单价(元) | 合价(元) | 备注
1 | 50 | 小品-红色坐凳板 |  |  |  | 套 | 13 |  | 80 | 1040.00
2 | 50 | 小品-外包木栅围栏 |  |  |  | 套 | 170 |  | 200 | 34000.00
3 | 50 | 小品-风车 |  |  |  | 套 | 1 |  | 1615.88 | 1615.88
4 | 50 | 小品-土地庙墙板 |  |  |  | m2 | 64 |  | 190 | 12160.00
5 | 50 | 小品-竹子围栏 |  |  |  | m2 | 10 |  | 280 | 2800.00
6 | 50 | 小品-园柱护栏 |  |  |  | m | 7.3 |  | 350 | 2555.00
7 | 50 | 长板-坐凳 |  |  |  | 套 | 8 |  | 180 | 1440.00
8 | 50 | 小品-门头 |  |  |  | 套 | 2 |  | 3800 | 7600.00
合 计 | [9 empty] | 63210.88
未来软件编制 |  |  |  | 2025年8月18日

## 20.1表-04 单位工程招标控制价汇总表(南京)
单位工程招标控制价汇总表
工程名称：游马岭自然村环境整治 |  | 标段： |  | 第1页 共1页
序号 | 汇 总 内 容 |  | 金额(元) |  | 其中:暂估价(元)
1 | 分部分项工程 |  | 839271.04 |  | 0.00
1.1 | 人工费 |  | 191701.30
1.2 | 材料费 |  | 545873.13
1.3 | 施工机具使用费 |  | 20902.18
1.4 | 企业管理费 |  | 55280.02
1.5 | 利润 |  | 25514.56
2 | 措施项目 |  | 43355.35 |  | 0.00
2.1 | 单价措施项目费 |  | 473.87 |  | 0.00
2.2 | 总价措施项目费 |  | 42881.48
2.2.1 | 其中：安全文明施工措施费 |  | 28615.63
3 | 其他项目 |  | 0.00 |  | —
3.1 | 其中：暂列金额 |  | 0.00 |  | —
3.2 | 其中：专业工程暂估价 |  | 0.00 |  | —
3.3 | 其中：计日工 |  | 0.00 |  | —
3.4 | 其中：总承包服务费 |  | 0.00 |  | —
4 | 规费 |  | 32900.45 |  | —
4.1 | 社会保险费 |  | 28225.59 |  | —
4.2 | 住房公积金 |  | 4674.86 |  | —
4.3 | 环境保护税 |  | 0.00 |  | —
5 | 税金 |  | 82397.42 |  | —
招标控制价合计= 1+2+3+4+5-甲供材料及甲供设备费/1.01 |  |  | 997924.26 |  | 0.00
未来软件编制 |  |  |  | 2025年8月18日
表-04

## 20.2表-08 分部分项工程和单价措施项目清单与计价表
分部分项工程和单价措施项目清单与计价表
工程名称：游马岭自然村环境整治 |  |  |  | 标段： |  |  |  | 第1页 共24页
序 号 | 项目编码 | 项目名称 | 项目特征描述 |  | 计量 单位 | 工程量 | 金额(元)
[7 empty] | 综合单价 |  | 合价 | 其中
暂估价
|  | A.1 风车 |  |  |  | 1 | 65471.24 |  | 65471.24 | 0.00
1 | 011609001001 | 栏杆、栏板拆除 | 1、栏杆（板）的高度：H=3.0米 2、栏杆、栏板种类：防腐木围栏 |  | m | 16 | 13.23 |  | 211.68 | 0.00
2 | 050307019001 | 其他景观小摆设 | 1、定制风车，现场安装 2、风车基座：a=4.5米，b=3.5米，h=7.0米，型钢骨架，防腐木满铺饰面，刷油四遍，阳角处白色涂料描边；风叶：φ=6.8米，四叶，型钢定制造型，防腐喷涂。 |  | 个 | 1 | 60335.70 |  | 60335.70 | 0.00
3 | 050201006001 | 基础 | 1、基础类型：风车混凝土基础 2、垫层及基础材料种类、规格：C25 3、基坑开挖、碎石垫层、基础混凝土浇筑、养护、模板、钢筋、预埋件 4、具体详见图纸 |  | m3 | 4.16 | 1183.62 |  | 4923.86 | 0.00
|  | A.1 蒋垛村公厕土建2组 |  |  |  | 1 | 97332.55 |  | 97332.55 | 0.00
|  | A.1 蒋垛村公厕土建 |  |  |  | 1 | 81946.66 |  | 81946.66 | 0.00
4 | 010101001001 | 平整场地 | 1、新建公厕周边场地平整，美化 |  | m2 | 50 | 8.74 |  | 437.00 | 0.00
5 | 010101003001 | 挖沟槽土方 | 1、人、机配合挖基槽 |  | m3 | 95.04 | 11.56 |  | 1098.66 | 0.00
6 | 010103001001 | 回填方 | 1、利用土方回填夯实 |  | m3 | 21.68 | 44.17 |  | 957.61 | 0.00
7 | 010103002001 | 余方弃置 | 1、多余土方就地平整 |  | m3 | 10 | 15.32 |  | 153.20 | 0.00
8 | 010501001001 | 垫层 | 1、800*100垫层C20 2、包含模板制作、安装、拆除 |  | m3 | 1.76 | 537.92 |  | 946.74 | 0.00
9 | 010501002001 | 带形基础 | 1、600*200条形基础C30 2、包含模板制作、安装、拆除 |  | m3 | 2.64 | 742.49 |  | 1960.17 | 0.00
10 | 010401001001 | 砖基础 | 1、M5砖基础实心砖墙 |  | m3 | 4.33 | 575.80 |  | 2493.21 | 0.00
11 | 010503004001 | 圈梁 | 1、240*240圈梁C30 2、包含模板制作、安装、拆除 |  | m3 | 1.27 | 1321.08 |  | 1677.77 | 0.00
12 | 010502002001 | 构造柱 | 1、240*240构造柱C30 2、包含模板制作、安装、拆除 |  | m3 | 1.34 | 2013.78 |  | 2698.47 | 0.00
13 | 010503005001 | 过梁 | 1、门、窗过梁C30 2、包含模板制作、安装、拆除 |  | m3 | 0.36 | 2010.51 |  | 723.78 | 0.00
本页小计 | [8 empty] | 78617.85 | 0.00
合 计 | [8 empty] | 78617.85 | 0.00
未来软件编制 | [7 empty] | 2025年8月18日
表-08
分部分项工程和单价措施项目清单与计价表
工程名称：游马岭自然村环境整治 |  |  |  | 标段： |  |  |  | 第2页 共24页
序 号 | 项目编码 | 项目名称 | 项目特征描述 |  | 计量 单位 | 工程量 | 金额(元)
[7 empty] | 综合单价 |  | 合价 | 其中
暂估价
14 | 010401004001 | 多孔砖墙 | 1、M5 KP1多孔砖墙 |  | m3 | 15.69 | 489.85 |  | 7685.75 | 0.00
15 | 010401012001 | 零星砌砖 | 1、蹲坑砌筑 |  | m3 | 1.08 | 758.40 |  | 819.07 | 0.00
16 | 010505001001 | 有梁板 | 1、屋面有梁板C30 2、包含模板制作、安装、拆除 |  | m3 | 6.01 | 1193.52 |  | 7173.06 | 0.00
17 | 010505007001 | 天沟（檐沟）、挑檐板 | 1、屋面挑檐板C30 2、包含模板制作、安装、拆除 |  | m3 | 2.64 | 2450.23 |  | 6468.61 | 0.00
18 | 010515001001 | 现浇构件钢筋 | 1、钢筋按图布设（综合） |  | t | 0.887 | 4862.19 |  | 4312.76 | 0.00
19 | 010901001001 | 瓦屋面 | 1、挑檐盖瓦，颜色甲方选样 |  | m2 | 22 | 43.68 |  | 960.96 | 0.00
20 | 010902001001 | 屋面卷材防水 | 1、屋面SBS防水卷材-20℃ |  | m2 | 63 | 46.03 |  | 2899.89 | 0.00
21 | 011204003001 | 块料墙面 | 1、内墙300*600面砖，甲方选样 |  | m2 | 79.08 | 187.86 |  | 14855.97 | 0.00
22 | 011102003001 | 块料楼地面 | 1、室内地面平整 2、10CM碎砖 3、6CM混凝土找平层 4、地面300*300防滑地砖，甲方选样 |  | m2 | 24.95 | 214.11 |  | 5342.04 | 0.00
23 | 011210005001 | 成品隔断 | 1、成品卫生间隔断 |  | m2 | 20.44 | 285.84 |  | 5842.57 | 0.00
24 | 011302001001 | 吊顶天棚 | 1、配套300*300*0.6铝合金方板吊顶 |  | m2 | 24.95 | 82.26 |  | 2052.39 | 0.00
25 | 011407001001 | 墙面喷刷涂料 | 1、挑檐下口外墙涂料 |  | m2 | 72.08 | 24.09 |  | 1736.41 | 0.00
26 | 010807001001 | 金属（塑钢、断桥）窗 | 1、金属推拉窗1207（5MM钢化） |  | m2 | 3.36 | 287.42 |  | 965.73 | 0.00
27 | 040501004001 | 雨水系统 | 1、出墙后就近接入市政雨水井 2、含原雨水井修补 |  | 项 | 1 | 580.74 |  | 580.74 | 0.00
28 | 040501004002 | 污水系统 | 1、出墙后就近接入成品化粪池2m3 |  | 项 | 1 | 2613.34 |  | 2613.34 | 0.00
29 | 040203007001 | 水泥混凝土 | 1、进厕道路 2、场地平整 3、10CMC30路面 |  | m2 | 13 | 68.52 |  | 890.76 | 0.00
30 | 010801001001 | 木质门 | 厕所增加2樘实木门 |  | 樘 | 2 | 1800.00 |  | 3600.00 | 0.00
|  | A.1 蒋垛村公厕安装 |  |  |  | 1 | 15385.89 |  | 15385.89 | 0.00
|  | A.1 C.10通用安装工程 |  |  |  | 1 | 15385.89 |  | 15385.89 | 0.00
本页小计 | [8 empty] | 68800.05 | 0.00
合 计 | [8 empty] | 147417.90 | 0.00
未来软件编制 | [7 empty] | 2025年8月18日
表-08
分部分项工程和单价措施项目清单与计价表
工程名称：游马岭自然村环境整治 |  |  |  | 标段： |  |  |  | 第3页 共24页
序 号 | 项目编码 | 项目名称 | 项目特征描述 |  | 计量 单位 | 工程量 | 金额(元)
[7 empty] | 综合单价 |  | 合价 | 其中
暂估价
31 | 031001006001 | 塑料管 | 1.安装部位:室内 2.介质:给水 3.材质、规格:PPR De20 4.连接形式:热溶连接 5.压力试验及吹、洗设计要求:水压试验、消毒冲洗 6.:含管件 |  | m | 6.45 | 2.43 |  | 15.67 | 0.00
32 | 031001006002 | 塑料管 | 1.安装部位:室内 2.介质:给水 3.材质、规格:PPR De25 4.连接形式:热溶连接 5.压力试验及吹、洗设计要求:水压试验、消毒冲洗 6.:含管件 |  | m | 3.39 | 25.25 |  | 85.60 | 0.00
33 | 031001006003 | 塑料管 | 1.安装部位:室内 2.介质:给水 3.材质、规格:PPR De32 4.连接形式:热溶连接 5.压力试验及吹、洗设计要求:水压试验、消毒冲洗 6.:含管件 |  | m | 4.45 | 45.61 |  | 202.96 | 0.00
34 | 031001006004 | 塑料管 | 1.安装部位:室内 2.介质:给水 3.材质、规格:PPR De40 4.连接形式:热溶连接 5.压力试验及吹、洗设计要求:水压试验、消毒冲洗 6.:含管件 |  | m | 2.12 | 42.27 |  | 89.61 | 0.00
35 | 031001006005 | 塑料管 | 1.安装部位:室内 2.介质:给水 3.材质、规格:PPR De50 4.连接形式:热溶连接 5.压力试验及吹、洗设计要求:水压试验、消毒冲洗 6.:含管件 |  | m | 6.45 | 19.97 |  | 128.81 | 0.00
36 | 031003001001 | 螺纹阀门 | 1.类型:可调式一体化减压阀，自带滤网及压力显示 2.材质:铜芯 3.规格、压力等级:DN50 |  | 个 | 1 | 206.25 |  | 206.25 | 0.00
37 | 031003013001 | 水表 | 1.名称:冷水表 2.安装部位（室内外）:室内 3.型号、规格:DN50 |  | 个 | 1 | 282.86 |  | 282.86 | 0.00
本页小计 | [8 empty] | 1011.76 | 0.00
合 计 | [8 empty] | 148429.66 | 0.00
未来软件编制 | [7 empty] | 2025年8月18日
表-08
分部分项工程和单价措施项目清单与计价表
工程名称：游马岭自然村环境整治 |  |  |  | 标段： |  |  |  | 第4页 共24页
序 号 | 项目编码 | 项目名称 | 项目特征描述 |  | 计量 单位 | 工程量 | 金额(元)
[7 empty] | 综合单价 |  | 合价 | 其中
暂估价
38 | 031003001002 | 螺纹阀门 | 1.类型:截止阀 2.材质:铜芯 3.规格、压力等级:DN50 |  | 个 | 1 | 165.85 |  | 165.85 | 0.00
39 | 031003001003 | 螺纹阀门 | 自动排气阀DN25 |  | 个 | 1 | 129.90 |  | 129.90 | 0.00
40 | 031001006006 | 塑料管 | 1.安装部位:室内 2.介质:污水 3.材质、规格:PVC-U DN50 4.连接形式:零件粘接 5.压力试验及吹、洗设计要求:灌水试验 |  | m | 8.05 | 37.64 |  | 303.00 | 0.00
41 | 031001006007 | 塑料管 | 1.安装部位:室内 2.介质:污水 3.材质、规格:PVC-U DN100 4.连接形式:零件粘接 5.压力试验及吹、洗设计要求:灌水试验 |  | m | 17.3 | 63.34 |  | 1095.78 | 0.00
42 | 031001006008 | 塑料管 | 1.安装部位:室内 2.介质:雨水 3.材质、规格:PVC-U DN100 4.连接形式:零件粘接 5.压力试验及吹、洗设计要求:灌水试验 6.:87型铸铁水斗Φ100共1个 |  | m | 5.4 | 60.62 |  | 327.35 | 0.00
43 | 031004014001 | 给、排水附（配）件 | 1.名称:PVC地漏（带不锈钢装饰盖） 2.型号、规格:DN50 3.安装方式:暗装 |  | 个 | 3 | 42.93 |  | 128.79 | 0.00
44 | 031002003001 | 套管 | 1.名称、类型:过墙过楼板套管制作、安装 2.材质:钢质 3.规格:DN100 4.填料材质:石棉绒、油浸麻丝、水泥 |  | 个 | 1 | 49.83 |  | 49.83 | 0.00
45 | 031002003002 | 套管 | 1.名称、类型:过墙过楼板套管制作、安装 2.材质:钢质 3.规格:DN150 4.填料材质:石棉绒、油浸麻丝、水泥 |  | 个 | 2 | 70.21 |  | 140.42 | 0.00
46 | 010101007001 | 管沟土方 | 1.土壤类别:一、二类土 2.管外径:DN40~DN150 3.挖沟深度:1.2米以内 4.回填要求:夯填回填 |  | m3 | 4.88 | 83.64 |  | 408.16 | 0.00
本页小计 | [8 empty] | 2749.08 | 0.00
合 计 | [8 empty] | 151178.74 | 0.00
未来软件编制 | [7 empty] | 2025年8月18日
表-08
分部分项工程和单价措施项目清单与计价表
工程名称：游马岭自然村环境整治 |  |  |  | 标段： |  |  |  | 第5页 共24页
序 号 | 项目编码 | 项目名称 | 项目特征描述 |  | 计量 单位 | 工程量 | 金额(元)
[7 empty] | 综合单价 |  | 合价 | 其中
暂估价
47 | 031004003001 | 洗脸盆 | 1.名称:台式洗脸盆 2.材质:陶瓷 3.规格、类型:冷水 4.附件名称、数量:金属软管、角阀、洗脸盆下水口(铜) 5.不含台面 |  | 组 | 2 | 350.67 |  | 701.34 | 0.00
48 | 031004006001 | 大便器 | 1.名称:瓷蹲式大便器自闭式冲洗DN25 2.材质:陶瓷 3.附件名称、数量:冲洗阀 |  | 组 | 4 | 1112.45 |  | 4449.80 | 0.00
49 | 031004006002 | 大便器 | 1.名称:坐式大便器带水箱 2.材质:陶瓷 |  | 组 | 2 | 871.15 |  | 1742.30 | 0.00
50 | 031004007001 | 小便器 | 1.名称:挂斗式小便器安装(普通式) 2.材质:陶瓷 |  | 组 | 2 | 666.71 |  | 1333.42 | 0.00
51 | 031004004001 | 洗涤盆 | 1.名称:拖布池 2.材质:陶瓷 3.附件名称、数量:排水配件、不锈钢水龙头 |  | 组 | 1 | 258.31 |  | 258.31 | 0.00
52 | 030411001001 | 配管 | 1.名称:刚性阻燃管埋地敷设 2.材质:PVC管 3.规格:DN20 4.:含挖土、填实土方 |  | m | 42 | 14.63 |  | 614.46 | 0.00
53 | 030408001001 | 电力电缆 | 1.名称:铜芯电力电缆敷设 2.规格:YJV-3*2.5mm2 3.敷设方式、部位:管道内敷设 |  | m | 42 | 9.62 |  | 404.04 | 0.00
54 | 030404036001 | 其他电器 | 1.名称:无端子外部接线2.5 |  | 个 | 3 | 3.50 |  | 10.50 | 0.00
55 | 030411001002 | 配管 | 1.名称: 砖、混凝土结构暗配刚性阻燃管 2.材质:PVC管 3.规格:DN20 |  | m | 20.6 | 10.42 |  | 214.65 | 0.00
56 | 030411006001 | 接线盒 | 1.名称:接线盒暗装 2.材质:塑料 |  | 个 | 3 | 6.73 |  | 20.19 | 0.00
57 | 030411006002 | 接线盒 | 1.名称:开关盒暗装 2.材质:塑料 |  | 个 | 3 | 6.59 |  | 19.77 | 0.00
58 | 030411004001 | 配线 | 1.名称:管内穿线 2.配线形式:照明线路 3.规格:BV-2.5mm2 4.配线部位:砖混凝土结构 |  | m | 172.9 | 3.94 |  | 681.23 | 0.00
本页小计 | [8 empty] | 10450.01 | 0.00
合 计 | [8 empty] | 161628.75 | 0.00
未来软件编制 | [7 empty] | 2025年8月18日
表-08
分部分项工程和单价措施项目清单与计价表
工程名称：游马岭自然村环境整治 |  |  |  | 标段： |  |  |  | 第6页 共24页
序 号 | 项目编码 | 项目名称 | 项目特征描述 |  | 计量 单位 | 工程量 | 金额(元)
[7 empty] | 综合单价 |  | 合价 | 其中
暂估价
59 | 030404034001 | 照明开关 | 1.名称:单联扳式暗开关安装(单控) 2.规格:250V 10A 3.安装方式:暗装 |  | 个 | 3 | 15.56 |  | 46.68 | 0.00
60 | 030412001001 | 普通灯具 | 1.名称:吸顶格栅灯 2.规格:LED-1*13W |  | 套 | 3 | 228.55 |  | 685.65 | 0.00
61 | 030404033001 | 风扇 | 轴流排气扇安装 |  | 台 | 2 | 191.02 |  | 382.04 | 0.00
62 | 030409008001 | 等电位端子箱、测试板 | 1.名称:卫生间等电位端子箱 2.规格:TD28 3.:端子箱与面盆处给水管连接 4.:含铜芯聚氯乙烯绝缘软线BVR-6mm2 |  | 台 | 1 | 22.33 |  | 22.33 | 0.00
63 | 030409002001 | 接地母线 | 1.名称:户内接地母线敷设 2.材质:热镀锌 3.规格:-25*4 |  | m | 1.7 | 22.55 |  | 38.34 | 0.00
|  | A.1 猪头肉铺-土建 |  |  |  | 1 | 169925.27 |  | 169925.27 | 0.00
|  | A.1 土石方工程 |  |  |  | 1 | 1399.38 |  | 1399.38 | 0.00
64 | 010101001002 | 平整场地 | 1.土壤类别:综合考虑 2.:原土300mm以内的机械平整场地。 |  | m2 | 90.75 | 1.64 |  | 148.83 | 0.00
65 | 010101004001 | 挖基坑土方 | 独立柱基挖土 1.土壤类别:综合考虑 2.挖土深度:2m 内 |  | m3 | 5.12 | 7.14 |  | 36.56 | 0.00
66 | 010101003002 | 挖沟槽土方 | 毛石条基 1.土壤类别:综合考虑 2.挖土深度:3m 内 |  | m3 | 51.98 | 6.55 |  | 340.47 | 0.00
67 | 010103001002 | 回填方 | 1.密实度要求:详见设计要求 2.填方材料品种:详见图纸 3.填方粒径要求:详见图纸 4.填方来源、运距:原土利用 |  | m3 | 31.81 | 10.86 |  | 345.46 | 0.00
68 | 010103002002 | 余方弃置 | 1.废弃料品种:多余土方 2.运距:自行考虑 |  | m3 | 25.29 | 20.88 |  | 528.06 | 0.00
|  | A.4 砌筑工程 |  |  |  | 1 | 32409.17 |  | 32409.17 | 0.00
69 | 010403001001 | 毛石混凝土基础 | 1.本工程墙基采用混凝土条形基础,材料为:C25毛石砼。 2.墙下条形基础埋置深度有变化时,按比例 1:2坡度做成台阶式基础, |  | m3 | 15.57 | 481.10 |  | 7490.73 | 0.00
本页小计 | [8 empty] | 10065.15 | 0.00
合 计 | [8 empty] | 171693.90 | 0.00
未来软件编制 | [7 empty] | 2025年8月18日
表-08
分部分项工程和单价措施项目清单与计价表
工程名称：游马岭自然村环境整治 |  |  |  | 标段： |  |  |  | 第7页 共24页
序 号 | 项目编码 | 项目名称 | 项目特征描述 |  | 计量 单位 | 工程量 | 金额(元)
[7 empty] | 综合单价 |  | 合价 | 其中
暂估价
70 | 010401001002 | 砖基础 | 1.砖品种、规格、强度等级:水泥砖,240*115*53,MU15 2.基础类型:直行砖基础 3.砂浆强度等级:M10水泥砂浆 4.防潮层材料种类:墙基防水砂浆防潮层。 |  | m3 | 3.59 | 591.10 |  | 2122.05 | 0.00
71 | 010401004002 | 多孔砖墙 | 1.砖品种、规格、强度等级:KP1多孔1砖墙240×115×90 2.墙体类型:填充墙 3.砂浆强度等级、配合比:(M5混合砂浆) |  | m3 | 21.86 | 442.70 |  | 9677.42 | 0.00
72 | 010401004003 | 多孔砖墙 | 370砖砌体 1.砖品种、规格、强度等级:KP1多孔1砖墙240×115×90 2.墙体类型:370 3.砂浆强度等级、配合比:(M5混合砂浆) |  | m3 | 5.9 | 414.95 |  | 2448.21 | 0.00
73 | 010401003001 | 实心青砖墙 | 部位：2、3轴墙体设计为清水砖（青砖） 1.砖品种、规格、强度等级:烧结红砖,240*115*53,MU15， 2.墙体类型:2、3轴及外墙-【女儿墙】， 3.砂浆强度等级、配合比:M10混合砂浆， 4.外墙粘贴青条砖。 |  | m3 | 6.9 | 1225.37 |  | 8455.05 | 0.00
74 | 010507004001 | 台阶 | 1.:20cm垫层碎砖灌浆(M2.5混合砂浆) 2.:7cm垫层(C15非泵送预拌砼) 不分格 3.:2CM芝麻灰石材 3cm干硬性水泥砂浆粘贴 4.:四周围砖砌 240*115*53 水泥砖 MU15 |  | m2 | 5.59 | 396.37 |  | 2215.71 | 0.00
|  | A.5 混凝土工程 |  |  |  | 1 | 28897.58 |  | 28897.58 | 0.00
75 | 010501001002 | 垫层 | 1.混凝土种类:商品混凝土 2.混凝土强度等级:C15 3现浇混凝土垫层复合木模板 |  | m3 | 0.29 | 688.12 |  | 199.55 | 0.00
76 | 010501003001 | 独立基础 | 1.混凝土种类:商品混凝土 2.混凝土强度等级:C25 3.含模板 |  | m3 | 0.6 | 628.96 |  | 377.38 | 0.00
本页小计 | [8 empty] | 25495.37 | 0.00
合 计 | [8 empty] | 197189.27 | 0.00
未来软件编制 | [7 empty] | 2025年8月18日
表-08
分部分项工程和单价措施项目清单与计价表
工程名称：游马岭自然村环境整治 |  |  |  | 标段： |  |  |  | 第8页 共24页
序 号 | 项目编码 | 项目名称 | 项目特征描述 |  | 计量 单位 | 工程量 | 金额(元)
[7 empty] | 综合单价 |  | 合价 | 其中
暂估价
77 | 010502001001 | 矩形柱 | 1.混凝土种类:商品混凝土 2.混凝土强度等级:C30 3.含模板 |  | m3 | 0.84 | 1754.20 |  | 1473.53 | 0.00
78 | 010502002002 | 构造柱 | 1.混凝土种类:商品混凝土 2.混凝土强度等级:C30 3.含模板 |  | m3 | 2.54 | 1975.75 |  | 5018.41 | 0.00
79 | 010502001002 | 矩形柱 | 1.矩形柱(C25非泵送预拌砼) 2.现浇矩形柱复合木模板 |  | m3 | 0.84 | 1781.29 |  | 1496.28 | 0.00
80 | 010503004002 | 地圈梁 | 1.混凝土种类:商品混凝土 2.混凝土强度等级:C30 |  | m3 | 3.11 | 469.21 |  | 1459.24 | 0.00
81 | 010503001001 | 基础梁-KL1240*400 | 1.基础梁地坑支撑梁(C30泵送预拌砼) 2.现浇基础梁复合木模板 |  | m3 | 0.42 | 968.00 |  | 406.56 | 0.00
82 | 010503004003 | 窗台板+腰梁 | 1.混凝土种类:商品混凝土 2.混凝土强度等级:C25 |  | m3 | 0.36 | 1289.95 |  | 464.38 | 0.00
83 | 010503005002 | 过梁 | 1.混凝土种类:商品混凝土 2.混凝土强度等级:C30 3.含模板 |  | m3 | 0.28 | 1973.58 |  | 552.60 | 0.00
84 | 010507005001 | 压顶 | 1.混凝土种类:商品混凝土 2.混凝土强度等级:C30 3.含模板 |  | m3 | 0.19 | 1632.08 |  | 310.10 | 0.00
85 | 010503004004 | 圈梁 | 3.0m处QL 1.圈梁(C25非泵送预拌砼) 2.现浇圈梁，地坑支撑梁复合木模板 |  | m3 | 0.82 | 1289.94 |  | 1057.75 | 0.00
86 | 010505001002 | 有梁板 | 1.混凝土种类:商品混凝土，带坡度斜板 2.混凝土强度等级:C25 3.含模板 |  | m3 | 8.97 | 1416.67 |  | 12707.53 | 0.00
87 | 010505001003 | 有梁板 | 1.有梁板(C25泵送预拌砼) 2.含模板 |  | m3 | 2.65 | 1273.31 |  | 3374.27 | 0.00
|  | A.5 钢筋工程 |  |  |  | 1 | 17248.68 |  | 17248.68 | 0.00
88 | 010515001002 | 现浇构件钢筋 | 1.现浇砼构件钢筋HRB400 Φ6 2、层高：≤3.6m |  | t | 0.053 | 4220.82 |  | 223.70 | 0.00
89 | 010515001003 | 现浇构件钢筋 | 1、现浇砼构件钢筋HRB400 Φ8 2、层高：≤3.6m |  | t | 0.01 | 4086.50 |  | 40.87 | 0.00
本页小计 | [8 empty] | 28585.22 | 0.00
合 计 | [8 empty] | 225774.49 | 0.00
未来软件编制 | [7 empty] | 2025年8月18日
表-08
分部分项工程和单价措施项目清单与计价表
工程名称：游马岭自然村环境整治 |  |  |  | 标段： |  |  |  | 第9页 共24页
序 号 | 项目编码 | 项目名称 | 项目特征描述 |  | 计量 单位 | 工程量 | 金额(元)
[7 empty] | 综合单价 |  | 合价 | 其中
暂估价
90 | 010515001004 | 现浇构件钢筋 | 1、现浇砼构件钢筋HRB400 Φ12 2、层高：≤3.6m |  | t | 0.224 | 4008.03 |  | 897.80 | 0.00
91 | 010515001005 | 现浇构件钢筋 | 1、现浇砼构件钢筋HRB400 Φ14 2、层高：≤3.6m |  | t | 0.965 | 3412.88 |  | 3293.43 | 0.00
92 | 010515001006 | 现浇构件钢筋 | 1、钢筋种类、规格：HRB400 φ6 2、层高：大于3.6m，8.0m以内 |  | t | 0.143 | 4265.18 |  | 609.92 | 0.00
93 | 010515001007 | 现浇构件钢筋 | 1、钢筋种类、规格：HRB400 φ8 2、层高：大于3.6m，8.0m以内 |  | t | 1.86 | 4130.86 |  | 7683.40 | 0.00
94 | 010515001008 | 现浇构件钢筋 | 1、钢筋种类、规格：HRB400 φ12 2、层高：大于3.6m，8.0m以内 |  | t | 0.218 | 4077.29 |  | 888.85 | 0.00
95 | 010515001009 | 现浇构件钢筋 | 1、钢筋种类、规格：HRB400E φ14 2、层高：大于3.6m，8.0m以内 |  | t | 0.384 | 3478.37 |  | 1335.69 | 0.00
96 | 010515001010 | 现浇构件钢筋 | 1、钢筋种类、规格：HRB400E φ16 2、层高：大于3.6m，8.0m以内 |  | t | 0.57 | 3442.16 |  | 1962.03 | 0.00
97 | 010515003001 | 钢筋网片 | 1.钢筋种类、规格:拉结筋 |  | t | 0.056 | 5589.16 |  | 312.99 | 0.00
|  | A.8 门窗工程 |  |  |  | 1 | 6568.09 |  | 6568.09 | 0.00
98 | 010702001001 | 木柱 | 1.柱(方木)(采用三、四类木种) 2.润油粉、刮腻子、聚氨酯清漆(双组分混合型)3遍 其它木材面 |  | m3 | 0.34 | 5517.43 |  | 1875.93 | 0.00
99 | 010802001001 | 金属（塑钢）门 | 1.门代号及洞口尺寸:定制双开玻璃门1500*2400 2.门框、扇材质:1.0厚不锈钢 3.玻璃品种、厚度:钢化夹胶玻璃5+0.75pvb+5 4.:其余要求详见设计图纸 【含门锁、拉手、地弹簧等五金】 |  | 樘 | 1 | 4380.97 |  | 4380.97 | 0.00
本页小计 | [8 empty] | 23241.01 | 0.00
合 计 | [8 empty] | 249015.50 | 0.00
未来软件编制 | [7 empty] | 2025年8月18日
表-08
分部分项工程和单价措施项目清单与计价表
工程名称：游马岭自然村环境整治 |  |  |  | 标段： |  |  |  | 第10页 共24页
序 号 | 项目编码 | 项目名称 | 项目特征描述 |  | 计量 单位 | 工程量 | 金额(元)
[7 empty] | 综合单价 |  | 合价 | 其中
暂估价
100 | 010802003001 | 断桥铝合金窗 | 1、框、扇材质：断桥铝铝合金窗（颜色甲方定） 2、玻璃品种、厚度：80系列(穿条14.8) 型材壁厚1.4mm 5+12A+5中空钢化玻璃，当主型材构件长度大于450mm时，其内腔应加增强型钢。增强型钢与型材内腔尺寸必须一致。增强型钢及紧固件采用热镀锌的低碳钢,其镀膜厚度应不小于12微米。 3、推拉窗(带优质金刚砂纱窗) 4、需设安全玻璃的地方应使用安全玻璃 |  | m2 | 1 | 311.19 |  | 311.19 | 0.00
|  | A.9 屋面及防水工程 |  |  |  | 1 | 52813.89 |  | 52813.89 | 0.00
101 | 010902003001 | 屋面刚性层排【瓦屋面】 | 1..水泥砂浆有分格缝25mm厚,内设16#钢丝网，孔径25*25 2.满涂塑料油膏 3.砼斜屋面上钉挂瓦条、干铺阻隔膜卷材，顺水条； 4.坐浆铺设蝴蝶瓦； 5.蝴蝶脊瓦屋面； 6、杉木檐枋,宽200,10厚 |  | m2 | 108.84 | 471.75 |  | 51345.27 | 0.00
102 | 010902003002 | 屋面刚性层【平屋面】 | 1.水泥砂浆有分格缝20mm厚 2.屋面保温隔热聚苯乙烯挤塑板厚度50mm【单独另计】 3.水泥砂浆有分格缝25mm厚,.内设16#钢丝网，孔径25*25 5.单层SBS改性沥青防水卷材(热熔满铺法) |  | m2 | 14.12 | 104.01 |  | 1468.62 | 0.00
|  | A.11 楼地面装饰工程 |  |  |  | 1 | 6498.29 |  | 6498.29 | 0.00
103 | 011102003002 | 块料楼地面苏J01-2005-12/2 | 室内地面（面层设计未考虑） 20厚M15或1:2水泥砂浆抹面压光 20厚掺防水剂的防水砂浆,分层抹压 素水泥浆一遍 100厚C15混凝土 基土压(夯)实 |  | m2 | 75.43 | 86.15 |  | 6498.29 | 0.00
|  | A.12 墙、柱面抹灰 |  |  |  | 1 | 24090.19 |  | 24090.19 | 0.00
本页小计 | [8 empty] | 59623.37 | 0.00
合 计 | [8 empty] | 308638.87 | 0.00
未来软件编制 | [7 empty] | 2025年8月18日
表-08
分部分项工程和单价措施项目清单与计价表
工程名称：游马岭自然村环境整治 |  |  |  | 标段： |  |  |  | 第11页 共24页
序 号 | 项目编码 | 项目名称 | 项目特征描述 |  | 计量 单位 | 工程量 | 金额(元)
[7 empty] | 综合单价 |  | 合价 | 其中
暂估价
104 | 011201001001 | 墙面一般抹灰-【内墙】 | 1、12厚1:3水泥砂浆 2、3厚涂刮型聚合物水泥防水砂浆 3、5厚1:2水泥砂浆抹面压光 4.基层墙体 |  | m2 | 140.25 | 43.22 |  | 6061.61 | 0.00
105 | 011204003002 | 块料墙面 | 外墙面一 1、刷专用界面剂一遍 2、15厚专用抹灰砂浆,分两次抹灰 3、5厚干粉类聚合物水泥防水砂浆,中间压入一层热镀锌电焊网 4、5~7厚面砖,陶瓷墙地砖胶粘剂粘贴,填缝剂填缝 |  | m2 | 76.39 | 184.74 |  | 14112.29 | 0.00
106 | 011201001002 | 墙面一般抹灰-【墙面：外墙含女儿墙内侧】 | 外墙面二（勒脚） 1、刷专用界面剂一遍 2、15厚专用抹灰砂浆,分两次抹灰 3、5厚1:2.5水泥砂浆 |  | m2 | 29.37 | 33.22 |  | 975.67 | 0.00
107 | 011205002001 | 块料柱面 | 位置：A轴上柱面及3.45m梁侧（做法参照外墙一） 1、刷专用界面剂一遍 2、15厚专用抹灰砂浆,分两次抹灰 3、5厚干粉类聚合物水泥防水砂浆,中间压入一层热镀锌电焊网 4、235*53*5青条砖胶粘剂粘贴,填缝剂填缝 |  | m2 | 12.55 | 195.74 |  | 2456.54 | 0.00
108 | 011507001001 | 招牌 | 招牌 |  | 块 | 1 | 484.08 |  | 484.08 | 0.00
|  | A.1 猪头肉铺景墙，外围装饰，水池 |  |  |  | 1 | 50377.59 |  | 50377.59 | 0.00
|  | A.1 猪头肉铺景墙 |  |  |  | 1 | 25431.68 |  | 25431.68 | 0.00
109 | 010101003003 | 挖沟槽土方 | 1.土壤类别:二类土 2.挖土深度:暂按60cm |  | m3 | 14.06 | 7.70 |  | 108.26 | 0.00
110 | 010103001003 | 回填方 | 1.密实度要求:夯实回填 2.填方材料品种:素土 3.填方来源、运距:利用原土 |  | m3 | 6.5 | 26.62 |  | 173.03 | 0.00
111 | 010103002003 | 余方弃置 | 1.废弃料品种:余土 2.运距:挖机装车，运距自行考虑 |  | m3 | 7.52 | 22.23 |  | 167.17 | 0.00
112 | 010501001003 | 垫层 | 1.混凝土种类:C15非泵送商品混凝土 |  | m3 | 0.53 | 502.22 |  | 266.18 | 0.00
113 | 010501001004 | 垫层 | 1、碎石垫层 |  | m3 | 0.53 | 350.77 |  | 185.91 | 0.00
本页小计 | [8 empty] | 24990.74 | 0.00
合 计 | [8 empty] | 333629.61 | 0.00
未来软件编制 | [7 empty] | 2025年8月18日
表-08
分部分项工程和单价措施项目清单与计价表
工程名称：游马岭自然村环境整治 |  |  |  | 标段： |  |  |  | 第12页 共24页
序 号 | 项目编码 | 项目名称 | 项目特征描述 |  | 计量 单位 | 工程量 | 金额(元)
[7 empty] | 综合单价 |  | 合价 | 其中
暂估价
114 | 010401001003 | 砖基础 | 直形砖基础(M7.5水泥砂浆) |  | m3 | 3.92 | 569.55 |  | 2232.64 | 0.00
115 | 010401003002 | 实心砖墙 | 1.砖品种、规格、强度等级:标准青砖 2.墙体类型:24cm 清水墙 3.砂浆强度等级、配合比:M5混合砂浆 |  | m3 | 8.75 | 2232.94 |  | 19538.23 | 0.00
116 | 020106002001 | 砖瓦漏窗 | 1.窗芯形式:成品青瓦花格景窗安装 2.详见图纸设计 |  | m2 | 3.6 | 235.61 |  | 848.20 | 0.00
117 | 020106001001 | 砖细漏窗 | 1.窗芯形式:红砖斜砌 、边框 2.方砖品种、规格、强度等级:标准红砖 M5混合砂浆 3.详见图纸设计 |  | m2 | 3.3 | 137.63 |  | 454.18 | 0.00
118 | 011201001003 | 墙面一般抹灰 | 1.墙体类型:砖围墙勒脚 2.底层厚度、砂浆配合比:13mm1:3水泥砂浆打底 3.面层厚度、砂浆配合比:7mm1:2.5水泥砂浆抹面 |  | m2 | 17.2 | 38.06 |  | 654.63 | 0.00
119 | 011406001001 | 抹灰面油漆 | 1.腻子种类:白水泥腻子 2.刮腻子遍数:2遍 3.油漆品种、刷漆遍数:真石漆2遍+罩面漆 |  | m2 | 10.5 | 76.50 |  | 803.25 | 0.00
|  | A.1 猪头肉铺立面装饰 |  |  |  | 1 | 20303.44 |  | 20303.44 | 0.00
120 | 011207001001 | 墙面装饰板 | 实木墙面，详见图纸 |  | m2 | 64.43 | 214.42 |  | 13815.08 | 0.00
121 | 011405001001 | 金属面油漆 | 1.构件名称:原钢梁、钢柱、屋面板、墙板出新 2.金属面除锈处理、防锈底漆1遍，面层环氧富锌漆两遍 3.面层颜色建设单位现场确认 |  | m2 | 1.84 | 25.10 |  | 46.18 | 0.00
122 | 010702005001 | 仿木纹铝合金方管格栅 | 1.构件名称:仿木纹铝合金方管格栅 |  | m2 | 19.44 | 234.68 |  | 4562.18 | 0.00
123 | 010801001002 | 实木门 | 1.实木门安装，含五金等配件 |  | m2 | 2.16 | 500.00 |  | 1080.00 | 0.00
124 | 011507003001 | 灯箱 | 1、灯箱，详见设计图纸 |  | 个 | 1 | 800.00 |  | 800.00 | 0.00
|  | A.1 水池 |  |  |  | 1 | 4642.47 |  | 4642.47 | 0.00
125 | 040504001001 | 砌筑井 | 水池一座 |  | 座 | 1 | 4130.26 |  | 4130.26 | 0.00
126 | 011602001001 | 混凝土构件拆除 | 拆除砼路面及外运 |  | m3 | 0.71 | 721.42 |  | 512.21 | 0.00
本页小计 | [8 empty] | 49477.04 | 0.00
合 计 | [8 empty] | 383106.65 | 0.00
未来软件编制 | [7 empty] | 2025年8月18日
表-08
分部分项工程和单价措施项目清单与计价表
工程名称：游马岭自然村环境整治 |  |  |  | 标段： |  |  |  | 第13页 共24页
序 号 | 项目编码 | 项目名称 | 项目特征描述 |  | 计量 单位 | 工程量 | 金额(元)
[7 empty] | 综合单价 |  | 合价 | 其中
暂估价
|  | A.1 冷库外立面装饰 |  |  |  | 1 | 5602.80 |  | 5602.80 | 0.00
127 | 011201001004 | 仿真茅草皮外立面 | 仿真茅草皮外立面 |  | m2 | 60.9 | 92.00 |  | 5602.80 | 0.00
|  | A.1 灶坊 |  |  |  | 1 | 130233.34 |  | 130233.34 | 0.00
|  | A.1 钢结构灶坊 |  |  |  | 1 | 117402.08 |  | 117402.08 | 0.00
128 | 010101004002 | 挖基坑土方 | 1.土壤类别:二类土 2.挖土深度:根据图纸设计 3.人机配合 |  | m3 | 27 | 9.58 |  | 258.66 | 0.00
129 | 010103001004 | 回填方 | 1.密实度要求:夯实回填 2.填方材料品种:素土 3.填方来源、运距:利用原土 |  | m3 | 13 | 22.10 |  | 287.30 | 0.00
130 | 010501001005 | 垫层 | 1.C15砼垫层 3.含模板 |  | m3 | 2.6 | 582.25 |  | 1513.85 | 0.00
131 | 010501003002 | 独立基础 | 1.混凝土种类:C30非泵送商品混凝土 2.柱基础 3.含模板 |  | m3 | 11.66 | 567.18 |  | 6613.32 | 0.00
132 | 010515001011 | 现浇构件钢筋 | 1.钢筋种类、规格:HPB235 Φ10 |  | t | 0.32 | 5598.26 |  | 1791.44 | 0.00
133 | 010516001001 | 螺栓 | M20*85地脚*32根 |  | t | 0.101 | 16986.36 |  | 1715.62 | 0.00
134 | 010516002001 | 预埋铁件 | 钢板：350*9350*20*8块 钢板：150*150*10*8块 钢板：100*100*10*8块 |  | t | 0.175 | 16986.36 |  | 2972.61 | 0.00
135 | 050304003001 | 金属花架柱、梁 | 1.钢材品种、规格:Q235 方管 2.柱、梁截面:100*100*5mm 3.油漆品种、刷漆遍数:防锈漆一遍，仿木纹漆 |  | t | 6.357 | 12829.90 |  | 81559.67 | 0.00
136 | 050303001001 | 草屋面 | 1.屋面坡度:根据图纸设计 2.铺草种类:仿茅草 50mm厚 3.基层20mm厚樟子松防腐木望板 |  | m2 | 103 | 185.12 |  | 19067.36 | 0.00
137 | 010902001002 | 屋面卷材防水 | 平面粘贴沥青卷材 |  | m2 | 103 | 15.75 |  | 1622.25 | 0.00
|  | E.3.1 乡村土灶 |  |  |  | 1 | 7257.73 |  | 7257.73 | 0.00
138 | 010101004003 | 挖基坑土方 | 1.土壤类别:二类土 2.挖土深度:根据图纸设计 |  | m3 | 1.87 | 28.97 |  | 54.17 | 0.00
本页小计 | [8 empty] | 123059.05 | 0.00
合 计 | [8 empty] | 506165.70 | 0.00
未来软件编制 | [7 empty] | 2025年8月18日
表-08
分部分项工程和单价措施项目清单与计价表
工程名称：游马岭自然村环境整治 |  |  |  | 标段： |  |  |  | 第14页 共24页
序 号 | 项目编码 | 项目名称 | 项目特征描述 |  | 计量 单位 | 工程量 | 金额(元)
[7 empty] | 综合单价 |  | 合价 | 其中
暂估价
139 | 010103001005 | 回填方 | 1.密实度要求:夯实回填 2.填方材料品种:素土 3.填方来源、运距:利用原土 |  | m3 | 1.39 | 22.13 |  | 30.76 | 0.00
140 | 010501001006 | 垫层 | 1.混凝土种类:C15非泵送商品混凝土 2.含模板 |  | m3 | 0.48 | 607.16 |  | 291.44 | 0.00
141 | 010401012002 | 零星砌砖 | 1.零星砌砖名称、部位:乡村砖砌土灶 2.砖品种、规格、强度等级:标准红砖 3.砂浆强度等级、配合比:M5混合砂浆 |  | m3 | 2.92 | 782.79 |  | 2285.75 | 0.00
142 | 010512001001 | 平板 | 1.混凝土强度等级:C25预制平板 2.含预制模板 |  | m3 | 0.48 | 1232.03 |  | 591.37 | 0.00
143 | 010515002001 | 预制构件钢筋 | 1.钢筋种类、规格:HPB300 Φ10 |  | t | 0.043 | 5529.69 |  | 237.78 | 0.00
144 | 011206002001 | 块料零星项目 | 1.基层类型、部位:土灶立面 2.安装方式:10mm1:3水泥砂浆打底，1:2水泥砂浆10mm粘贴 3.面层材料品种、规格、颜色:240*115*12mm青砖片 4.缝宽、嵌缝材料种类:白水泥勾缝 |  | m2 | 15.68 | 178.43 |  | 2797.78 | 0.00
145 | 050305010001 | 成品铁锅 | 1.截面:Φ300mm 成品铁锅 2.样色经建设单位同意后施工 |  | 个 | 4 | 242.17 |  | 968.68 | 0.00
|  | A.1 配套水电 |  |  |  | 1 | 5573.53 |  | 5573.53 | 0.00
146 | 030404017001 | 配电箱 | 1.名称:配电箱安装（含元器件） 2.安装方式:距地1.5m 3.其他要求:详见图纸，满足设计及规范要求 |  | 台 | 1 | 872.00 |  | 872.00 | 0.00
147 | 030411001003 | 配管 | 1.名称:配管 2.材质:PC20 3.配置形式:明配 |  | m | 65 | 13.29 |  | 863.85 | 0.00
148 | 030411004002 | 配线 | 1.名称:管内穿线 2.规格:BV-1.5 3.材质:铜 |  | m | 195 | 2.95 |  | 575.25 | 0.00
本页小计 | [8 empty] | 9514.66 | 0.00
合 计 | [8 empty] | 515680.36 | 0.00
未来软件编制 | [7 empty] | 2025年8月18日
表-08
分部分项工程和单价措施项目清单与计价表
工程名称：游马岭自然村环境整治 |  |  |  | 标段： |  |  |  | 第15页 共24页
序 号 | 项目编码 | 项目名称 | 项目特征描述 |  | 计量 单位 | 工程量 | 金额(元)
[7 empty] | 综合单价 |  | 合价 | 其中
暂估价
149 | 030404034002 | 照明开关 | 1.名称:单联扳式暗开关安装(单控) 2.材质:塑质铜芯 3.规格:86系列 4.安装方式:暗装 |  | 个 | 3 | 17.31 |  | 51.93 | 0.00
150 | 030411006003 | 开关盒 | 1.名称:开关盒 2.材质:钢制 3.安装形式:明装 |  | 个 | 3 | 11.15 |  | 33.45 | 0.00
151 | 030404035001 | 插座 | 1.名称:单相二、三孔插座 2.材质:塑质铜芯 3.规格:86系列~250V16A安全型 4.安装方式:暗装 |  | 个 | 3 | 22.40 |  | 67.20 | 0.00
152 | 031001006009 | 塑料管 | 1.安装部位:室内 2.介质:给水 3.材质、规格:PPR管DN25 4.连接形式:热熔 5.压力试验及吹、洗设计要求:管道消毒冲洗 |  | m | 32 | 22.76 |  | 728.32 | 0.00
153 | 031001006010 | 塑料管 | 1.安装部位:室内 2.介质:给水 3.材质、规格:PPR管DN32 4.连接形式:热熔 5.压力试验及吹、洗设计要求:管道消毒冲洗 |  | m | 16 | 26.45 |  | 423.20 | 0.00
154 | 031003001004 | 闸阀 | 1.名称:手动阀门 2.规格:DN25 |  | 个 | 2 | 59.38 |  | 118.76 | 0.00
155 | 031001006011 | 塑料管 | 1.安装部位:室内 2.介质:污水 3.材质、规格:PVC DN110 4.连接形式:承插连接 |  | m | 12 | 67.16 |  | 805.92 | 0.00
156 | 031001006012 | 塑料管 | 1.安装部位:室内 2.介质:污水 3.材质、规格:PVC DN50 4.连接形式:承插连接 |  | m | 3 | 34.16 |  | 102.48 | 0.00
157 | 030412002001 | 工厂灯 | 1、工厂罩灯 吊管式 150W |  | 套 | 3 | 310.39 |  | 931.17 | 0.00
|  | A.1 公园东侧围挡 |  |  |  | 1 | 100137.51 |  | 100137.51 | 0.00
158 | 011207001002 | 墙面装饰板 | 1.φ75焊管2.8mm厚 2.φ50焊管2.5mm厚 3.φ60焊管2.8mm厚 4.镀锌板 |  | m2 | 406 | 157.29 |  | 63859.74 | 0.00
159 | 060105006001 | 广告布 | 1.名称:广告布 |  | m2 | 406 | 40.00 |  | 16240.00 | 0.00
本页小计 | [8 empty] | 83362.17 | 0.00
合 计 | [8 empty] | 599042.53 | 0.00
未来软件编制 | [7 empty] | 2025年8月18日
表-08
分部分项工程和单价措施项目清单与计价表
工程名称：游马岭自然村环境整治 |  |  |  | 标段： |  |  |  | 第16页 共24页
序 号 | 项目编码 | 项目名称 | 项目特征描述 |  | 计量 单位 | 工程量 | 金额(元)
[7 empty] | 综合单价 |  | 合价 | 其中
暂估价
160 | 050201006002 | 基础 | 1、基础类型：风车混凝土基础 2、垫层及基础材料种类、规格：C25 3、基坑开挖，基础混凝土浇筑、养护、模板、钢筋、预埋件 4、具体详见图纸 |  | m3 | 16.57 | 1209.28 |  | 20037.77 | 0.00
|  | A.1 军粮驿站logo |  |  |  | 1 | 20275.12 |  | 20275.12 | 0.00
|  | E.2.1 军粮驿站logo |  |  |  | 1 | 20275.12 |  | 20275.12 | 0.00
161 | 010101003004 | 挖沟槽土方 | 1.土壤类别:二类土 2.挖土深度:根据图纸设计 3.人机配合 |  | m3 | 8.64 | 9.60 |  | 82.94 | 0.00
162 | 010103001006 | 回填方 | 1.密实度要求:夯实回填 2.填方材料品种:素土 3.填方来源、运距:利用原土 |  | m3 | 5.22 | 22.08 |  | 115.26 | 0.00
163 | 010501001007 | 垫层 | 1.碎石垫层 |  | m3 | 0.58 | 358.08 |  | 207.69 | 0.00
164 | 010501001008 | 垫层 | 1.混凝土种类:C20非泵送商品混凝土 2.含模板 |  | m3 | 0.5 | 612.42 |  | 306.21 | 0.00
165 | 010501002002 | 带形基础 | 1.混凝土种类:C25非泵送商品混凝土 2.含模板 |  | m3 | 2.34 | 685.34 |  | 1603.70 | 0.00
166 | 010515001012 | 现浇构件钢筋 | 1.钢筋种类、规格:HRB400 Φ12 |  | t | 0.042 | 5252.57 |  | 220.61 | 0.00
167 | 010516002002 | 预埋铁件 | 1.钢材种类:Q235镀锌钢板 2.规格:340*340*14mm 3.穿孔塞焊Φ20 锚筋 |  | t | 0.242 | 13713.04 |  | 3318.56 | 0.00
168 | 050304003002 | 金属花架柱、梁 | 1.钢材品种、规格:Q235 方管 2.柱、梁截面:100*100*5mm 3.油漆品种、刷漆遍数:防锈漆一遍 |  | t | 0.859 | 12407.42 |  | 10657.97 | 0.00
169 | 050307011001 | 景墙 | 1.Q235B δ2mm镀锌钢板 折弯20mm厚 |  | m2 | 4.1 | 121.90 |  | 499.79 | 0.00
170 | 011508004001 | 金属字 | 1.镌字材料品种、颜色:2mm镀锌钢板 2.字体规格:500*700mm 3.油漆品种、刷漆遍数:暗红色氟碳漆 |  | 个 | 4 | 284.49 |  | 1137.96 | 0.00
本页小计 | [8 empty] | 38188.46 | 0.00
合 计 | [8 empty] | 637230.99 | 0.00
未来软件编制 | [7 empty] | 2025年8月18日
表-08
分部分项工程和单价措施项目清单与计价表
工程名称：游马岭自然村环境整治 |  |  |  | 标段： |  |  |  | 第17页 共24页
序 号 | 项目编码 | 项目名称 | 项目特征描述 |  | 计量 单位 | 工程量 | 金额(元)
[7 empty] | 综合单价 |  | 合价 | 其中
暂估价
171 | 011405001002 | 金属面油漆 | 1.构件名称:金属面 2.腻子种类:原子灰腻子2遍 3.防护材料种类:防锈漆2遍 4.油漆品种、刷漆遍数:面层氟碳漆2遍 5.氟碳面漆根据图纸设计 |  | m2 | 17.83 | 78.88 |  | 1406.43 | 0.00
172 | 011405001003 | 金属面油漆 | 1.油漆品种、刷漆遍数:白色真石漆2遍+罩面漆 |  | m2 | 10 | 71.80 |  | 718.00 | 0.00
|  | A.1 养马场旧址节点景观亭 |  |  |  | 1 | 30252.72 |  | 30252.72 | 0.00
|  | E.1.1 景观亭 |  |  |  | 1 | 30252.72 |  | 30252.72 | 0.00
173 | 010101004004 | 挖基坑土方 | 1.土壤类别:二类土 2.挖土深度:根据图纸设计 3.人机配合 |  | m3 | 9.43 | 9.58 |  | 90.34 | 0.00
174 | 010103001007 | 回填方 | 1.密实度要求:夯实回填 2.填方材料品种:素土 3.填方来源、运距:利用原土 |  | m3 | 7.41 | 22.09 |  | 163.69 | 0.00
175 | 010501001009 | 垫层 | 1.碎石垫层 |  | m3 | 0.53 | 358.08 |  | 189.78 | 0.00
176 | 010501003003 | 独立基础 | 1.混凝土种类:C20非泵送商品混凝土 2.木柱基础 3.含模板 |  | m3 | 1.11 | 779.32 |  | 865.05 | 0.00
177 | 010507007001 | 其他构件 | 1.构件的类型:木柱柱脚混凝土填充 2.混凝土种类:C20非泵送商品混凝土 3.含模板 |  | m3 | 0.38 | 1233.37 |  | 468.68 | 0.00
178 | 010515001013 | 现浇构件钢筋 | 1.钢筋种类、规格:HPB235 Φ10 |  | t | 0.038 | 5598.26 |  | 212.73 | 0.00
179 | 050304004001 | 木花架柱、梁 | 1.木材种类:樟子松防腐木立柱 2.柱截面:根据图纸设计 |  | m3 | 0.75 | 4683.12 |  | 3512.34 | 0.00
180 | 050304004002 | 木花架柱、梁 | 1.木材种类:樟子松防腐木梁、椽等 2.梁截面:根据图纸设计 |  | m3 | 1.59 | 9930.88 |  | 15790.10 | 0.00
181 | 050303001002 | 草屋面 | 1.屋面坡度:根据图纸设计 2.铺草种类:仿茅草 50mm厚 3.基层20mm厚樟子松防腐木望板 |  | m2 | 21.4 | 185.12 |  | 3961.57 | 0.00
本页小计 | [8 empty] | 27378.71 | 0.00
合 计 | [8 empty] | 664609.70 | 0.00
未来软件编制 | [7 empty] | 2025年8月18日
表-08
分部分项工程和单价措施项目清单与计价表
工程名称：游马岭自然村环境整治 |  |  |  | 标段： |  |  |  | 第18页 共24页
序 号 | 项目编码 | 项目名称 | 项目特征描述 |  | 计量 单位 | 工程量 | 金额(元)
[7 empty] | 综合单价 |  | 合价 | 其中
暂估价
182 | 050307019002 | 其他景观小摆设 | 1.名称及材质:石鼓磴 Φ560*200mm 2.规格尺寸:根据图纸设计 |  | 个 | 4 | 331.31 |  | 1325.24 | 0.00
183 | 050302003001 | 挂落 | 1.原木种类:成品防腐木挂落 2.高度H=60cm 厚度6cm 3.样式经建设单位同意后施工 |  | m2 | 4.24 | 150.95 |  | 640.03 | 0.00
184 | 050302001001 | 雀替 | 1.原木种类:成品防腐木雀替 2.尺寸：15*15cm 厚度6cm 3.样式经建设单位同意后施工 |  | 个 | 4 | 122.00 |  | 488.00 | 0.00
185 | 011404007001 | 其它木材面 | 1、柱，梁，架，枋，桁古式木构件底油1遍、刮腻子、调和漆2遍 |  | m2 | 66.82 | 38.09 |  | 2545.17 | 0.00
|  | A.1 军粮驿站栅栏 |  |  |  | 1 | 21344.98 |  | 21344.98 | 0.00
|  | E.2.2 军粮驿站栅栏及景观小品 |  |  |  | 1 | 21344.98 |  | 21344.98 | 0.00
186 | 010101004005 | 挖基坑土方 | 1.土壤类别:二类土 2.挖土深度:根据图纸设计 3.人机配合 |  | m3 | 4.86 | 9.60 |  | 46.66 | 0.00
187 | 010501003004 | 独立基础 | 1.混凝土种类:C25非泵送商品混凝土 2.木柱基础 3.含模板 |  | m3 | 0.32 | 687.58 |  | 220.03 | 0.00
188 | 010103001008 | 回填方 | 1.密实度要求:夯实回填 2.填方材料品种:素土 3.填方来源、运距:利用原土 |  | m3 | 4.54 | 22.05 |  | 100.11 | 0.00
189 | 011503002001 | 硬木扶手、栏杆、栏板 | 1.扶手材料种类、规格:DN60樟子松防腐木 2.立柱材料种类、规格:DN160樟子松防腐木 3.详见图纸设计 |  | m | 7.3 | 321.74 |  | 2348.70 | 0.00
190 | 011404010001 | 木栅栏、木栏杆（带扶手）油漆 | 1、木材面底油1遍、刮腻子、调和漆2遍 |  | m2 | 10.31 | 28.00 |  | 288.68 | 0.00
191 | 050307019003 | 其他景观小摆设 | 1.名称及材质:露营木箱 2.规格尺寸:500*500*500mm 3.样式经建设单位同意后施工 |  | 个 | 15 | 365.44 |  | 5481.60 | 0.00
本页小计 | [8 empty] | 13484.22 | 0.00
合 计 | [8 empty] | 678093.92 | 0.00
未来软件编制 | [7 empty] | 2025年8月18日
表-08
分部分项工程和单价措施项目清单与计价表
工程名称：游马岭自然村环境整治 |  |  |  | 标段： |  |  |  | 第19页 共24页
序 号 | 项目编码 | 项目名称 | 项目特征描述 |  | 计量 单位 | 工程量 | 金额(元)
[7 empty] | 综合单价 |  | 合价 | 其中
暂估价
192 | 050307019004 | 其他景观小摆设 | 1.名称及材质:展示农具 2.规格尺寸:根据建设单位要求 3.样式经建设单位同意后施工 4.详见图纸设计 |  | 个 | 4 | 1680.46 |  | 6721.84 | 0.00
193 | 050307019005 | 其他景观小摆设 | 1.名称及材质:成品防腐木坐凳 2000*500mm 2.规格尺寸:根据建设单位要求 3.样式经建设单位同意后施工 4.详见图纸设计 |  | 个 | 8 | 767.17 |  | 6137.36 | 0.00
|  | A.1 运河介绍景墙 |  |  |  | 1 | 13039.15 |  | 13039.15 | 0.00
|  | E.4.2 运河介绍景墙 |  |  |  | 1 | 13039.15 |  | 13039.15 | 0.00
194 | 010101003005 | 挖沟槽土方 | 1.土壤类别:二类土 2.挖土深度:根据图纸设计 3.人机配合 |  | m3 | 3 | 9.58 |  | 28.74 | 0.00
195 | 010103001009 | 回填方 | 1.密实度要求:夯实回填 2.填方材料品种:素土 3.填方来源、运距:利用原土 |  | m3 | 2.11 | 22.08 |  | 46.59 | 0.00
196 | 010501001010 | 垫层 | 1.碎石垫层 |  | m3 | 0.19 | 358.08 |  | 68.04 | 0.00
197 | 010501002003 | 带形基础 | 1.混凝土种类:C30非泵送商品混凝土 2.含模板 |  | m3 | 0.19 | 696.41 |  | 132.32 | 0.00
198 | 010401001004 | 砖基础 | 1.砖品种、规格、强度等级:标准红砖 2.基础类型:砖基础 3.砂浆强度等级:M7.5水泥砂浆 |  | m3 | 0.51 | 570.14 |  | 290.77 | 0.00
199 | 050307010001 | 景墙 | 1.墙体材料种类、规格:清水青砖墙 240*120*60mm 2.墙体厚度:240mm 3.混凝土、砂浆强度等级、配合比:M5混合砂浆 |  | m3 | 1.12 | 2295.61 |  | 2571.08 | 0.00
200 | 050304003003 | 金属花架柱、梁 | 1.钢材品种、规格:Q235 耐候方管、耐候背板 2.柱、梁截面:100*100*2mm、2厚耐候钢板折边加工20mm厚 |  | t | 0.107 | 12134.87 |  | 1298.43 | 0.00
本页小计 | [8 empty] | 17295.17 | 0.00
合 计 | [8 empty] | 695389.09 | 0.00
未来软件编制 | [7 empty] | 2025年8月18日
表-08
分部分项工程和单价措施项目清单与计价表
工程名称：游马岭自然村环境整治 |  |  |  | 标段： |  |  |  | 第20页 共24页
序 号 | 项目编码 | 项目名称 | 项目特征描述 |  | 计量 单位 | 工程量 | 金额(元)
[7 empty] | 综合单价 |  | 合价 | 其中
暂估价
201 | 011508004002 | 金属字 | 1.镌字材料品种、颜色:2mm不锈钢艺术字 折边加工100mm厚 2.字体规格:300*300mm 3.氟碳面漆 |  | 个 | 4 | 335.19 |  | 1340.76 | 0.00
202 | 011508004003 | 金属字 | 1.镌字材料品种、颜色:2mm不锈钢艺术字折边加工20mm厚 2.字体规格:100*100mm 3.氟碳面漆 |  | 个 | 100 | 64.61 |  | 6461.00 | 0.00
203 | 011405001004 | 金属面油漆 | 1.构件名称:金属面 2.腻子种类:原子灰腻子2遍 3.防护材料种类:防锈漆2遍 4.油漆品种、刷漆遍数:面层氟碳漆2遍 5.氟碳面漆根据图纸设计 |  | m2 | 10.16 | 78.88 |  | 801.42 | 0.00
|  | A.1 河工记忆馆景墙 |  |  |  | 1 | 18800.27 |  | 18800.27 | 0.00
|  | E.4.1 河工记忆馆景墙 |  |  |  | 1 | 18800.27 |  | 18800.27 | 0.00
204 | 010101003006 | 挖沟槽土方 | 1.土壤类别:二类土 2.挖土深度:根据图纸设计 3.人机配合 |  | m3 | 7.5 | 9.61 |  | 72.08 | 0.00
205 | 010103001010 | 回填方 | 1.密实度要求:夯实回填 2.填方材料品种:素土 3.填方来源、运距:利用原土 |  | m3 | 4.52 | 22.08 |  | 99.80 | 0.00
206 | 010501001011 | 垫层 | 1.碎石垫层 |  | m3 | 0.6 | 358.08 |  | 214.85 | 0.00
207 | 010501002004 | 带形基础 | 1.混凝土种类:C30非泵送商品混凝土 2.含模板 |  | m3 | 0.6 | 696.52 |  | 417.91 | 0.00
208 | 010401001005 | 砖基础 | 1.砖品种、规格、强度等级:标准红砖 2.基础类型:砖基础 3.砂浆强度等级:M7.5水泥砂浆 |  | m3 | 1.65 | 570.14 |  | 940.73 | 0.00
209 | 050307010002 | 景墙 | 1.墙体材料种类、规格:清水青砖墙 240*120*60mm 2.墙体厚度:240mm 3.混凝土、砂浆强度等级、配合比:M5混合砂浆 |  | m3 | 3.42 | 2295.61 |  | 7850.99 | 0.00
210 | 020106002002 | 砖瓦漏窗 | 1.:青瓦堆砌墙 200*200*10mm 2.详见图纸设计 |  | m2 | 0.72 | 872.30 |  | 628.06 | 0.00
本页小计 | [8 empty] | 18827.60 | 0.00
合 计 | [8 empty] | 714216.69 | 0.00
未来软件编制 | [7 empty] | 2025年8月18日
表-08
分部分项工程和单价措施项目清单与计价表
工程名称：游马岭自然村环境整治 |  |  |  | 标段： |  |  |  | 第21页 共24页
序 号 | 项目编码 | 项目名称 | 项目特征描述 |  | 计量 单位 | 工程量 | 金额(元)
[7 empty] | 综合单价 |  | 合价 | 其中
暂估价
211 | 050304003004 | 金属花架柱、梁 | 1.钢材品种、规格:Q235 不锈钢方管、不锈钢背板 2.柱、梁截面:80*80*2mm、60*60*2mm 2mm厚不锈钢板折边加工20mm厚 |  | t | 0.033 | 22637.34 |  | 747.03 | 0.00
212 | 050304003005 | 金属花架柱、梁 | 1.钢材品种、规格:Q235 耐候方管 2.柱、梁截面:80*80*2mm、60*60*2mm |  | t | 0.029 | 12134.87 |  | 351.91 | 0.00
213 | 050307018001 | 砖石砌小摆设 | 1.石种类、规格:成品石磨盘装饰小品 2.综合考虑石盘半径大小 |  | 个 | 3 | 129.50 |  | 388.50 | 0.00
214 | 011508004004 | 金属字 | 1.镌字材料品种、颜色:2mm不锈钢“五角星”标志 折边加工240mm厚 2.字体规格:1000*1000mm 3.氟碳面漆 |  | 个 | 1 | 1507.48 |  | 1507.48 | 0.00
215 | 011508004005 | 金属字 | 1.镌字材料品种、颜色:2mm不锈钢艺术字 折边加工50mm厚 2.字体规格:450*450mm 3.氟碳面漆 |  | 个 | 5 | 317.08 |  | 1585.40 | 0.00
216 | 011508004006 | 金属字 | 1.镌字材料品种、颜色:2mm不锈钢艺术字折边加工20mm厚 2.字体规格:450*450mm 3.氟碳面漆 |  | 个 | 26 | 138.05 |  | 3589.30 | 0.00
217 | 011405001005 | 金属面油漆 | 1.构件名称:金属面 2.腻子种类:原子灰腻子2遍 3.防护材料种类:防锈漆2遍 4.油漆品种、刷漆遍数:面层氟碳漆2遍 5.氟碳面漆根据图纸设计 |  | m2 | 5.15 | 78.88 |  | 406.23 | 0.00
|  | A.1 马剪影雕塑 |  |  |  | 1 | 16534.76 |  | 16534.76 | 0.00
218 | 011501001001 | 马剪影雕塑 | 1、规格1710mm*2730mm 2、2厚钢板加工150厚，灰色氟碳漆 3、2厚锈板加工1200*1300*100mm马蹄铁小品 4、具体详见图纸 |  | 个 | 1 | 8000.00 |  | 8000.00 | 0.00
本页小计 | [8 empty] | 16575.85 | 0.00
合 计 | [8 empty] | 730792.54 | 0.00
未来软件编制 | [7 empty] | 2025年8月18日
表-08
分部分项工程和单价措施项目清单与计价表
工程名称：游马岭自然村环境整治 |  |  |  | 标段： |  |  |  | 第22页 共24页
序 号 | 项目编码 | 项目名称 | 项目特征描述 |  | 计量 单位 | 工程量 | 金额(元)
[7 empty] | 综合单价 |  | 合价 | 其中
暂估价
219 | 050307016001 | 花池 | 1.名称及材质:组合石槽花池 2.规格尺寸:1395*345mm 3.樟子松防腐木立柱、横梁（含麻绳） 4.详见图纸设计 |  | 个 | 4 | 1568.20 |  | 6272.80 | 0.00
220 | 050307019006 | 其他景观小摆设 | 1.名称及材质:2mm锈板马蹄铁小品 2.规格尺寸:1200*1300*100mm 3.面层氟碳漆 4.基础浇筑、预埋铁件等 5.详见图纸设计 6.样式须经建设单位同意 |  | 个 | 1 | 2261.96 |  | 2261.96 | 0.00
|  | A.1 花墙1 |  |  |  | 1 | 42692.52 |  | 42692.52 | 0.00
221 | 010501001012 | 垫层 | 1、C20砼垫层 2、宽50cm，厚10cm 3、含支模、拆模费用 |  | m3 | 7.17 | 909.45 |  | 6520.76 | 0.00
222 | 010401001006 | 砖基础 | 1、红砖砖基础 2、37墙，2层砖 3、24墙，4层砖 |  | m3 | 15.5 | 575.80 |  | 8924.90 | 0.00
223 | 010401003003 | 实心砖墙 | 1、青砖清水墙 2、12墙，70cm高 3、每隔6米放小瓦花格1.8*0.36，外周衬青望砖， 4、勾平缝。 |  | m3 | 12.05 | 2261.15 |  | 27246.86 | 0.00
|  | A.1 花墙2 |  |  |  | 1 | 27552.28 |  | 27552.28 | 0.00
224 | 010501001013 | 垫层 | 1、C20砼垫层 2、宽70cm，厚10cm 3、含支模、拆模费用 |  | m3 | 4.09 | 797.05 |  | 3259.93 | 0.00
225 | 010401003004 | 实心砖墙 | 1、红砖清水墙 2、24墙，80cm高，5个砖立柱 3、勾缝 4、每隔6米放小瓦花格1.8*0.36，外周衬青望砖 |  | m3 | 11.82 | 2055.19 |  | 24292.35 | 0.00
|  | A.1 茅草屋1 |  |  |  | 1 | 9670.82 |  | 9670.82 | 0.00
|  | A.1.1 土方工程 |  |  |  | 1 | 282.48 |  | 282.48 | 0.00
226 | 010101001003 | 平整场地 | 1、平整场地 |  | m2 | 6.51 | 8.74 |  | 56.90 | 0.00
227 | 010101003007 | 挖沟槽土方 | 1.土壤类别:一、二类土 2.挖土深度:综合考虑 3.:土方机械开挖，人工配合 |  | m3 | 8.82 | 7.64 |  | 67.38 | 0.00
228 | 010103001011 | 回填方 | 1、基(槽)坑夯填回填土 |  | m3 | 6.58 | 15.73 |  | 103.50 | 0.00
本页小计 | [8 empty] | 79007.34 | 0.00
合 计 | [8 empty] | 809799.88 | 0.00
未来软件编制 | [7 empty] | 2025年8月18日
表-08
分部分项工程和单价措施项目清单与计价表
工程名称：游马岭自然村环境整治 |  |  |  | 标段： |  |  |  | 第23页 共24页
序 号 | 项目编码 | 项目名称 | 项目特征描述 |  | 计量 单位 | 工程量 | 金额(元)
[7 empty] | 综合单价 |  | 合价 | 其中
暂估价
229 | 010103002004 | 余方弃置 | 1.废弃料品种:余方弃置 2.运距:自行考虑 |  | m3 | 2.24 | 24.42 |  | 54.70 | 0.00
|  | A.4 砌筑工程 |  |  |  | 1 | 3312.66 |  | 3312.66 | 0.00
230 | 010401001007 | 砖基础 | 1、砖基础 |  | m3 | 1.12 | 569.17 |  | 637.47 | 0.00
231 | 010401003005 | 实心砖墙 | 1、标准砖砌筑 2、预拌砌筑砂浆 |  | m3 | 4.09 | 654.08 |  | 2675.19 | 0.00
|  | A.5 混凝土及钢筋混凝土工程 |  |  |  | 1 | 612.53 |  | 612.53 | 0.00
232 | 010501001014 | 垫层 | 1.混凝土种类:非泵送预拌砼 2.混凝土强度等级:C15 |  | m3 | 0.56 | 579.19 |  | 324.35 | 0.00
233 | 010404001001 | 垫层 | 1.垫层材料种类、配合比、厚度:碎石垫层 |  | m3 | 0.56 | 350.77 |  | 196.43 | 0.00
234 | 010507001001 | 散水、坡道 | 1.C15非泵送预拌砼坡道 |  | m2 | 0.73 | 125.68 |  | 91.75 | 0.00
|  | A.8 门窗工程 |  |  |  | 1 | 908.20 |  | 908.20 | 0.00
235 | 010801001003 | 木质门 | 1.木质门安装，含五金等配件 |  | m2 | 2.39 | 380.00 |  | 908.20 | 0.00
|  | A.9 屋面及防水工程 |  |  |  | 1 | 2625.00 |  | 2625.00 | 0.00
236 | 010901001002 | 瓦屋面 | 1、成品小青瓦屋面 |  | m2 | 8.75 | 300.00 |  | 2625.00 | 0.00
|  | A.11 楼地面装饰工程 |  |  |  | 1 | 120.96 |  | 120.96 | 0.00
237 | 011101003001 | 细石混凝土楼地面 | 1、20厚细石混凝土楼地面 |  | m2 | 7.2 | 16.80 |  | 120.96 | 0.00
|  | A.12 墙、柱面装饰与隔断、幕墙工程 |  |  |  | 1 | 1808.99 |  | 1808.99 | 0.00
238 | 011201001005 | 墙面一般抹灰 | 1、砖墙抹水泥砂浆 |  | m2 | 47.53 | 38.06 |  | 1808.99 | 0.00
|  | A.1 茅草屋2 |  |  |  | 1 | 12828.12 |  | 12828.12 | 0.00
|  | A.1.1 土方工程 |  |  |  | 1 | 356.46 |  | 356.46 | 0.00
239 | 010101001004 | 平整场地 | 1.平整场地 |  | m2 | 9.6 | 8.74 |  | 83.90 | 0.00
240 | 010101003008 | 挖沟槽土方 | 1.土壤类别:一、二类土 2.挖土深度:综合考虑 3.:土方机械开挖，人工配合 |  | m3 | 10.58 | 7.65 |  | 80.94 | 0.00
241 | 010103001012 | 回填方 | 1.基(槽)坑夯填回填土 |  | m3 | 7.76 | 15.72 |  | 121.99 | 0.00
242 | 010103002005 | 余方弃置 | 1.废弃料品种:余方弃置 2.运距:自行考虑 |  | m3 | 2.82 | 24.69 |  | 69.63 | 0.00
|  | A.4 砌筑工程 |  |  |  | 1 | 4375.51 |  | 4375.51 | 0.00
243 | 010401001008 | 砖基础 | 1、砖基础 |  | m3 | 1.39 | 569.17 |  | 791.15 | 0.00
244 | 010401003006 | 实心砖墙 | 1、标准砖砌筑 2、预拌砌筑砂浆 |  | m3 | 5.48 | 654.08 |  | 3584.36 | 0.00
本页小计 | [8 empty] | 14175.01 | 0.00
合 计 | [8 empty] | 823974.89 | 0.00
未来软件编制 | [7 empty] | 2025年8月18日
表-08
分部分项工程和单价措施项目清单与计价表
工程名称：游马岭自然村环境整治 |  |  |  | 标段： |  |  |  | 第24页 共24页
序 号 | 项目编码 | 项目名称 | 项目特征描述 |  | 计量 单位 | 工程量 | 金额(元)
[7 empty] | 综合单价 |  | 合价 | 其中
暂估价
|  | A.5 混凝土及钢筋混凝土工程 |  |  |  | 1 | 669.15 |  | 669.15 | 0.00
245 | 010501001015 | 垫层 | 1.混凝土种类:非泵送预拌砼 2.混凝土强度等级:C15 |  | m3 | 0.72 | 578.61 |  | 416.60 | 0.00
246 | 010404001002 | 垫层 | 1.垫层材料种类、配合比、厚度:碎石垫层 |  | m3 | 0.72 | 350.77 |  | 252.55 | 0.00
|  | A.8 门窗工程 |  |  |  | 1 | 1174.20 |  | 1174.20 | 0.00
247 | 010801001004 | 木质门 | 1.木质门安装，含五金等配件 |  | m2 | 2.85 | 380.00 |  | 1083.00 | 0.00
248 | 010807001002 | 成品木窗 | 1.成品木窗安装，含五金等配件 |  | m2 | 0.76 | 120.00 |  | 91.20 | 0.00
|  | A.9 屋面及防水工程 |  |  |  | 1 | 3696.00 |  | 3696.00 | 0.00
249 | 010901001003 | 瓦屋面 | 1.成品小青瓦屋面 |  | m2 | 12.32 | 300.00 |  | 3696.00 | 0.00
|  | A.11 楼地面装饰工程 |  |  |  | 1 | 120.96 |  | 120.96 | 0.00
250 | 011101003002 | 细石混凝土楼地面 | 1.20厚细石混凝土楼地面 |  | m2 | 7.2 | 16.80 |  | 120.96 | 0.00
|  | A.12 墙、柱面装饰与隔断、幕墙工程 |  |  |  | 1 | 2435.84 |  | 2435.84 | 0.00
251 | 011201001006 | 墙面一般抹灰 | 1.砖墙抹水泥砂浆 |  | m2 | 64 | 38.06 |  | 2435.84 | 0.00
|  | A.1 拆除及外运 |  |  |  | 1 | 7200.00 |  | 7200.00 | 0.00
252 | 011601001001 | 拆除及外运 | 茅草屋拆除，原路面拆除等及外运 |  | 项 | 1 | 7200.00 |  | 7200.00 | 0.00
分部分项合计 | [8 empty] | 839271.04 | 0.00
253 | 011701001001 | 综合脚手架 | 1、投标人根据现场情况综合考虑。 |  | 项 | 1 | 473.87 |  | 473.87 | 0.00
单价措施合计 | [8 empty] | 473.87 | 0.00
本页小计 | [8 empty] | 15770.02 | 0.00
合 计 | [8 empty] | 839744.91 | 0.00
未来软件编制 | [7 empty] | 2025年8月18日
表-08

## 20.3表-11 总价措施项目清单与计价表
总价措施项目清单与计价表
工程名称：游马岭自然村环境整治 |  |  |  |  | 标段： |  |  | 第1页 共1页
序号 | 项目编码 | 项 目 名 称 | 计算基础 |  | 费率 (%) | 金额(元) | 调整 费率(%) |  | 调整后 金额(元) | 备注
1 | 011707001001 | 安全文明施工 |  |  | 100 | 28615.63
1.1 | 1.1 | 基本费 | 分部分项清单合价+单价措施清单合价-分部分项除税工程设备费-单价措施除税工程设备费 |  | 3.1 | 26014.21 |  |  |  | 不取费时将“费率”置0；
1.2 | 1.2 | 增加费 | 分部分项清单合价+单价措施清单合价-分部分项除税工程设备费-单价措施除税工程设备费 |  | 0 | 0.00 |  |  |  | 1星0.7%/2星0.77%/3星0.84%
1.3 | 1.3 | 扬尘污染防治增加费 | 分部分项清单合价+单价措施清单合价-分部分项除税工程设备费-单价措施除税工程设备费 |  | 0.31 | 2601.42
2 | 011707008001 | 临时设施 | 分部分项清单合价+单价措施清单合价-分部分项除税工程设备费-单价措施除税工程设备费 |  | 1.65 | 13846.27 |  |  |  | 1～2.3%
3 | 011707012001 | 建筑工人实名制费用 | 分部分项清单合价+单价措施清单合价-分部分项除税工程设备费-单价措施除税工程设备费 |  | 0.05 | 419.58 |  |  |  | 0.05%
4 | 011707015001 | 智慧工地费用 | 分部分项清单合价+单价措施清单合价-分部分项除税工程设备费-单价措施除税工程设备费 |  | 0 | 0.00 |  |  |  | 0.08～0.15%
合 计 | [5 empty] | 42881.48
编制人（造价人员）： |  |  |  | 复核人（造价工程师）：
未来软件编制 |  |  |  | 2025年8月18日
表-11

## 20.4表-13 规费、税金项目计价表
规费、税金项目计价表
工程名称：游马岭自然村环境整治 |  |  |  | 标段： |  |  | 第1页 共1页
序号 | 项 目 名 称 | 计算基础 |  |  | 计算基数(元) | 计算费率(%) |  | 金额(元)
1 | 规费 | 分部分项工程费+措施项目费+其他项目费-除税工程设备费 |  |  | 32900.45 | 100 |  | 32900.45
1.1 | 社会保险费 |  |  |  | 882049.65 | 3.2 |  | 28225.59
1.2 | 住房公积金 |  |  |  | 882049.65 | 0.53 |  | 4674.86
1.3 | 环境保护税 |  |  |  | 882049.65 | 0 |  | 0.00
2 | 税金 | 分部分项工程费+措施项目费+其他项目费+规费-(除税甲供材料费+除税甲供设备费)/1.01 |  |  | 915526.84 | 9 |  | 82397.42
合 计 | [7 empty] | 115297.87
编制人（造价人员）： |  |  | 复核人（造价工程师）：
未来软件编制 |  |  | 2025年8月18日
表-13

## 20.5承包人供应主要材料汇总表
承包人供应主要材料汇总表
工程名称：游马岭自然村环境整治 |  |  |  |  | 标段： |  |  | 第1页 共13页
序号 | 材料编码 | 材料名称 | 规格型号 等特殊要求 |  |  | 单位 | 数量 |  | 单价(元) | 合价(元) | 备注
1 |  | 其它材料费(调整) |  |  |  | 元 | 0 |  | 0.8259 | 0.00
2 | 50 | 仿真茅草皮外立面 |  |  |  | m2 | 60.9 |  | 92 | 5602.80
3 | 50 | 实木门 |  |  |  | m2 | 2.16 |  | 500 | 1080.00
4 | 50 | 成品灯箱 |  |  |  | m2 | 1 |  | 800 | 800.00
5 | 50 | 户内接地母线敷设 | -25*4 |  |  | m | 1.7 |  | 3.37 | 5.73
6 | 50 | 卫生间等电位端子箱 | TD28 |  |  | 处 | 1 |  | 9.15 | 9.15
7 | 50 | 招牌 |  |  |  | m2 | 1 |  | 484.08 | 484.08
8 | 50 | 综合脚手架 |  |  |  | 项 | 1 |  | 473.87 | 473.87
9 | 50 | 成品小青瓦屋面 |  |  |  | m2 | 21.07 |  | 300 | 6321.00
10 | 50 | 夹板面实拼门安装 |  |  |  | m2 | 5.24 |  | 380 | 1991.20
11 | 50 | 拆除 |  |  |  | 项 | 1 |  | 7200 | 7200.00
12 | 50 | 成品木窗 |  |  |  | m2 | 0.76 |  | 120 | 91.20
13 | 50 | 悬挂嵌入式配电箱 |  |  |  | 台 | 1 |  | 576.74 | 576.74
14 | 50 | 成品铁锅 |  |  |  | 个 | 4 |  | 242.17 | 968.68
15 | 50 | 雀替 |  |  |  | 个 | 4 |  | 122 | 488.00
16 | 50 | 贴墙布 墙面 |  |  |  | m2 | 406 |  | 40 | 16240.00
17 | 50 | 定制风车 |  |  |  | 个 | 1 |  | 60335.7 | 60335.70
18 | CL | 雨水系统 |  |  |  | 项 | 1 |  | 580.74 | 580.74
19 | CL | 实木门 |  |  |  | 樘 | 2 |  | 1800 | 3600.00
20 | CL | 污水系统 |  |  |  | 项 | 1 |  | 2613.34 | 2613.34
21 | 302006 | (M5混合砂浆)(散装干拌砂浆) |  |  |  | t | 7.115176 |  | 378.48 | 2692.95
22 | 302007 | (M7.5混合砂浆)(散装干拌砂浆) |  |  |  | t | 0.31783 |  | 388.48 | 123.47
23 | 302048 | 纸筋石灰浆(散装干拌砂浆) |  |  |  | t | 0.277195 |  | 538.06 | 149.15
24 | 835360 | 回库修理、保养费 |  |  |  | 元 | 3.039683 |  | 1 | 3.04
25 | 836155 | 五金配件费 |  |  |  | 元 | 293.923 |  | 0.86 | 252.77
26 | 901167 | 其他材料费 |  |  |  | 元 | 353.795923 |  | 0.86 | 304.26
27 | 0430080 | 水泥 | 32.5级 |  |  | kg | 135.5816 |  | 0.261 | 35.39
28 | 0530490 | 石灰膏 |  |  |  | m3 | 1.52768 |  | 365.44 | 558.28
29 | 2330450 | 水 |  |  |  | m3 | 2.6257 |  | 4.57 | 12.00
30 | TBCL001 | 氧化黑铁 |  |  |  | kg | 67.7908 |  | 3.49 | 236.59
31 | TBCL003 | 青砖 | 220*105*45 |  |  | 百块 | 220.3201 |  | 142.86 | 31474.93
32 | 01010100 | 钢筋 | 8 |  |  | t | 1.590461 |  | 2908.28 | 4625.51
33 | 01010100 | 钢筋 | 6 |  |  | t | 0.21433 |  | 3066.2 | 657.18
34 | 01010100 | 钢筋 | 综合 |  |  | t | 0.96288 |  | 2816.01 | 2711.48
35 | 01010100 | 钢筋 | 14E |  |  | t | 0.326597 |  | 2862.14 | 934.77
未来软件编制 |  |  |  | 2025年8月18日
承包人供应主要材料汇总表
工程名称：游马岭自然村环境整治 |  |  |  |  | 标段： |  |  | 第2页 共13页
序号 | 材料编码 | 材料名称 | 规格型号 等特殊要求 |  |  | 单位 | 数量 |  | 单价(元) | 合价(元) | 备注
36 | 01010100 | 钢筋 | 16E |  |  | t | 0.484793 |  | 2819.56 | 1366.90
37 | 01010100 | 钢筋 | 14 |  |  | t | 0.820746 |  | 2816.01 | 2311.23
38 | 01010100 | 钢筋 | 12 |  |  | t | 0.190515 |  | 2816.01 | 536.49
39 | 01010100 | 钢筋 | 12E |  |  | t | 0.185412 |  | 2845.29 | 527.55
40 | 01010300 | 冷轧带肋钢筋 |  |  |  | t | 0.415156 |  | 3066.2 | 1272.95
41 | 01030106 | 钢丝 | Φ1.6 |  |  | kg | 0.33111 |  | 6 | 1.99
42 | 01090167 | 圆钢 | Φ8～14 |  |  | kg | 0.21 |  | 3.38 | 0.71
43 | 01130141 | 扁钢 | ＜-59 |  |  | kg | 6.0854 |  | 2.89 | 17.59
44 | 01130216 | 镀锌扁钢 | -60×6 |  |  | kg | 0.1207 |  | 3.36 | 0.41
45 | 01210332 | 等边角钢 | ∟60×5 |  |  | kg | 0.65 |  | 3.22 | 2.09
46 | 01270100 | 型钢 |  |  |  | t | 0.763316 |  | 3086.29 | 2355.81
47 | 01290417 | 热镀锌钢板 | δ2 Q235B |  |  | m2 | 4.346 |  | 70.91 | 308.17
48 | 01291714 | 镀锌板 | 0.8 |  |  | m2 | 414.12 |  | 60 | 24847.20
49 | 01293501 | 钢垫板 |  |  |  | kg | 0.15 |  | 3.14 | 0.47
50 | 01530101 | 铝合金型材 |  |  |  | kg | 3.36 |  | 19.95 | 67.03
51 | 01550111 | 铅板 | δ2.6～3 |  |  | kg | 0.08 |  | 16.29 | 1.30
52 | 01550304 | 封铅 | 含铅65%含锡35% |  |  | kg | 0.03696 |  | 6.43 | 0.24
53 | 02010106 | 橡胶板 | δ1～15 |  |  | kg | 0.403 |  | 8.47 | 3.41
54 | 02030115 | 橡胶垫条 |  |  |  | m | 8.609198 |  | 8.89 | 76.54
55 | 02070226 | 橡胶垫 | δ2 |  |  | m2 | 0.0378 |  | 18.92 | 0.72
56 | 02070261 | 橡皮垫圈 |  |  |  | 百个 | 10.15 |  | 25.73 | 261.16
57 | 02090101 | 塑料薄膜 |  |  |  | m2 | 142.278852 |  | 0.57 | 81.10
58 | 02090101 | 塑料薄膜 |  |  |  | m2 | 10.935 |  | 0.69 | 7.55
59 | 02170306 | 马剪影雕塑 | 240*120cm |  |  | 个 | 1 |  | 8000 | 8000.00
60 | 02270105 | 白布 |  |  |  | m2 | 0.0092 |  | 3.43 | 0.03
61 | 02270131 | 破布 |  |  |  | kg | 0.13 |  | 6 | 0.78
62 | 02290103 | 线麻 |  |  |  | kg | 0.115 |  | 9.25 | 1.06
63 | 02290507 | 油浸麻丝 |  |  |  | kg | 0.544 |  | 5.74 | 3.12
64 | 02330104 | 草袋 |  |  |  | m2 | 0.17885 |  | 1.29 | 0.23
65 | 03010322 | 铝拉铆钉 | LD-1 |  |  | 十个 | 73.08 |  | 0.26 | 19.00
66 | 03031206 | 自攻螺钉 | M4×15 |  |  | 十个 | 7.089759 |  | 0.18 | 1.28
67 | 03031209 | 自攻螺钉 | M4×40 |  |  | 十个 | 1.248 |  | 0.25 | 0.31
68 | 03031209 | 自攻螺钉 | M4×40 |  |  | 十个 | 3.12 |  | 0.22 | 0.69
69 | 03031211 | 自攻螺钉 | M4×60 |  |  | 十个 | 0.624 |  | 0.26 | 0.16
70 | 03031212 | 自攻螺钉 | M4×65 |  |  | 十个 | 22.472 |  | 0.27 | 6.07
71 | 03031222 | 自攻螺钉 | M5×25～30 |  |  | 十个 | 12.8304 |  | 0.27 | 3.46
72 | 03031236 | 自攻螺钉 | M6×50 |  |  | 十个 | 2.288 |  | 0.76 | 1.74
未来软件编制 |  |  |  | 2025年8月18日
承包人供应主要材料汇总表
工程名称：游马岭自然村环境整治 |  |  |  |  | 标段： |  |  | 第3页 共13页
序号 | 材料编码 | 材料名称 | 规格型号 等特殊要求 |  |  | 单位 | 数量 |  | 单价(元) | 合价(元) | 备注
73 | 03031303 | 镀锌自攻螺钉 | M4～6×10～35 |  |  | 十个 | 0.156 |  | 0.47 | 0.07
74 | 03032113 | 塑料胀管螺钉 |  |  |  | 套 | 364.530285 |  | 0.07 | 25.52
75 | 03050573 | 精制带母镀锌螺栓 | M6～12×12～50 |  |  | 套 | 29.469 |  | 0.24 | 7.07
76 | 03050651 | 精制带母镀锌螺栓 | M8×50内2平1弹垫 |  |  | 套 | 2.5704 |  | 0.54 | 1.39
77 | 03050654 | 精制带母镀锌螺栓 | M10×100内2平1弹垫 |  |  | 套 | 2.1 |  | 1.1 | 2.31
78 | 03050659 | 精制带母镀锌螺栓 | M16×100内2平1弹垫 |  |  | 套 | 0.17 |  | 5.94 | 1.01
79 | 03053521 | 镀锌半圆头螺栓 | M2～5×15～50 |  |  | 套 | 6.18 |  | 0.09 | 0.56
80 | 03053521 | 镀锌半圆头螺栓 | M2～5×15～50 |  |  | 套 | 6.12 |  | 0.09 | 0.55
81 | 03070107 | 膨胀螺栓 | M6 |  |  | 套 | 6.12 |  | 0.43 | 2.63
82 | 03070110 | 膨胀螺栓 | M8 |  |  | 套 | 2.06 |  | 0.45 | 0.93
83 | 03070114 | 膨胀螺栓 | M8×80 |  |  | 套 | 1015 |  | 0.51 | 517.65
84 | 03070123 | 膨胀螺栓 | M10×110 |  |  | 套 | 3.335348 |  | 0.72 | 2.40
85 | 03070133 | 膨胀螺栓 | M12×200 |  |  | 套 | 3.0277 |  | 1.78 | 5.39
86 | 03070141 | 膨胀螺栓 | M16×200 |  |  | 套 | 14.9904 |  | 1.86 | 27.88
87 | 03070806 | 塑料膨胀管 | Φ6×50 |  |  | 十个 | 2.288 |  | 0.69 | 1.58
88 | 03070807 | 塑料膨胀管 | Φ8×50 |  |  | 十个 | 23.298 |  | 0.86 | 20.04
89 | 03090207 | 精制六角螺母 | M8 |  |  | 十个 | 0.206 |  | 0.6 | 0.12
90 | 03130305 | 钢垫圈 | M8.5 |  |  | 十个 | 0.206 |  | 0.01 | 0.00
91 | 03270104 | 铁砂布 | 2# |  |  | 张 | 5.1425 |  | 0.86 | 4.42
92 | 03270202 | 砂纸 |  |  |  | 张 | 5.63328 |  | 0.94 | 5.30
93 | 03290200 | 地弹簧 |  |  |  | 个 | 1.68435 |  | 103.67 | 174.62
94 | 03410205 | 电焊条 | J422 |  |  | kg | 68.720415 |  | 6.63 | 455.62
95 | 03410206 | 电焊条 | J422 Φ3.2 |  |  | kg | 0.1619 |  | 6.63 | 1.07
96 | 03411302 | 焊锡 |  |  |  | kg | 0.6433 |  | 36.87 | 23.72
97 | 03430900 | 焊锡丝 |  |  |  | kg | 0.08 |  | 42.88 | 3.43
98 | 03450404 | 焊锡膏 | 瓶装50g |  |  | kg | 0.03779 |  | 51.45 | 1.94
99 | 03510201 | 钢钉 |  |  |  | kg | 1.081221 |  | 8.77 | 9.48
100 | 03510701 | 铁钉 |  |  |  | kg | 76.683743 |  | 7.04 | 539.85
101 | 03510701 | 铁钉 |  |  |  | kg | 13.423742 |  | 5.72 | 76.78
102 | 03510705 | 铁钉 | 70mm |  |  | kg | 2.85158 |  | 7.04 | 20.08
103 | 03512000 | 射钉 |  |  |  | 百个 | 6.09 |  | 18.01 | 109.68
104 | 03550101 | 钢丝网 |  |  |  | m2 | 182.847907 |  | 6.6 | 1206.80
105 | 03570216 | 镀锌铁丝 | 8# |  |  | kg | 0.062304 |  | 4.52 | 0.28
106 | 03570225 | 镀锌铁丝 | 13#～17# |  |  | kg | 1.28821 |  | 5.15 | 6.63
107 | 03570237 | 镀锌铁丝 | 22# |  |  | kg | 30.016279 |  | 4.52 | 135.67
未来软件编制 |  |  |  | 2025年8月18日
承包人供应主要材料汇总表
工程名称：游马岭自然村环境整治 |  |  |  |  | 标段： |  |  | 第4页 共13页
序号 | 材料编码 | 材料名称 | 规格型号 等特殊要求 |  |  | 单位 | 数量 |  | 单价(元) | 合价(元) | 备注
108 | 03570237 | 镀锌铁丝 | 22# |  |  | kg | 0.56504 |  | 4.52 | 2.55
109 | 03633106 | 冲击钻头 | Φ6～12 |  |  | 根 | 1.5645 |  | 2.57 | 4.02
110 | 03633315 | 合金钢钻头 | 一字型 |  |  | 根 | 3.121143 |  | 5.71 | 17.82
111 | 03652403 | 合金钢切割锯片 |  |  |  | 片 | 0.400773 |  | 57.05 | 22.86
112 | 03652404 | 金刚石锯片 | Φ114×1.8 |  |  | 片 | 0.13802 |  | 15.07 | 2.08
113 | 03652421 | 锯条 |  |  |  | 根 | 1.276 |  | 0.17 | 0.22
114 | 03652422 | 钢锯条 |  |  |  | 根 | 18.25575 |  | 0.18 | 3.29
115 | 04010611 | 复合硅酸盐水泥 | 32.5级 |  |  | kg | 613.0098 |  | 0.261 | 160.00
116 | 04010611 | 水泥 | 32.5级 |  |  | kg | 10563.074711 |  | 0.261 | 2756.96
117 | 04010701 | 白水泥 |  |  |  | kg | 46.333663 |  | 0.7 | 32.43
118 | 04030107 | 中砂 |  |  |  | t | 35.461472 |  | 152.45 | 5406.10
119 | 04030107 | 中(粗)砂 |  |  |  | t | 0.822233 |  | 152.45 | 125.35
120 | 04050203 | 碎石 | 5～16mm |  |  | t | 2.662654 |  | 141.9 | 377.83
121 | 04050204 | 碎石 | 5～20mm |  |  | t | 1.222669 |  | 145.74 | 178.19
122 | 04050207 | 碎石 | 5～40 |  |  | t | 1.701769 |  | 145.74 | 248.02
123 | 04050207 | 碎石 | 5～40mm |  |  | t | 30.710966 |  | 145.74 | 4475.82
124 | 04090120 | 石灰膏 |  |  |  | m3 | 0.269738 |  | 365.44 | 98.57
125 | 04090801 | 石膏粉 | 325目 |  |  | kg | 0.288174 |  | 0.37 | 0.11
126 | 04110200 | 毛石 |  |  |  | t | 5.829299 |  | 165.87 | 966.91
127 | 04130904 | KP1砖 | 240×115×90 |  |  | 百块 | 113.963387 |  | 62.17 | 7085.10
128 | 04130904 | 烧结多孔砖 | 240×115×90 |  |  | 百块 | 16.529983 |  | 53.23 | 879.89
129 | 04132703 | 混凝土实心砖 | 240×115×53 MU15 |  |  | 百块 | 16.9812 |  | 55.01 | 934.14
130 | 04135500 | 水泥砖 | 240×115×53 |  |  | 百块 | 15.625909 |  | 55.01 | 859.58
131 | 04135500 | 混凝土实心砖 | 240×115×53 |  |  | 百块 | 20.4624 |  | 55.01 | 1125.64
132 | 04135500 | 烧结砖 | 240×115×53 |  |  | 百块 | 3.47211 |  | 53.23 | 184.82
133 | 04135500 | 标准砖 | 240×115×53 |  |  | 百块 | 96.2103 |  | 55.01 | 5292.53
134 | 04135500 | 标准砖 | 240×115×53 |  |  | 百块 | 80.91 |  | 55.01 | 4450.86
135 | 04135500 | 青砖 | 240×115×53 |  |  | 百块 | 30.838619 |  | 201.15 | 6203.19
136 | 04135500 | 混凝土实心砖240×115×53 MU15 | 240×115×53 |  |  | 百块 | 3.441891 |  | 55.01 | 189.34
137 | 04135501 | 青砖 | 240×115×53 |  |  | 块 | 7664.78 |  | 3.01 | 23070.99
138 | 04135512 | 碎砖 |  |  |  | t | 5.654929 |  | 42.58 | 240.79
139 | 04170302 | 水泥彩瓦 | 420×332 |  |  | 百块 | 2.2 |  | 298.77 | 657.29
140 | 04230108 | 防水剂 |  |  |  | kg | 11.822993 |  | 4.29 | 50.72
141 | 05030600 | 普通木成材 |  |  |  | m3 | 0.833769 |  | 2672.22 | 2228.01
142 | 05030600 | 普通木成材 | 200*10 |  |  | m3 | 0.079847 |  | 2672.22 | 213.37
143 | 05092103 | 实木板 | δ18mm |  |  | m2 | 67.6515 |  | 150 | 10147.73
未来软件编制 |  |  |  | 2025年8月18日
承包人供应主要材料汇总表
工程名称：游马岭自然村环境整治 |  |  |  |  | 标段： |  |  | 第5页 共13页
序号 | 材料编码 | 材料名称 | 规格型号 等特殊要求 |  |  | 单位 | 数量 |  | 单价(元) | 合价(元) | 备注
144 | 05150221 | 仿木纹铝合金方管格栅 |  |  |  | m2 | 19.6344 |  | 132.15 | 2594.69
145 | 05250501 | 木柴 |  |  |  | kg | 48.161902 |  | 0.94 | 45.27
146 | 05250502 | 锯(木)屑 |  |  |  | m3 | 0.177667 |  | 47.17 | 8.38
147 | 06050108 | 钢化夹胶玻璃 | 5+0.75pvb+5(含门楣) |  |  | m2 | 9.275601 |  | 132.02 | 1224.56
148 | 06110161 | 单玻璃(成品) | 5钢化 |  |  | m2 | 2.688 |  | 92.83 | 249.53
149 | 06612141 | 条砖 墙砖 | 235*53*5 |  |  | m2 | 54.142276 |  | 95 | 5143.52
150 | 06612143 | 墙面砖 | 200×300 |  |  | m2 | 10.987884 |  | 95 | 1043.85
151 | 06612145 | 墙面砖 | 300×600 |  |  | m2 | 81.057 |  | 95 | 7700.42
152 | 06650101 | 同质地砖 | 300*300 |  |  | m2 | 25.449 |  | 85 | 2163.17
153 | 07112130 | 石材块料面板 | 2CM芝麻灰石材 |  |  | m2 | 4.75437 |  | 180 | 855.79
154 | 08050501 | 铝合金方板 | 300×300×0.6 |  |  | m2 | 26.1975 |  | 64.44 | 1688.17
155 | 08310141 | U型轻钢龙骨 | 38×25 |  |  | m | 574.084 |  | 9.43 | 5413.61
156 | 08310144 | U型轻钢龙骨 | 75×40 |  |  | m | 1118.936 |  | 8.58 | 9600.47
157 | 08310145 | U型轻钢龙骨 | 75×50 |  |  | m | 287.042 |  | 9.43 | 2706.81
158 | 08450243 | 成品卫生间隔断 |  |  |  | 间 | 6.059957 |  | 925.2 | 5606.67
159 | 09093511 | 铝合金全玻推拉窗 | 80系列(穿条14.8) 型材壁厚1.4mm 5+12A+5中空钢化玻璃 |  |  | m2 | 0.833837 |  | 373.2 | 311.19
160 | 09470302 | 执手锁 | 玻璃门 |  |  | 把 | 0.842175 |  | 67.38 | 56.75
161 | 09492718 | 不锈钢管拉手 | Φ38×600 |  |  | 套 | 1.68435 |  | 93.3 | 157.15
162 | 09493547 | 门夹(下夹、顶夹) |  |  |  | m | 8.366052 |  | 58.68 | 490.92
163 | 09493560 | 镀锌铁脚 |  |  |  | 个 | 26.208 |  | 1.34 | 35.12
164 | 10031503 | 钢压条 |  |  |  | kg | 3.888236 |  | 3.14 | 12.21
165 | 10390303 | 不锈钢美术字-1 | 150*150 |  |  | 个 | 26.26 |  | 105 | 2757.30
166 | 10390303 | 不锈钢美术字 | 100*100 |  |  | 个 | 101 |  | 32.28 | 3260.28
167 | 10390304 | 金属美术字 | 700*500 |  |  | 个 | 4.04 |  | 242.18 | 978.41
168 | 10390304 | 不锈钢美术字 | 300*300 |  |  | 个 | 5.05 |  | 226.02 | 1141.40
169 | 10390304 | 不锈钢美术字 | 450*450 |  |  | 个 | 5.05 |  | 274.45 | 1385.97
170 | 10390304 | 不锈钢五角星 | 1000*1000 |  |  | 个 | 1.01 |  | 1453.07 | 1467.60
171 | 11010319 | 仿石型外墙涂料 |  |  |  | kg | 92.25 |  | 11.15 | 1028.59
172 | 11010323 | 水性封底漆 |  |  |  | kg | 3.675 |  | 12.38 | 45.50
173 | 11010372 | 乳液型涂料(底涂) |  |  |  | kg | 10.812 |  | 11.38 | 123.04
174 | 11010373 | 乳液型涂料(面涂) |  |  |  | kg | 21.624 |  | 11.38 | 246.08
175 | 11030303 | 防锈漆 |  |  |  | kg | 1.759262 |  | 10.7 | 18.82
176 | 11030304 | 红丹防锈漆 |  |  |  | kg | 0.26864 |  | 10.62 | 2.85
未来软件编制 |  |  |  | 2025年8月18日
承包人供应主要材料汇总表
工程名称：游马岭自然村环境整治 |  |  |  |  | 标段： |  |  | 第6页 共13页
序号 | 材料编码 | 材料名称 | 规格型号 等特殊要求 |  |  | 单位 | 数量 |  | 单价(元) | 合价(元) | 备注
177 | 11030309 | 环氧铁红防锈底漆 |  |  |  | kg | 9.942 |  | 11.54 | 114.73
178 | 11030310 | 环氧云铁防锈漆 |  |  |  | kg | 8.285 |  | 11.54 | 95.61
179 | 11030746 | 水泥基渗透结晶防水涂料 |  |  |  | kg | 63.150628 |  | 14.1 | 890.42
180 | 11030904 | 沥青绝缘漆 |  |  |  | kg | 0.1596 |  | 19.76 | 3.15
181 | 11060306 | 聚氨酯氟碳面漆 |  |  |  | kg | 16.57 |  | 40.36 | 668.77
182 | 11110304 | 聚氨酯清漆(双组分混合型) |  |  |  | kg | 3.351358 |  | 17.62 | 59.05
183 | 11110911 | 环氧富锌漆 |  |  |  | kg | 0.8924 |  | 17.65 | 15.75
184 | 11111703 | 酚醛磁漆 |  |  |  | kg | 0.01 |  | 12.86 | 0.13
185 | 11111715 | 酚醛清漆 |  |  |  | kg | 0.288174 |  | 14.31 | 4.12
186 | 11112504 | 无光调和漆 |  |  |  | kg | 0.064 |  | 11.9 | 0.76
187 | 11112512 | 透明罩光漆 |  |  |  | kg | 8.2 |  | 12.38 | 101.52
188 | 11112524 | 厚漆 |  |  |  | kg | 0.373 |  | 6.68 | 2.49
189 | 11112525 | 铅油 |  |  |  | kg | 0.02 |  | 12.23 | 0.24
190 | 11430327 | 大白粉 |  |  |  | kg | 1.003273 |  | 0.76 | 0.76
191 | 11450503 | 稀释剂 |  |  |  | kg | 10.6048 |  | 9.69 | 102.76
192 | 11550105 | 石油沥青 | 30# |  |  | kg | 179.25708 |  | 4.72 | 846.09
193 | 11570552 | SBS聚脂胎乙烯膜卷材 | δ3mm |  |  | m2 | 78.75 |  | 24.81 | 1953.79
194 | 11570552 | SBS聚脂胎乙烯膜卷材 | 聚酯胎II型（-25℃）δ4mm |  |  | m2 | 14.71722 |  | 29.3 | 431.21
195 | 11573505 | 石油沥青油毡 | 350# |  |  | m2 | 74.0982 |  | 3.34 | 247.49
196 | 11590504 | 聚氯乙烯热熔密封胶 |  |  |  | kg | 0.88495 |  | 10.72 | 9.49
197 | 11590914 | 硅酮密封胶 |  |  |  | L | 1.6872 |  | 16.75 | 28.26
198 | 11591102 | 玻璃胶 |  |  |  | L | 51.565451 |  | 35.56 | 1833.67
199 | 11592505 | SBS封口油膏 |  |  |  | kg | 4.635974 |  | 4.94 | 22.90
200 | 11592705 | APP高强嵌缝膏 |  |  |  | kg | 31.691672 |  | 7.83 | 248.15
201 | 11592710 | 塑料油膏 |  |  |  | kg | 565.039366 |  | 3.56 | 2011.54
202 | 11593504 | 油灰 |  |  |  | kg | 4.44 |  | 1.19 | 5.28
203 | 11610711 | 密封胶条 |  |  |  | m | 16.96464 |  | 1.58 | 26.80
204 | 12010103 | 汽油 |  |  |  | kg | 13.59514 |  | 7.51 | 102.10
205 | 12030107 | 油漆溶剂油 |  |  |  | kg | 2.314017 |  | 9.92 | 22.96
206 | 12050311 | 机油 |  |  |  | kg | 0.217 |  | 7.72 | 1.68
207 | 12070109 | 电力复合脂 |  |  |  | kg | 0.4105 |  | 17.15 | 7.04
208 | 12300367 | 硬酯酸 | 一级 |  |  | kg | 0.0042 |  | 7.78 | 0.03
209 | 12310308 | 丙酮 |  |  |  | kg | 1.33295 |  | 5.15 | 6.86
210 | 12310331 | 漂白粉 |  |  |  | kg | 0.060399 |  | 3.43 | 0.21
未来软件编制 |  |  |  | 2025年8月18日
承包人供应主要材料汇总表
工程名称：游马岭自然村环境整治 |  |  |  |  | 标段： |  |  | 第7页 共13页
序号 | 材料编码 | 材料名称 | 规格型号 等特殊要求 |  |  | 单位 | 数量 |  | 单价(元) | 合价(元) | 备注
211 | 12330300 | 界面剂 |  |  |  | kg | 127.260092 |  | 1.34 | 170.53
212 | 12330505 | APP及SBS基层处理剂 |  |  |  | kg | 26.544691 |  | 4.98 | 132.19
213 | 12333551 | PU发泡剂 |  |  |  | L | 0.882 |  | 21.25 | 18.74
214 | 12370305 | 氧气 |  |  |  | m3 | 31.6231 |  | 2.35 | 74.31
215 | 12370331 | 石油液化气 |  |  |  | kg | 3.888236 |  | 5.24 | 20.37
216 | 12370336 | 乙炔气 |  |  |  | m3 | 13.739692 |  | 12.17 | 167.21
217 | 12410160 | 202粘结剂 | FSC-2 |  |  | kg | 0.8364 |  | 20.42 | 17.08
218 | 12410163 | 干粉型粘结剂 |  |  |  | kg | 47.46766 |  | 4.45 | 211.23
219 | 12413518 | 901胶 |  |  |  | kg | 9.463048 |  | 1.78 | 16.84
220 | 12413535 | 万能胶 |  |  |  | kg | 56.84 |  | 17.15 | 974.81
221 | 12413542 | 胶合剂 |  |  |  | kg | 0.08798 |  | 8.56 | 0.75
222 | 12430344 | 自粘橡胶带 | 20mm×5m |  |  | 卷 | 0.15 |  | 12.43 | 1.86
223 | 12430365 | 塑料胶布带 | 25mm×10m |  |  | 卷 | 0.91975 |  | 3.14 | 2.89
224 | 13013509 | 石棉绒 |  |  |  | kg | 1.139 |  | 2.08 | 2.37
225 | 14010335 | 焊接钢管 | DN100 |  |  | m | 0.305 |  | 32.4 | 9.88
226 | 14010341 | 焊接钢管 | DN150 |  |  | m | 0.61 |  | 53.05 | 32.36
227 | 14210102 | 金属软管 |  |  |  | 个 | 5.03 |  | 29.26 | 147.18
228 | 14310377 | 承插塑料排水管 | dn50 |  |  | m | 10.68535 |  | 7.43 | 79.39
229 | 14310379 | 承插塑料排水管 | dn110 |  |  | m | 30.099 |  | 22.26 | 670.00
230 | 14311503 | PP-R给水管 | 40 |  |  | m | 4.5747 |  | 10.85 | 49.64
231 | 14311503 | PP-R给水管 | DN32 |  |  | m | 16.32 |  | 6.69 | 109.18
232 | 14311503 | PP-R给水管 | DN25 |  |  | m | 32.64 |  | 3.21 | 104.77
233 | 14311503 | PP-R给水管 | 32 |  |  | m | 4.1769 |  | 6.69 | 27.94
234 | 14311503 | PP-R给水管 | 20 |  |  | m | 5.22444 |  | 3.21 | 16.77
235 | 14311503 | PP-R给水管 | 25 |  |  | m | 10.36932 |  | 4.9 | 50.81
236 | 14311503 | PP-R给水管 | 15 |  |  | m | 0.9945 |  | 2.63 | 2.62
237 | 14312502 | 塑料软管 |  |  |  | kg | 0.18 |  | 15.78 | 2.84
238 | 14312509 | 塑料软管 | dn6 |  |  | m | 0.3 |  | 1.37 | 0.41
239 | 14350105 | 异型塑料管 | dn2.5～5 |  |  | m | 0.075 |  | 0.85 | 0.06
240 | 15021107 | 镀锌活接头 | DN25 |  |  | 个 | 2.02 |  | 7.42 | 14.99
241 | 15021110 | 镀锌活接头 | DN50 |  |  | 个 | 2.02 |  | 18.6 | 37.57
242 | 15021307 | 镀锌管箍 | DN25 |  |  | 个 | 2.02 |  | 1.93 | 3.90
243 | 15021705 | 镀锌丝堵 | DN25 |  |  | 个 | 1.01 |  | 1.66 | 1.68
244 | 15022307 | 镀锌弯头 | DN25 |  |  | 个 | 1.01 |  | 2.7 | 2.73
245 | 15023141 | 镀锌锁紧螺母 | M15～20×3 |  |  | 个 | 9.765 |  | 0.08 | 0.78
246 | 15150306 | 伸缩接头 | FSE20 |  |  | 个 | 1.365 |  | 0.69 | 0.94
247 | 15230307 | 承插塑料排水管件 | dn50 |  |  | 个 | 7.2611 |  | 8.36 | 60.70
未来软件编制 |  |  |  | 2025年8月18日
承包人供应主要材料汇总表
工程名称：游马岭自然村环境整治 |  |  |  |  | 标段： |  |  | 第8页 共13页
序号 | 材料编码 | 材料名称 | 规格型号 等特殊要求 |  |  | 单位 | 数量 |  | 单价(元) | 合价(元) | 备注
248 | 15230307 | 承插塑料排水管件 | dn50 |  |  | 个 | 2.706 |  | 4.44 | 12.01
249 | 15230309 | 承插塑料排水管件 | dn110 |  |  | 个 | 21.7664 |  | 8.11 | 176.53
250 | 15230309 | 承插塑料排水管件 | dn110 |  |  | 个 | 13.656 |  | 11.41 | 155.81
251 | 15271912 | 管接头 | FST20 |  |  | 个 | 12.5832 |  | 0.16 | 2.01
252 | 15370106 | 管卡 | FCL20 |  |  | 个 | 40.95 |  | 0.39 | 15.97
253 | 15370308 | 镀锌管卡 | DN20 |  |  | 个 | 1.01 |  | 1.16 | 1.17
254 | 15371708 | 镀锌铁丝U形卡 |  |  |  | 个 | 89.175509 |  | 0.19 | 16.94
255 | 15430305 | 透气帽(铅丝球) | DN50 |  |  | 个 | 0.2873 |  | 1.4 | 0.40
256 | 15430307 | 透气帽(铅丝球) | DN100 |  |  | 个 | 1.465 |  | 2.81 | 4.12
257 | 16030508 | 螺纹闸阀 | Z15T-10K DN50 |  |  | 个 | 1.01 |  | 64.73 | 65.38
258 | 16150505 | 自动排气阀 | DN25 |  |  | 个 | 1 |  | 80 | 80.00
259 | 16310105 | 手动阀门 | DN25 |  |  | 个 | 2.02 |  | 35 | 70.70
260 | 16310108 | 螺纹阀门 | DN50 |  |  | 个 | 1.01 |  | 110 | 111.10
261 | 16310108 | 可调式一体化减压阀，自带滤网及压力显示 | DN50 |  |  | 个 | 1.01 |  | 150 | 151.50
262 | 16413540 | 角阀 |  |  |  | 个 | 5.05 |  | 26.14 | 132.01
263 | 18090101 | 台式洗脸盆 |  |  |  | 套 | 1.01 |  | 380 | 383.80
264 | 18130101 | 洗涤盆 |  |  |  | 只 | 1.01 |  | 200 | 202.00
265 | 18150101 | 蹲式陶瓷大便器 |  |  |  | 套 | 6.06 |  | 600 | 3636.00
266 | 18150321 | 坐便器带水箱 |  |  |  | 套 | 2.02 |  | 600 | 1212.00
267 | 18170104 | 普通型陶瓷小便器 | 挂式 |  |  | 套 | 2.02 |  | 560 | 1131.20
268 | 18413513 | 脸盆水嘴 |  |  |  | 套 | 1.01 |  | 69.11 | 69.80
269 | 18430305 | PVC地漏（带不锈钢装饰盖） | DN50 |  |  | 个 | 3 |  | 20.48 | 61.44
270 | 18470308 | 洗脸盆下水口(铜) |  |  |  | 个 | 1.01 |  | 11.21 | 11.32
271 | 18490704 | 自闭式冲洗阀 | DN25 |  |  | 套 | 6.06 |  | 26.17 | 158.59
272 | 18550535 | 瓷蹲式座便器低水箱配件 |  |  |  | 套 | 2.02 |  | 100 | 202.00
273 | 18551704 | 座便器桶盖 |  |  |  | 个 | 2.02 |  | 20 | 40.40
274 | 18553507 | 大便器密封圈 |  |  |  | 个 | 6.6 |  | 7.24 | 47.78
275 | 19110103 | 管子托钩 | DN15 |  |  | 个 | 0.97575 |  | 0.91 | 0.89
276 | 19110104 | 管子托钩 | DN20 |  |  | 个 | 4.49554 |  | 1.02 | 4.59
277 | 19110105 | 管子托钩 | DN25 |  |  | 个 | 36.8335 |  | 1.18 | 43.46
278 | 19110106 | 管子托钩 | DN32 |  |  | 个 | 15.91365 |  | 1.39 | 22.12
279 | 19110107 | 管子托钩 | DN40 |  |  | 个 | 2.63235 |  | 1.71 | 4.50
280 | 21010307 | 螺纹水表（冷水表） | DN50 |  |  | 只 | 1 |  | 104.56 | 104.56
281 | 22470111 | 方形吸顶灯(矩形罩) |  |  |  | 套 | 3.03 |  | 200 | 606.00
未来软件编制 |  |  |  | 2025年8月18日
承包人供应主要材料汇总表
工程名称：游马岭自然村环境整治 |  |  |  |  | 标段： |  |  | 第9页 共13页
序号 | 材料编码 | 材料名称 | 规格型号 等特殊要求 |  |  | 单位 | 数量 |  | 单价(元) | 合价(元) | 备注
282 | 22470111 | 罩灯 吊管式 |  |  |  | 套 | 3.03 |  | 280 | 848.40
283 | 23230131 | 单联单控跷板灯具开关 |  |  |  | 只 | 3.06 |  | 7.1 | 21.73
284 | 23230131 | 单联板式暗开关(单控) |  |  |  | 只 | 3.06 |  | 5.39 | 16.49
285 | 23412504 | 单相二、三孔插座 | ~250V16A安全型 |  |  | 套 | 3.06 |  | 7.99 | 24.45
286 | 24150703 | 瓷接头 | 双路 |  |  | 个 | 5.15 |  | 0.24 | 1.24
287 | 24170102 | 黄漆布带 | 20mm×40m |  |  | 卷 | 0.189 |  | 11.23 | 2.12
288 | 25010309 | 裸铜线 | 10mm2 |  |  | kg | 0.23 |  | 56.42 | 12.98
289 | 25030103 | BV铜芯聚氯乙烯绝缘线 | 450V/750V1.5mm2 |  |  | m | 3.969 |  | 1.48 | 5.87
290 | 25030103 | BV铜芯聚氯乙烯绝缘线 | 450V/750V1.5mm2 |  |  | m | 8.247 |  | 1.48 | 12.21
291 | 25030104 | BV铜芯聚氯乙烯绝缘线 | 450V/750V2.5mm2 |  |  | m | 3.509 |  | 2.35 | 8.25
292 | 25030509 | BVR铜芯聚氯乙烯绝缘软线 | 300V/500V6mm2 |  |  | m | 0.75 |  | 5.63 | 4.22
293 | 25110000 | 铜芯电力电缆 | YJV-3*2.5mm2 |  |  | m | 42.42 |  | 6.83 | 289.73
294 | 25430311 | 铜芯绝缘导线截面 | ＜1.5mm2 |  |  | m | 226.2 |  | 1.48 | 334.78
295 | 25430311 | 铜芯绝缘导线截面 | BV-2.5mm2 |  |  | m | 200.564 |  | 2.3 | 461.30
296 | 26060121 | 刚性阻燃管 | DN20 |  |  | m | 71.5 |  | 1.29 | 92.24
297 | 26060121 | 刚性阻燃管 | DN20 |  |  | m | 22.66 |  | 1.29 | 29.23
298 | 26061150 | 刚性阻燃管 | dn20 |  |  | m | 44.52 |  | 1.29 | 57.43
299 | 26064105 | 塑料护口(钢管用) | dn15 |  |  | 个 | 9.765 |  | 0.02 | 0.20
300 | 26065704 | 塑料管直角弯头 | FBN20 |  |  | 个 | 1.365 |  | 1.58 | 2.16
301 | 26065911 | 管码 | FSA20 |  |  | 个 | 54.6 |  | 0.6 | 32.76
302 | 26066513 | 钢管保护管 | Φ40×400 |  |  | 根 | 0.17 |  | 5.59 | 0.95
303 | 26070906 | T形接头 | FTE20 |  |  | 个 | 2.0475 |  | 2.68 | 5.49
304 | 26090503 | 铜接线端子 | DT-4mm2 |  |  | 个 | 1.018 |  | 0.94 | 0.96
305 | 26090507 | 铜接线端子 | DT-10mm2 |  |  | 个 | 2.03 |  | 2.43 | 4.93
306 | 26110101 | 暗装开关盒 |  |  |  | 只 | 3.06 |  | 1.03 | 3.15
307 | 26110101 | 明装普通接线盒 |  |  |  | 只 | 3.06 |  | 1.8 | 5.51
308 | 26110101 | 暗装接线盒 |  |  |  | 只 | 3.06 |  | 1.45 | 4.44
309 | 26250311 | 镀锌电缆卡子 | 2×35 |  |  | 个 | 1.2978 |  | 1.15 | 1.49
310 | 28110712 | 蝴蝶花边瓦 | 200×190 |  |  | 百块 | 0.556327 |  | 796.58 | 443.16
311 | 28110909 | 蝴蝶瓦滴水 | 200×190 |  |  | 百块 | 0.556327 |  | 806.3 | 448.57
312 | 30090336 | 铸铁落水斗 | Φ100 |  |  | 只 | 1.01 |  | 58.76 | 59.35
313 | 31110301 | 棉纱头 |  |  |  | kg | 3.97715 |  | 5.57 | 22.15
314 | 31130104 | 其它材料费 |  |  |  | 元 | 2.5285 |  | 1 | 2.53
未来软件编制 |  |  |  | 2025年8月18日
承包人供应主要材料汇总表
工程名称：游马岭自然村环境整治 |  |  |  |  | 标段： |  |  | 第10页 共13页
序号 | 材料编码 | 材料名称 | 规格型号 等特殊要求 |  |  | 单位 | 数量 |  | 单价(元) | 合价(元) | 备注
315 | 31130106 | 其它材料费 |  |  |  | 元 | 764.915872 |  | 0.86 | 657.83
316 | 31130506 | 泵管摊销费 |  |  |  | 元 | 5.022913 |  | 0.89 | 4.47
317 | 31132507 | 回库修理、保养费 |  |  |  | 元 | 43.025359 |  | 0.72 | 30.98
318 | 31132507 | 回库修理、保养费 |  |  |  | 元 | 4.237802 |  | 0.81 | 3.43
319 | 31150101 | 水 |  |  |  | m3 | 132.391373 |  | 4.57 | 605.03
320 | 31150101 | 水 |  |  |  | m3 | 12.015 |  | 4.57 | 54.91
321 | 31150301 | 电 |  |  |  | kW·h | 9.2467 |  | 0.59 | 5.46
322 | 31150701 | 煤 |  |  |  | kg | 96.414566 |  | 0.94 | 90.63
323 | 31170103 | 标志牌 |  |  |  | 个 | 2.226 |  | 0.15 | 0.33
324 | 32010502 | 复合木模板 | 18mm |  |  | m2 | 61.684216 |  | 35.49 | 2189.17
325 | 32010502 | 复合木模板 | 15mm |  |  | m2 | 0.963448 |  | 35.49 | 34.19
326 | 32010502 | 复合木模板 | 18mm |  |  | m2 | 8.879204 |  | 35.49 | 315.12
327 | 32020115 | 卡具 |  |  |  | kg | 39.659376 |  | 10.86 | 430.70
328 | 32020115 | 卡具 |  |  |  | kg | 0.56504 |  | 10.86 | 6.14
329 | 32020132 | 钢管支撑 |  |  |  | kg | 160.064173 |  | 3.59 | 574.63
330 | 32090101 | 周转木材 |  |  |  | m3 | 0.266376 |  | 2700 | 719.22
331 | 32090101 | 周转木材 |  |  |  | m3 | 2.184478 |  | 3964.98 | 8661.41
332 | 50350103 | 轴流排气扇 |  |  |  | 台 | 2 |  | 120 | 240.00
333 | 80010106 | (M10水泥砂浆)(散装干拌砂浆) |  |  |  | t | 1.267737 |  | 397.14 | 503.47
334 | 80010121 | 水泥砂浆(散装干拌砂浆) | 1:1 |  |  | t | 0.178348 |  | 423.44 | 75.52
335 | 80010123 | 水泥砂浆(散装干拌砂浆) | 1:2 |  |  | t | 2.223382 |  | 433.61 | 964.08
336 | 80010124 | 水泥砂浆(散装干拌砂浆) | 1:2.5 |  |  | t | 0.07426 |  | 433.61 | 32.20
337 | 80010125 | 水泥砂浆(散装干拌砂浆) | 1:3 |  |  | t | 6.282142 |  | 433.61 | 2724.00
338 | 80010161 | 干硬性水泥砂浆(散装干拌砂浆) |  |  |  | t | 0.247157 |  | 449.39 | 111.07
339 | 80030105 | 石灰砂浆(散装干拌砂浆) | 1:3 |  |  | t | 0.075452 |  | 470.89 | 35.53
340 | 80050103 | (M2.5混合砂浆)(散装干拌砂浆) |  |  |  | t | 0.247974 |  | 378.48 | 93.85
341 | 80050104 | (M5混合砂浆)(散装干拌砂浆) |  |  |  | t | 3.918915 |  | 318.36 | 1247.63
342 | 80050104 | 混合砂浆 | M5 |  |  | m3 | 3.5779 |  | 378.48 | 1354.16
343 | 80050104 | (M5混合砂浆)(散装干拌砂浆) |  |  |  | t | 1.825503 |  | 378.48 | 690.92
344 | 80050105 | (M7.5混合砂浆)(散装干拌砂浆) |  |  |  | t | 5.901216 |  | 388.48 | 2292.50
未来软件编制 |  |  |  | 2025年8月18日
承包人供应主要材料汇总表
工程名称：游马岭自然村环境整治 |  |  |  |  | 标段： |  |  | 第11页 共13页
序号 | 材料编码 | 材料名称 | 规格型号 等特殊要求 |  |  | 单位 | 数量 |  | 单价(元) | 合价(元) | 备注
345 | 80050106 | (M10混合砂浆)(散装干拌砂浆) |  |  |  | t | 2.356046 |  | 397.14 | 935.68
346 | 80050125 | 混合砂浆(散装干拌砂浆) | 1:1:6 |  |  | t | 3.66597 |  | 408.17 | 1496.34
347 | 80050129 | 混合砂浆(散装干拌砂浆) | 1:0.3:3 |  |  | t | 2.326515 |  | 408.17 | 949.61
348 | 80070305 | 防水砂浆(散装干拌砂浆) | 1:2 |  |  | t | 3.057801 |  | 464.95 | 1421.72
349 | 80110303 | 素水泥浆(散装干拌砂浆) |  |  |  | t | 0.576651 |  | 414.95 | 239.28
350 | 80110313 | 901胶素水泥浆(散装干拌砂浆) |  |  |  | t | 0.126453 |  | 414.95 | 52.47
351 | 80110314 | 901胶素水泥浆(散装干拌砂浆) | 1:1:4 |  |  | t | 0.017143 |  | 414.95 | 7.11
352 | 80110318 | 纸筋石灰浆(散装干拌砂浆) |  |  |  | t | 0.055981 |  | 538.06 | 30.12
353 | 80212101 | (C15泵送预拌砼) |  |  |  | m3 | 2.639 |  | 373.42 | 985.46
354 | 80212102 | (C15泵送预拌砼) |  |  |  | m3 | 0.81384 |  | 373.42 | 303.90
355 | 80212104 | (C25泵送预拌砼) |  |  |  | m3 | 12.4644 |  | 393.64 | 4906.49
356 | 80212105 | (C25泵送预拌砼) |  |  |  | m3 | 3.002314 |  | 393.64 | 1181.83
357 | 80212105 | (C30泵送预拌砼) |  |  |  | m3 | 0.8316 |  | 405.09 | 336.87
358 | 80212114 | (C15非泵送预拌砼) |  |  |  | m3 | 7.233861 |  | 369.83 | 2675.30
359 | 80212115 | 预拌混凝土(非泵送型) C20 |  |  |  | m3 | 13.2153 |  | 379.83 | 5019.57
360 | 80212115 | (C20非泵送预拌砼) |  |  |  | m3 | 0.58176 |  | 379.83 | 220.97
361 | 80212116 | 预拌混凝土(非泵送型) C25 |  |  |  | m3 | 13.77 |  | 389.55 | 5364.10
362 | 80212116 | (C25非泵送预拌砼) |  |  |  | m3 | 2.0352 |  | 389.55 | 792.81
363 | 80212117 | (C30非泵送预拌砼) |  |  |  | m3 | 2.994 |  | 400.24 | 1198.32
364 | 80212117 | 预拌混凝土(非泵送型) C30 |  |  |  | m3 | 14.505 |  | 400.24 | 5805.48
365 | 101020201 | 中砂 |  |  |  | t | 3.015495 |  | 152.45 | 459.71
366 | 102010301 | 碎石 | 5-16mm |  |  | t | 0.80377 |  | 141.9 | 114.05
367 | 102010304 | 碎石 | 5-40mm |  |  | t | 3.159 |  | 145.74 | 460.39
368 | 105010201 | 石灰膏 |  |  |  | m3 | 0.083801 |  | 365.44 | 30.62
369 | 108010402 | 石磨盘 |  |  |  | 只 | 3 |  | 121.08 | 363.24
370 | 108010402 | 石鼓磴 |  |  |  | 只 | 4 |  | 322.89 | 1291.56
371 | 108012101 | 展示农具 |  |  |  | 个 | 4.08 |  | 1575.73 | 6428.98
372 | 108012101 | 露营木箱 | 500*500*500mm |  |  | 个 | 15.3 |  | 286.5 | 4383.45
373 | 108012101 | 马蹄铁小品 | Φ1200*1300*100mm |  |  | 个 | 1.02 |  | 2148.73 | 2191.70
未来软件编制 |  |  |  | 2025年8月18日
承包人供应主要材料汇总表
工程名称：游马岭自然村环境整治 |  |  |  |  | 标段： |  |  | 第12页 共13页
序号 | 材料编码 | 材料名称 | 规格型号 等特殊要求 |  |  | 单位 | 数量 |  | 单价(元) | 合价(元) | 备注
374 | 108012101 | 成品防腐木坐凳 | 2000*500mm |  |  | 个 | 4.08 |  | 1432.48 | 5844.52
375 | 108012302 | 整石花槽 | 1395*345mm |  |  | 个 | 4.08 |  | 1074.36 | 4383.39
376 | 201010101 | 标准砖 | 240×115×53mm |  |  | 百块 | 0.6889 |  | 55.01 | 37.90
377 | 201010101 | 红砖 | 240×115×53mm |  |  | 百块 | 29.883432 |  | 55.01 | 1643.89
378 | 201040101 | 望砖 | 21×10.5×1.7cm |  |  | 百块 | 0.880568 |  | 126.29 | 111.21
379 | 201060401 | 青砖片 | 240×53×12mm |  |  | 百块 | 10.67808 |  | 47.05 | 502.40
380 | 204060801 | 青瓦 | 20*20*1.0cm |  |  | 百块 | 3.672 |  | 62.73 | 230.34
381 | 204060801 | 盖瓦 | 16×17cm |  |  | 百块 | 125.515071 |  | 126.29 | 15851.30
382 | 204060901 | 底瓦 | 19×20cm |  |  | 百块 | 66.069493 |  | 155.43 | 10269.18
383 | 301010102 | 水泥 | 32.5级 |  |  | kg | 721.651335 |  | 0.261 | 188.35
384 | 303010202 | (C15非泵送商品砼) |  |  |  | m3 | 0.4872 |  | 373.42 | 181.93
385 | 303010203 | (C20非泵送商品砼) |  |  |  | m3 | 2.0388 |  | 379.83 | 774.40
386 | 303010203 | (C30非泵送商品砼) |  |  |  | m3 | 11.8932 |  | 400.24 | 4760.13
387 | 303010204 | (C25非泵送商品砼) |  |  |  | m3 | 10.2447 |  | 389.55 | 3990.82
388 | 303010205 | (C30非泵送商品砼) |  |  |  | m3 | 0.8058 |  | 400.24 | 322.51
389 | 305010101 | 水 |  |  |  | m3 | 29.342192 |  | 4.57 | 134.09
390 | 401000000 | 圆木 |  |  |  | m3 | 0.323434 |  | 2168.14 | 701.25
391 | 401000000 | 防腐木 |  |  |  | m3 | 2.30073 |  | 2864.97 | 6591.52
392 | 401010402 | 防腐木 | 梢径100～120 |  |  | m3 | 0.08268 |  | 2864.97 | 236.88
393 | 402010701 | 防腐木 |  |  |  | m3 | 2.66216 |  | 2864.97 | 7627.01
394 | 402010701 | 结构成材 | 防腐木 |  |  | m3 | 0.951318 |  | 2864.97 | 2725.50
395 | 402010901 | 周转成材 |  |  |  | m3 | 0.01655 |  | 2964.98 | 49.07
396 | 402030101 | 防腐木 |  |  |  | m3 | 0.3869 |  | 2864.97 | 1108.46
397 | 402040301 | 茅草屋面 | 50mm |  |  | m2 | 136.84 |  | 60 | 8210.40
398 | 403013606 | 复合木模板 | 18mm |  |  | m2 | 5.708406 |  | 35.49 | 202.59
399 | 501010001 | 镀锌钢板 | 14mm |  |  | t | 0.292698 |  | 3044.53 | 891.13
400 | 501010001 | 不锈钢方管 | 80*80*2mm |  |  | t | 0.03465 |  | 12892.38 | 446.72
401 | 501010001 | 方管 | 100*100*5mm |  |  | t | 7.5768 |  | 3149.6 | 23863.89
402 | 501010001 | 耐候方管 | 80*80*2mm |  |  | t | 0.1428 |  | 2890.03 | 412.70
403 | 501010001 | 型钢 | (综合) |  |  | t | 0.025914 |  | 3220.21 | 83.45
404 | 501040000 | HPB300 | Φ10 |  |  | t | 0.04386 |  | 3154.92 | 138.37
405 | 501040000 | 钢筋 | HPB235 Φ10 |  |  | t | 0.36516 |  | 3154.92 | 1152.05
406 | 501040000 | 钢筋 | (综合) |  |  | t | 0.01584 |  | 2908.28 | 46.07
407 | 501040000 | 钢筋 | HRB400 Φ12 |  |  | t | 0.04284 |  | 2816.01 | 120.64
408 | 507030101 | 电焊条 |  |  |  | kg | 296.783644 |  | 6.63 | 1967.68
409 | 508091502 | 铁钉 |  |  |  | kg | 30.3613 |  | 7.04 | 213.74
410 | 508130201 | 镀锌铁丝 | 8# |  |  | kg | 0.84337 |  | 4.52 | 3.81
未来软件编制 |  |  |  | 2025年8月18日
承包人供应主要材料汇总表
工程名称：游马岭自然村环境整治 |  |  |  |  | 标段： |  |  | 第13页 共13页
序号 | 材料编码 | 材料名称 | 规格型号 等特殊要求 |  |  | 单位 | 数量 |  | 单价(元) | 合价(元) | 备注
411 | 508130204 | 镀锌铁丝 | 22# |  |  | kg | 3.341694 |  | 4.52 | 15.10
412 | 508200301 | 合金钢切割锯片 |  |  |  | 片 | 0.059584 |  | 42.74 | 2.55
413 | 510010101 | 组合钢模板 |  |  |  | kg | 0.25968 |  | 3.73 | 0.97
414 | 510010102 | 定型钢模板 |  |  |  | kg | 0.488976 |  | 4.6738 | 2.29
415 | 510010202 | 零星卡具 |  |  |  | kg | 0.575933 |  | 10.86 | 6.25
416 | 510030201 | 钢支撑(钢管) |  |  |  | kg | 5.433678 |  | 4.41 | 23.96
417 | 601090901 | 酚醛清漆各色 |  |  |  | kg | 0.62735 |  | 11.13 | 6.98
418 | 601091101 | 酚醛无光调和漆(底漆) |  |  |  | kg | 8.38198 |  | 11.81 | 98.99
419 | 601091301 | 酚醛调和漆 |  |  |  | kg | 7.35867 |  | 11.81 | 86.91
420 | 601120101 | 防锈漆(铁红) |  |  |  | kg | 0.919423 |  | 14.3 | 13.15
421 | 601120201 | 红丹防锈漆 |  |  |  | kg | 57.603 |  | 14.3 | 823.72
422 | 601131401 | 仿木纹漆 |  |  |  | kg | 40.17624 |  | 8.58 | 344.71
423 | 602041001 | 聚醋酸乙烯乳液 |  |  |  | kg | 0.146 |  | 3.61 | 0.53
424 | 603050201 | 油漆溶剂油 |  |  |  | kg | 8.040965 |  | 2.86 | 23.00
425 | 605120102 | 塑料薄膜 |  |  |  | m2 | 35.97175 |  | 0.74 | 26.62
426 | 607050101 | 石膏粉 | 325目 |  |  | kg | 1.66097 |  | 0.31 | 0.51
427 | 608010301 | 白布 |  |  |  | m2 | 0.34497 |  | 3.09 | 1.07
428 | 608014302 | 棉纱头 |  |  |  | kg | 0.17248 |  | 3.43 | 0.59
429 | 608022700 | 砂纸 |  |  |  | 张 | 32.99642 |  | 0.87 | 28.71
430 | 609011101 | 碳黑 |  |  |  | kg | 1.039846 |  | 4.29 | 4.46
431 | 609061201 | 801胶 |  |  |  | kg | 0.131712 |  | 1.24 | 0.16
432 | 612020801 | 氧气 |  |  |  | m3 | 128.405631 |  | 2.23 | 286.34
433 | 612021001 | 乙炔气 |  |  |  | m3 | 73.677012 |  | 11.66 | 859.07
434 | 806041101 | 纸筋 |  |  |  | kg | 1.098749 |  | 0.43 | 0.47
合 计 | [9 empty] | 546345.05
未来软件编制 |  |  |  | 2025年8月18日