## 1.1封-1 招标工程量清单封面
| 东海县西双湖小学篮球场和东运动场跑道塑胶改造更新 |  | 工程
招标工程量清单
招 标 人：
（单位盖章）
造价咨询人：
（单位盖章）
2025年07月07日
封-1

## 1.2扉-1 招标工程量清单扉页
| 东海县西双湖小学篮球场和东运动场跑道塑胶改造更新 |  |  | 工程
招标工程量清单
招 标 人： |  |  | 造价咨询人：
|  | （单位盖章） |  | （单位资质专用章）
法定代表人 或其授权人： |  |  | 法定代表人 或其授权人：
|  | （签字或盖章） |  | （签字或盖章）
编 制 人： |  |  | 复 核 人：
|  | （造价人员签字盖专用章） |  | （造价工程师签字盖专用章）
编制时间： |  | 2025年07月07日 | 复核时间： | 2025年07月07日
扉-1

## 1.3表-01 工程计价总说明
总 说 明
工程名称：东海县西双湖小学篮球场和东运动场跑道塑胶改造更新 | 第1页 共1页
表-01

## 3.1表-08 分部分项工程和单价措施项目清单与计价表
分部分项工程和单价措施项目清单与计价表
工程名称：东海县西双湖小学篮球场和东运动场跑道塑胶改造更新 | [5 empty] | 第1页 共2页
序 号 | 项目编码 | 项目名称 | 项目特征描述 | 计量 单位 | 工程量 | 金 额(元)
[6 empty] | 综合单价 | 合价 | 其中
暂估价
|  | 拆除工程 |  |  | 1
1 | 011605001002 | 现状跑道及拆除 | 1.面层类型:塑胶面层、硅PU面层拆除，基层打磨、找平、酸洗 2.拆除厚度:≤13mm 3.拆除方式投标人综合考虑 | m2 | 5085
2 | 011605001003 | 现状人造草坪拆除 | 1.铲除足球场人造草坪，清理干净满足面层铺设要求； 2.拆除方式投标人综合考虑 | m2 | 3623
3 | 011602001001 | 混凝土路面拆除 | 1、无筋混凝土路面破除 2、厚度≤15cm 3、破除废料堆放至建设单位指定地点，由建设单位归置处理，运距投标人踏勘现场综合考虑 | m2 | 120
4 | 010103002001 | 废弃料转运 | 1.废弃料品种:拆除废弃塑胶面层、排水沟清淤杂物及破损盖板等 2.运距:投标人自行踏勘现场，综合考虑报价（包含清理、装车等相关费用） | 项 | 1
|  | 塑胶跑道面层翻新及排水沟清理维修 |  |  | 1
5 | 010501001003 | 混凝土垫层 | 1.:素土夯实，夯实系数≥94% 2.混凝土种类:预拌商品砼 3.混凝土强度等级:C30 4.部位:新建塑胶面层基础，厚度12cm | m2 | 120
6 | 040203009002 | 12mm塑胶面层铺设（跑道及半圆区域） | 1.材料品种:透气型塑胶跑道,厚度12mm,其中9mm厚环保颗粒底层(2~4mm粒径EPDM颗粒每平方用量10~11kg,聚氨酯胶水每平方用量1.6~1.7kg,颗粒含胶量不低于15%);3mm厚喷颗粒面层(0.5~2mm粒径EPDM颗粒每平方用量1~1.2kg,聚氨酯喷面胶水每平方用量1~1.2kg,颗粒含胶量不低于20%) 2.厚度:12mm 3.:包含跑道划线费用，使用材料均需符合国家体育类现行规范标准 | m2 | 4755
7 | 040203009005 | 12mm塑胶面层铺设（器材区域） | 1.材料品种:透气型塑胶跑道,厚度12mm,其中9mm厚环保颗粒底层(2~4mm粒径EPDM颗粒每平方用量10~11kg,聚氨酯胶水每平方用量1.6~1.7kg,颗粒含胶量不低于15%);3mm厚喷颗粒面层(0.5~2mm粒径EPDM颗粒每平方用量1~1.2kg,聚氨酯喷面胶水每平方用量1~1.2kg,颗粒含胶量不低于20%) 2.厚度:12mm 3.:包含跑道划线费用，使用材料均需符合国家体育类现行规范标准 | m2 | 330
8 | 040501016001 | 排水沟盖板更换 | 1、现状排水沟清理疏通，盖板安拆，破损盖板换新材质同现有一致 2、投标人踏勘现场综合考虑报价 | 项 | 1
本页小计
合 计
未来软件编制
表-08
分部分项工程和单价措施项目清单与计价表
工程名称：东海县西双湖小学篮球场和东运动场跑道塑胶改造更新 | [5 empty] | 第2页 共2页
序 号 | 项目编码 | 项目名称 | 项目特征描述 | 计量 单位 | 工程量 | 金 额(元)
[6 empty] | 综合单价 | 合价 | 其中
暂估价
9 | 040501016002 | 跳远沙坑回填砂 | 1、原坑内砂换新，换新砂质地细腻，符合现行规范要求 2、投标人踏勘现场综合考虑报价 | 项 | 1
10 | 040501016003 | 跑道周边混凝土侧石维修 | 1、1.跑道周边破损的混凝土侧石进行维修，侧石与跑道边缘的缝隙采用混凝土回填浇筑； 2.破损严重无法修补的需更换新侧石，规格尺寸与场地现有的侧石一致； 3.投标人踏勘现场综合考虑报价 | 项 | 1
|  | 足球场翻新 |  |  | 1
11 | 060105006001 | 50mm高人造草坪面层（足球场） | 1.材料名称:高耐磨加筋单丝人造草，颜色:翠绿和果绿，草高:50mm，密度:10500针/㎡，磅重:8800dtex，一字走针，背胶:丁苯背胶； 2.填充物:环保热塑性TPE颗粒每平方不少于5kg、石英砂每平方不少于30kg； 3.使用材料需符合国家现行相关规范 | m2 | 3623
12 | 040501004001 | 草坪泄水管 | 1.材质及规格:UPVC、DN75泄水管；间距2m布置，接至草坪四周原排水沟内，排水沟开孔费用综合考虑 | m | 33
分部分项合计
13 | 011705001002 | 大型机械设备进出场及安拆 | 1、大型机械设备进出场及安拆费用，投标人综合考虑报价结算时不作调整 | 项 | 1
单价措施合计
本页小计
合 计
未来软件编制
表-08

## 3.2表-11 总价措施项目清单与计价表
总价措施项目清单与计价表
工程名称：东海县西双湖小学篮球场和东运动场跑道塑胶改造更新 |  |  |  | 标段： |  |  | 第1页 共3页
序号 | 项目编码 | 项 目 名 称 | 计算基础 | 费率(%) | 金额(元) | 调整 费率(%) |  | 调整后 金额(元) | 备注
1 | 011707001001 | 安全文明施工
1.1 | 1.1 | 基本费 | 分部分项清单合价+单价措施清单合价-分部分项除税工程设备费-单价措施除税工程设备费 | 3.1 |  |  |  |  | 不取费时将“费率”置0；
1.2 | 1.2 | 增加费 | 分部分项清单合价+单价措施清单合价-分部分项除税工程设备费-单价措施除税工程设备费 | 0 |  |  |  |  | 1星0.7%/2星0.77%/3星0.84%
1.3 | 1.3 | 扬尘污染防治增加费 | 分部分项清单合价+单价措施清单合价-分部分项除税工程设备费-单价措施除税工程设备费 | 0.31
2 | 011707002001 | 夜间施工 | 分部分项清单合价+单价措施清单合价-分部分项除税工程设备费-单价措施除税工程设备费 | [5 empty] | 0～0.1%
3 | 011707003001 | 非夜间施工照明 | 分部分项清单合价+单价措施清单合价-分部分项除税工程设备费-单价措施除税工程设备费 | [5 empty] | 0.2%
4 | 011707005001 | 冬雨季施工 | 分部分项清单合价+单价措施清单合价-分部分项除税工程设备费-单价措施除税工程设备费 | [5 empty] | 0.05～0.2%
未来软件编制
表-11
总价措施项目清单与计价表
工程名称：东海县西双湖小学篮球场和东运动场跑道塑胶改造更新 |  |  |  | 标段： |  |  | 第2页 共3页
序号 | 项目编码 | 项 目 名 称 | 计算基础 | 费率(%) | 金额(元) | 调整 费率(%) |  | 调整后 金额(元) | 备注
5 | 011707006001 | 地上、地下设施、建筑物的临时保护设施 | 分部分项清单合价+单价措施清单合价-分部分项除税工程设备费-单价措施除税工程设备费
6 | 011707007001 | 已完成工程及设备保护 | 分部分项清单合价+单价措施清单合价-分部分项除税工程设备费-单价措施除税工程设备费 | [5 empty] | 0～0.05%
7 | 011707008001 | 临时设施 | 分部分项清单合价+单价措施清单合价-分部分项除税工程设备费-单价措施除税工程设备费 | [5 empty] | 1～2.3%
8 | 011707009001 | 赶工措施 | 分部分项清单合价+单价措施清单合价-分部分项除税工程设备费-单价措施除税工程设备费 | [5 empty] | 0.5～2.1%
9 | 011707010001 | 工程按质论价 | 分部分项清单合价+单价措施清单合价-分部分项除税工程设备费-单价措施除税工程设备费 | 0 |  |  |  |  | 市优结构0.7%/市优0.9%/省优1.3%/国优专业1.4%/国优1.6%
10 | 011707011001 | 住宅分户验收 | 分部分项清单合价+单价措施清单合价-分部分项除税工程设备费-单价措施除税工程设备费 | [5 empty] | 0.4%
未来软件编制
表-11
总价措施项目清单与计价表
工程名称：东海县西双湖小学篮球场和东运动场跑道塑胶改造更新 |  |  |  | 标段： |  |  | 第3页 共3页
序号 | 项目编码 | 项 目 名 称 | 计算基础 | 费率(%) | 金额(元) | 调整 费率(%) |  | 调整后 金额(元) | 备注
11 | 011707012001 | 建筑工人实名制费用 | 分部分项清单合价+单价措施清单合价-分部分项除税工程设备费-单价措施除税工程设备费 | [5 empty] | 0.05%
12 | 011707015001 | 智慧工地费用 | 分部分项清单合价+单价措施清单合价-分部分项除税工程设备费-单价措施除税工程设备费 | [5 empty] | 0.08～0.15%
合 计
未来软件编制
表-11

## 3.3表-12 其他项目清单与计价汇总表
其他项目清单与计价汇总表
工程名称：东海县西双湖小学篮球场和东运动场跑道塑胶改造更新 |  | 标段： |  | 第1页 共1页
序号 | 项 目 名 称 | 金额(元) | 结算金额(元) |  | 备注
1 | 暂列金额 | 0.00 |  |  | 明细详见表-12-1
2 | 暂估价 | 0.00
2.1 | 材料(工程设备)暂估价 | — |  |  | 明细详见表-12-2
2.2 | 专业工程暂估价 | 0.00 |  |  | 明细详见表-12-3
3 | 计日工 |  |  |  | 明细详见表-12-4
4 | 总承包服务费 |  |  |  | 明细详见表-12-5
合 计 |  |  |  |  | —
未来软件编制
表-12

## 3.4表-13 规费、税金项目计价表
规费、税金项目计价表
工程名称：东海县西双湖小学篮球场和东运动场跑道塑胶改造更新 |  |  | 标段： |  |  | 第1页 共1页
序号 | 项 目 名 称 | 计算基础 |  | 计算基数(元) | 计算费率(%) |  | 金额(元)
1 | 规费 | 分部分项工程费+措施项目费+其他项目费-除税工程设备费 |  |  | 100
1.1 | 社会保险费 |  |  |  | 3.2
1.2 | 住房公积金 |  |  |  | 0.53
1.3 | 环境保护税 |  |  |  | 0
2 | 税金 | 分部分项工程费+措施项目费+其他项目费+规费-(除税甲供材料费+除税甲供设备费)/1.01 |  |  | 9
合 计
未来软件编制
表-13

## 3.5表-20 发包人提供材料和工程设备一览表
发包人提供材料和工程设备一览表
工程名称：东海县西双湖小学篮球场和东运动场跑道塑胶改造更新 |  |  |  |  | 标段： |  |  | 第1页 共1页
序号 | 材料编码 | 材料(工程设备)名称、规格、型号 | 单位 | 数量 |  | 单价(元) | 合价(元) |  | 交货 方式 | 送达 地点 | 备注
合 计
未来软件编制
表-20