## 封-1 招标工程量清单封面
|  | 金山镇中心小学操场提升改造人工草坪铺设工程 |  | 工程
招 标 工 程 量 清 单
招 标 人：
(单位盖章)
造价咨询人：
(单位盖章)
年 月 日
封-1

## 扉-1 招标工程量清单扉页
|  | 金山镇中心小学操场提升改造人工草坪铺设工程 |  |  | 工程
招 标 工 程 量 清 单
招 标 人： |  |  | 造价咨询人：
| （单位盖章） |  |  | (单位资质专用章)
法定代表人 或其授权人： |  |  | 法定代表人 或其授权人：
| (签字或盖章) |  |  | (签字或盖章)
编 制 人： |  |  | 复 核 人：
| (造价人员签字盖专用章) |  |  | (造价工程师签字盖专用章)
编 制 时 间： |  |  | 复 核 时 间：
扉-1

## 全费用清单
金山镇中心小学操场提升改造人工草坪铺设工程清单表
工程名称：金山镇中心小学操场提升改造人工草坪铺设工程 |  |  |  | 标段：金山镇中心小学操场提升改造人工草坪铺设工程 |  |  |  | 第 1 页 共 1 页
序号 | 项目编号 | 项目名称 | 项目特征描述 |  | 计量单位 | 工程量 | 金额（元）
[7 empty] | 全费用综合单价 |  | 合价
1 | 040203009001 | 人造草皮 | 1、簇绒一字走针 2、草纤维材质：直丝加筋抗紫外线PE纤维 3、草纤维厚度：410um±5% 4、植草高度：50±2%mm 5、草纤维纤度：不低于12500Dtex 6、草纤维宽度：1.64mm±5% 7、草皮族绒密度：≥10500针/m2 8、颜色：二色（翠绿/柠檬黄） 9、底布：二层（PP135g/m2环保基布+网格55g/m2） 10、背胶：丁苯乳胶 11、有效幅宽：4米 12、透水性：≥30升/分钟/m2（无填充物） 13、阻燃性：从中心到损毁边缘的最大距离应大于50mm 14、接缝布：PP高强度基布 15、品质保证：在合理使用条件下，整个毯面必须颜色均一，富有弹性，可全天候使用，草纤维6年内不褪色、强度降低不大于 16、含铺设的其它必须辅材，包含但不限于石英砂、颗粒等 |  | m2 | 10127
2 | 040309009001 | 排(泄)水管 | 1.按要求布设排水管 2.投标人结合现场实际情况综合报价，报价包干，不因任何理由调整报价 |  | 项 | 1
合 计
注：全费用单价包含人工费、材料费、机械费、管理费、利润、规费、税金，以及投标人认为所需要采取的措施费（包含但不限于安全文明施工、大型机械进退场、安拆等）和一定范围内的风险。