## 1.1 封-1 封面
|  | 横泾淑庄路支路道路工程 |  | 工程
招标工程量清单
招 标 人：
（单位盖章）
造价咨询人：
（单位盖章）

## 1.2 扉-1 扉页
|  | 横泾淑庄路支路道路工程 |  |  |  | 工程
招标工程量清单
| 招 标 人： |  |  | 造价咨询人：
|  |  | （单位盖章） |  | （单位资质专用章）
| 法定代表人 或其授权人： |  |  | 法定代表人 或其授权人：
|  |  | （签字或盖章） |  | （签字或盖章）
| 编 制 人： |  |  | 复 核 人：
|  |  | （造价人员签字盖专用章） |  | （造价工程师签字盖专用章）
| 编 制 时 间： |  |  | 复 核 时 间：

## 3.1 表-08 分部分项工程和单价措施项目清单与计价表
分部分项工程和单价措施项目清单与计价表
工程名称：大型土石方
序号 | 项目编码 | 项目名称 | 项目特征描述 | 计量 单位 | 工程量 | 金额（元）
[6 empty] | 综合单价 | 合价 | 其中
暂估价
道路土石方工程
1 | 040101001001 | 挖一般土方 | 1、土壤类别：综合考虑含砖渣等 2、挖土深度：综合考虑 | m3 | 9721.19
2 | 040202013001 | 山皮石 | 1、建筑废料（外购） | m3 | 4241.25
3 | 040202013002 | 山皮石 | 1、建筑废料（利用老路废料） | m3 | 1530.92
4 | 040103001001 | 回填方 | 1、填方材料品种:素土 2、密实度:按照图纸设计要求 | m3 | 2100.26
5 | 040202001001 | 路床（槽）整形 | 原土碾压 | m2 | 8890
6 | 040202001002 | 路床（槽）整形 | 整修边坡 | m2 | 2436
7 | 040103002001 | 余方弃置 | 1、废弃料品种：多余土方及拆除未利用废料 2、运距：按25km计，结算运距在25km以内按实调整，超过25km以外不调整 | m3 | 5774.97
8 | 040103002002 | 土方消纳费 | 1、清表、路槽开挖土方、拆除老路废料、现场堆积垃圾等消纳费 | m3 | 5774.97
分部小计
分部分项合计
1 | 041106001001 | 大型机械设备进出场及安拆 |  | 项 | 1
单价措施合计
合 计

## 3.2 表-11 总价措施项目清单与计价表
总价措施项目清单与计价表
工程名称：大型土石方
序号 | 项目编码 | 项目名称 | 计算基础 | 费率（%） | 金额（元） | 调整 费率（%） | 调整后 金额（元） | 备注
1 | 041109001001 | 安全文明施工费
1.1 |  | 基本费 | 分部分项合计+单价措施项目合计-除税工程设备费 | 1.55
1.2 |  | 增加费 | 分部分项合计+单价措施项目合计-除税工程设备费
1.3 |  | 扬尘污染防治增加费 | 分部分项合计+单价措施项目合计-除税工程设备费 | 0.42
2 | 041109002001 | 夜间施工 | 分部分项合计+单价措施项目合计-除税工程设备费
3 | 041109003001 | 二次搬运 | 分部分项合计+单价措施项目合计-除税工程设备费
4 | 041109004001 | 冬雨季施工 | 分部分项合计+单价措施项目合计-除税工程设备费
5 | 041109005001 | 行车、行人干扰 | 分部分项合计+单价措施项目合计-除税工程设备费
6 | 041109006001 | 地上、地下设施、建筑物的临时保护设施 | 分部分项合计+单价措施项目合计-除税工程设备费
7 | 041109007001 | 已完工程及设备保护 | 分部分项合计+单价措施项目合计-除税工程设备费
8 | 041109008001 | 临时设施 | 分部分项合计+单价措施项目合计-除税工程设备费
9 | 041109009001 | 赶工措施 | 分部分项合计+单价措施项目合计-除税工程设备费
10 | 041109010001 | 工程按质论价 | 分部分项合计+单价措施项目合计-除税工程设备费
11 | 041109011001 | 建筑工人实名制费用 | 分部分项合计+单价措施项目合计-除税工程设备费 |  |  |  |  | 建筑工人实名制设备由建筑工人工资专用账户开户银行提供的，建筑工人实名制费用按表中费率乘以0.5系数计取
12 | 041109091001 | 特殊条件下施工增加费 | 分部分项合计+单价措施项目合计-除税工程设备费
13 | 041109501001 | 苏安码管理增加费 | 分部分项合计+单价措施项目合计-除税工程设备费 |  |  |  |  | 建筑施工领域从业人员体检、安全生产继续教育培训、“苏安码”检录管理费等。
14 | 041109016001 | 新冠疫情常态化防控 | 分部分项合计+单价措施项目合计-除税工程设备费
15 | 041109015001 | 智慧工地费用 | 分部分项合计+单价措施项目合计-除税工程设备费
编制人（造价人员）： |  |  |  |  | 复核人（造价工程师）：

## 3.3 表-12 其他项目清单与计价汇总表
其他项目清单与计价汇总表
工程名称：大型土石方
序号 | 项目名称 | 金额(元) | 结算金额(元) | 备注
1 | 暂列金额
2 | 暂估价
2.1 | 材料暂估价
2.2 | 专业工程暂估价
3 | 计日工
4 | 总承包服务费
合 计

## 3.4 表-12-1 暂列金额明细表
暂列金额明细表
工程名称：大型土石方
序号 | 项目名称 | 计量单位 | 暂定金额(元) | 备注
1 | 预留金
合 计

## 3.5 表-12-4 计日工表
计日工表
工程名称：大型土石方
编号 | 项目名称 | 单位 | 暂定数量 | 实际数量 | 综合单价 | 合价（元）
[6 empty] | 暂定 | 实际
一 | 人工
人工小计
二 | 材料
材料小计
三 | 施工机械
机械小计
四、企业管理费和利润
总 计

## 3.6 表-13 规费、税金项目计价表
规费、税金项目计价表
工程名称：大型土石方
序号 | 项目名称 | 计算基础 | 计算基数(元) | 计算费率(％) | 金额(元)
1 | 规费 | 环境保护税+社会保险费+住房公积金 |  | 100
1.1 | 社会保险费 | 分部分项工程费+措施项目费+其他项目费-除税工程设备费 |  | 1.3
1.2 | 住房公积金 | 分部分项工程费+措施项目费+其他项目费-除税工程设备费 |  | 0.24
1.3 | 环境保护税 | 分部分项工程费+措施项目费+其他项目费-除税工程设备费
2 | 税金 | 分部分项工程费+措施项目费+其他项目费+规费-除税甲供材料和甲供设备费/1.01 |  | 9
合 计
编制人（造价人员）： |  |  | 复核人（造价工程师）：

## 4.1 表-08 分部分项工程和单价措施项目清单与计价表
分部分项工程和单价措施项目清单与计价表
工程名称：道路工程
序号 | 项目编码 | 项目名称 | 项目特征描述 | 计量 单位 | 工程量 | 金额（元）
[6 empty] | 综合单价 | 合价 | 其中
暂估价
道路工程
1 | 040202001001 | 路床（槽）整形 | 1、路床(槽)整形 路床碾压检验 | m2 | 7462.98
2 | 040202011001 | 碎石 | 1、石料规格：100mm级配碎石 2、非再生料 | m2 | 7462.98
3 | 040203007001 | 水泥混凝土 | 1、混凝土强度等级：C30水泥混凝土；水泥用量不得小于280kg/m3 2、厚度：24cm 3、含模板，切缝，养生等 4、平石下部16.5cm折算成24cm计量 | m2 | 7018.92
4 | 060105006001 | 土工布铺设 | 1、自粘式防裂贴 | m2 | 701.89
5 | 040203003001 | 粘层 | 1、粘层油PC-3 2、粘层油采用改性乳化沥青，洒布数量宜为0.3～0.6kg/ m²， | m2 | 6055.5
6 | 040203006001 | 沥青混凝土 | 1、沥青品种：A级70号石油沥青； 2、沥青混凝土种类：中粒式沥青砼AC-20C 3、厚度：6cm 4、具体用料要求详见图纸 | m2 | 6055.5
7 | 040203003002 | 粘层 | 1、粘层油PC-3 2、粘层油采用改性乳化沥青，洒布数量宜为0.3～0.6kg/ m²， | m2 | 6137.26
8 | 040203006002 | 沥青混凝土 | 1、沥青品种：A级70号石油沥青； 2、沥青混凝土种类：细粒式沥青砼AC-13C、玄武岩 3、厚度：4cm 4、具体用料要求详见图纸 | m2 | 6137.26
9 | 040204004001 | 安砌平石 | 1、材料:混凝土平石 2、尺寸:30*12.5cm 3、C25砼 | m | 3552.48
10 | 060105006002 | 土工布铺设（玻纤格栅） | 1、自粘式玻纤格栅铺设 | m2 | 54.02
11 | 040901001001 | 现浇构件钢筋 | 1、传力杆 | t | 0.231
12 | 041001004001 | 铣刨路面 | 1、路面铣刨机 铣刨沥青路面 厚度(1-5cm) 2、部位：新老交接处 | m2 | 40.52
13 | 041001001001 | 拆除路面 | 1、拆除现场原有道路面层及基层，材质综合考虑 2、拆除料用于路基回填（回填费用另计） 3、暂估量 | m3 | 50
14 | 040204006001 | 检查井升降 | 电力井盖座调整高度并更换新电力井盖2块 | 座 | 1
分部小计
分部分项合计
1 | 041106001001 | 大型机械设备进出场及安拆 |  | 项 | 1
2 | 041104003001 | 施工围挡 | 1、护栏类型：选用”区建设工程施工围挡管理办法“图集中“彩钢板中期围挡（市政）” 2、围挡高度统一为3米 3、含图集内选用围挡的所有工作内容 | m | 200
单价措施合计
合 计

## 4.2 表-11 总价措施项目清单与计价表
总价措施项目清单与计价表
工程名称：道路工程
序号 | 项目编码 | 项目名称 | 计算基础 | 费率（%） | 金额（元） | 调整 费率（%） | 调整后 金额（元） | 备注
1 | 041109001001 | 安全文明施工费
1.1 |  | 基本费 | 分部分项合计+单价措施项目合计-除税工程设备费 | 1.55
1.2 |  | 增加费 | 分部分项合计+单价措施项目合计-除税工程设备费
1.3 |  | 扬尘污染防治增加费 | 分部分项合计+单价措施项目合计-除税工程设备费 | 0.31
2 | 041109002001 | 夜间施工 | 分部分项合计+单价措施项目合计-除税工程设备费
3 | 041109003001 | 二次搬运 | 分部分项合计+单价措施项目合计-除税工程设备费
4 | 041109004001 | 冬雨季施工 | 分部分项合计+单价措施项目合计-除税工程设备费
5 | 041109005001 | 行车、行人干扰 | 分部分项合计+单价措施项目合计-除税工程设备费
6 | 041109006001 | 地上、地下设施、建筑物的临时保护设施 | 分部分项合计+单价措施项目合计-除税工程设备费
7 | 041109007001 | 已完工程及设备保护 | 分部分项合计+单价措施项目合计-除税工程设备费
8 | 041109008001 | 临时设施 | 分部分项合计+单价措施项目合计-除税工程设备费
9 | 041109009001 | 赶工措施 | 分部分项合计+单价措施项目合计-除税工程设备费
10 | 041109010001 | 工程按质论价 | 分部分项合计+单价措施项目合计-除税工程设备费
11 | 041109011001 | 建筑工人实名制费用 | 分部分项合计+单价措施项目合计-除税工程设备费 |  |  |  |  | 建筑工人实名制设备由建筑工人工资专用账户开户银行提供的，建筑工人实名制费用按表中费率乘以0.5系数计取
12 | 041109091001 | 特殊条件下施工增加费 | 分部分项合计+单价措施项目合计-除税工程设备费
13 | 041109501001 | 苏安码管理增加费 | 分部分项合计+单价措施项目合计-除税工程设备费 |  |  |  |  | 建筑施工领域从业人员体检、安全生产继续教育培训、“苏安码”检录管理费等
14 | 041109015001 | 智慧工地费用 | 分部分项合计+单价措施项目合计-除税工程设备费
15 | 041109016001 | 新冠疫情常态化防控 | 分部分项合计+单价措施项目合计-除税工程设备费
编制人（造价人员）： |  |  |  |  | 复核人（造价工程师）：

## 4.3 表-12 其他项目清单与计价汇总表
其他项目清单与计价汇总表
工程名称：道路工程
序号 | 项目名称 | 金额(元) | 结算金额(元) | 备注
1 | 暂列金额
2 | 暂估价
2.1 | 材料暂估价
2.2 | 专业工程暂估价
3 | 计日工
4 | 总承包服务费
合 计

## 4.4 表-12-1 暂列金额明细表
暂列金额明细表
工程名称：道路工程
序号 | 项目名称 | 计量单位 | 暂定金额(元) | 备注
合 计

## 4.5 表-12-4 计日工表
计日工表
工程名称：道路工程
编号 | 项目名称 | 单位 | 暂定数量 | 实际数量 | 综合单价 | 合价（元）
[6 empty] | 暂定 | 实际
一 | 人工
人工小计
二 | 材料
材料小计
三 | 施工机械
机械小计
四、企业管理费和利润
总 计

## 4.6 表-13 规费、税金项目计价表
规费、税金项目计价表
工程名称：道路工程
序号 | 项目名称 | 计算基础 | 计算基数(元) | 计算费率(％) | 金额(元)
1 | 规费 | 环境保护税+社会保险费+住房公积金 |  | 100
1.1 | 社会保险费 | 分部分项工程费+措施项目费+其他项目费-除税工程设备费 |  | 2
1.2 | 住房公积金 | 分部分项工程费+措施项目费+其他项目费-除税工程设备费 |  | 0.34
1.3 | 环境保护税 | 分部分项工程费+措施项目费+其他项目费-除税工程设备费
2 | 税金 | 分部分项工程费+措施项目费+其他项目费+规费-除税甲供材料和甲供设备费/1.01 |  | 9
合 计
编制人（造价人员）： |  |  | 复核人（造价工程师）：

## 5.1 表-08 分部分项工程和单价措施项目清单与计价表
分部分项工程和单价措施项目清单与计价表
工程名称：交通工程
序号 | 项目编码 | 项目名称 | 项目特征描述 | 计量 单位 | 工程量 | 金额（元）
[6 empty] | 综合单价 | 合价 | 其中
暂估价
1 | 040205006001 | 标线 | 1.地面标线,采用热熔反光型，厚度为2.0mm，施工时涂布涂层后立即将玻璃珠撒布在其表面，密度应为0.3-0.4g/cm3，反光型软化点为90～125℃，干燥后应无皱纹、斑点、起泡、裂纹、脱落、粘胎现象。涂料的色品坐标和亮度因数应符合《路面标线涂料》（JT/T 280-2004）中相关的规定 | m2 | 13.8
2 | 040205007001 | 标记 | 1.地面标记,采用热熔反光型，厚度为≥2.0mm，施工时涂布涂层后立即需添加玻璃微珠、雨夜反光陶瓷珠等填充材料，标线填充材料应符合《路面标线用玻璃珠》（GB/T 24722-2009）的要求； 2、地面文字(停)字高2m宽1m | 个 | 2
3 | 040205018001 | 警示柱 | 1、红白警示桩（直径114钢管δ=3mm） 2、详见设计图纸 | 根 | 12
4 | 040205004001 | 标志牌 | 1、标志板材采用铝合金板，底板厚度应为2.0±0.2mm，标志板边缘均应采用折边处理。本项目交通标志应采用不低于Ⅲ类反光膜制作底膜和Ⅳ类反光膜制作文字和图案 2、1200*400*2块；制作安装，镀锌钢管∮102X5；标志所有的钢构件均应作表面镀锌厚度为50μm 3、C30钢筋砼基础（包含土方开挖回填、钢筋等） 4、规格:单柱式标志牌及基础，详见图纸D-17 | 套 | 2
5 | 040804001001 | 配管 | 1、材质：DN102×4镀锌无缝钢管 (内穿铁丝) 2、配置形式：埋地暗敷 | m | 64
6 | 040504001001 | 砌筑井 | 1、名称：电缆手孔井 2、垫层、基础材质及厚度：C25混凝土基础,100mm厚碎石垫层 3、砌筑材料品种、规格、强度等级：MU20砖混凝土砖，Mb7.5水泥砂浆抹面，具体做法详见设计 4、盖板材质、规格：B125级 600*600钢纤维砼井盖盖，C30砼井座 5、尺寸：840x840x1100mm(外径尺寸) 6、基础挖填土 | 座 | 4
7 | 040305001001 | 垫层 | 1、100厚碎石垫层 2、素土夯实 | m3 | 17.32
8 | 010501002001 | 带形基础 | C20素混凝土（含模板） | m3 | 25.98
9 | 040901009001 | 预埋铁件 | 100*100*8厚镀锌钢板 12锚筋 | t | 3.096
10 | 040309001001 | 金属栏杆 | 1、直径30壁厚3厚镀锌钢管护栏 2、金属氟碳漆（颜色详见图纸，多彩色） | t | 15.128
分部分项合计
合 计

## 5.2 表-11 总价措施项目清单与计价表
总价措施项目清单与计价表
工程名称：交通工程
序号 | 项目编码 | 项目名称 | 计算基础 | 费率（%） | 金额（元） | 调整 费率（%） | 调整后 金额（元） | 备注
1 | 041109001001 | 安全文明施工费
1.1 |  | 基本费 | 分部分项合计+单价措施项目合计-除税工程设备费 | 1.25
1.2 |  | 增加费 | 分部分项合计+单价措施项目合计-除税工程设备费
1.3 |  | 扬尘污染防治增加费 | 分部分项合计+单价措施项目合计-除税工程设备费 | 0.1
2 | 041109002001 | 夜间施工 | 分部分项合计+单价措施项目合计-除税工程设备费
3 | 041109003001 | 二次搬运 | 分部分项合计+单价措施项目合计-除税工程设备费
4 | 041109004001 | 冬雨季施工 | 分部分项合计+单价措施项目合计-除税工程设备费
5 | 041109005001 | 行车、行人干扰 | 分部分项合计+单价措施项目合计-除税工程设备费
6 | 041109006001 | 地上、地下设施、建筑物的临时保护设施 | 分部分项合计+单价措施项目合计-除税工程设备费
7 | 041109007001 | 已完工程及设备保护 | 分部分项合计+单价措施项目合计-除税工程设备费
8 | 041109008001 | 临时设施 | 分部分项合计+单价措施项目合计-除税工程设备费
9 | 041109009001 | 赶工措施 | 分部分项合计+单价措施项目合计-除税工程设备费
10 | 041109010001 | 工程按质论价 | 分部分项合计+单价措施项目合计-除税工程设备费
11 | 041109011001 | 建筑工人实名制费用 | 分部分项合计+单价措施项目合计-除税工程设备费 |  |  |  |  | 建筑工人实名制设备由建筑工人工资专用账户开户银行提供的，建筑工人实名制费用按表中费率乘以0.5系数计取
12 | 041109091001 | 特殊条件下施工增加费 | 分部分项合计+单价措施项目合计-除税工程设备费
13 | 041109501001 | 苏安码管理增加费 | 分部分项合计+单价措施项目合计-除税工程设备费 |  |  |  |  | 建筑施工领域从业人员体检、安全生产继续教育培训、“苏安码”检录管理费等。
14 | 041109015001 | 智慧工地费用 | 分部分项合计+单价措施项目合计-除税工程设备费 |  |  |  |  | 现场安全隐患排查、人员信息动态管理、扬尘管控视频监控、高处作业防护预警、危大工程监测预警和集成平台等设备、软件和管理费用。
编制人（造价人员）： |  |  |  |  | 复核人（造价工程师）：

## 5.3 表-12 其他项目清单与计价汇总表
其他项目清单与计价汇总表
工程名称：交通工程
序号 | 项目名称 | 金额(元) | 结算金额(元) | 备注
1 | 暂列金额
2 | 暂估价
2.1 | 材料暂估价
2.2 | 专业工程暂估价
3 | 计日工
4 | 总承包服务费
合 计

## 5.4 表-12-1 暂列金额明细表
暂列金额明细表
工程名称：交通工程
序号 | 项目名称 | 计量单位 | 暂定金额(元) | 备注
合 计

## 5.5 表-12-4 计日工表
计日工表
工程名称：交通工程
编号 | 项目名称 | 单位 | 暂定数量 | 实际数量 | 综合单价 | 合价（元）
[6 empty] | 暂定 | 实际
一 | 人工
人工小计
二 | 材料
材料小计
三 | 施工机械
机械小计
四、企业管理费和利润
总 计

## 5.6 表-13 规费、税金项目计价表
规费、税金项目计价表
工程名称：交通工程
序号 | 项目名称 | 计算基础 | 计算基数(元) | 计算费率(％) | 金额(元)
1 | 规费 | 环境保护税+社会保险费+住房公积金 |  | 100
1.1 | 社会保险费 | 分部分项工程费+措施项目费+其他项目费-除税工程设备费 |  | 2.1
1.2 | 住房公积金 | 分部分项工程费+措施项目费+其他项目费-除税工程设备费 |  | 0.37
1.3 | 环境保护税 | 分部分项工程费+措施项目费+其他项目费-除税工程设备费
2 | 税金 | 分部分项工程费+措施项目费+其他项目费+规费-除税甲供材料和甲供设备费/1.01 |  | 9
合 计
编制人（造价人员）： |  |  | 复核人（造价工程师）：