## 1.1 封-1 封面
|  | 新沂市2025年上海路达标区雨污分流改造清淤排查工程 |  | 工程
招标工程量清单
招 标 人：
（单位盖章）
造价咨询人：
（单位盖章）

## 1.2 扉-1 扉页
|  | 新沂市2025年上海路达标区雨污分流改造清淤排查工程 |  |  |  | 工程
招标工程量清单
| 招 标 人： |  |  | 造价咨询人：
|  |  | （单位盖章） |  | （单位资质专用章）
| 法定代表人 或其授权人： |  |  | 法定代表人 或其授权人：
|  |  | （签字或盖章） |  | （签字或盖章）
| 编 制 人： |  |  | 复 核 人：
|  |  | （造价人员签字盖专用章） |  | （造价工程师签字盖专用章）
| 编 制 时 间： |  |  | 复 核 时 间：

## 3.1 表-08 分部分项工程和单价措施项目清单与计价表
分部分项工程和单价措施项目清单与计价表
工程名称：1.市府西路（清水河~臧圩河） |  |  |  |  | 标段： |  |  |  |  | 第1页 共4页
序号 | 项目编码 | 项目名称 |  | 项目特征描述 |  | 计量 单位 | 工程量 | 金额（元）
[8 empty] | 综合单价 | 合价 |  | 其中
暂估价
0401 污水管道
1 | 04B001 | 污水管道疏通、清淤 |  | 1、管道清淤（DN400）淤泥量自行考虑 2、联合疏通车清淤，管道检测前进行必要的毒气检测及通风、气囊封堵及潜水、抽排水、清淤吸污车辆管道内部冲洗、清理、污泥外运等满足设计要求，运距自行考虑 3、其他具体详见图纸设计 |  | m | 140
2 | 04B002 | 管道CCTV检测 |  | 1、管道CCTV检测（DN400） 2、检测报告应包括检测方法、检测视频资料、检测成果（含缺陷评价）等 3、其他具体详见图纸设计 |  | m | 140
3 | 04B004 | 检查井清淤检测 |  | 1、检查井清淤检测 2、检查井坐标、规格、结构性和功能性缺陷检测等并出具检测报告 3、其他具体详见图纸设计 |  | 座 | 5
分部小计
0401 雨水管道
4 | 04B005 | 雨水管道疏通、清淤 |  | 1、管道清淤（DN300）淤泥量自行考虑 2、联合疏通车清淤，管道检测前进行必要的毒气检测及通风、气囊封堵及潜水、抽排水、清淤吸污车辆管道内部冲洗、清理、污泥外运等满足设计要求，运距自行考虑 3、其他具体详见图纸设计 |  | m | 656
本页小计
【新点2013清单造价江苏版 V10.3.6】
分部分项工程和单价措施项目清单与计价表
工程名称：1.市府西路（清水河~臧圩河） |  |  |  |  | 标段： |  |  |  |  | 第2页 共4页
序号 | 项目编码 | 项目名称 |  | 项目特征描述 |  | 计量 单位 | 工程量 | 金额（元）
[8 empty] | 综合单价 | 合价 |  | 其中
暂估价
5 | 04B006 | 雨水管道疏通、清淤 |  | 1、管道清淤（DN600）淤泥量自行考虑 2、联合疏通车清淤，管道检测前进行必要的毒气检测及通风、气囊封堵及潜水、抽排水、清淤吸污车辆管道内部冲洗、清理、污泥外运等满足设计要求，运距自行考虑 3、其他具体详见图纸设计 |  | m | 1046
6 | 04B007 | 雨水管道疏通、清淤 |  | 1、管道清淤（DN800）淤泥量自行考虑 2、联合疏通车清淤，管道检测前进行必要的毒气检测及通风、气囊封堵及潜水、抽排水、清淤吸污车辆管道内部冲洗、清理、污泥外运等满足设计要求，运距自行考虑 3、其他具体详见图纸设计 |  | m | 112
7 | 04B008 | 雨水管道疏通、清淤 |  | 1、管道清淤（DN1000）淤泥量自行考虑 2、联合疏通车清淤，管道检测前进行必要的毒气检测及通风、气囊封堵及潜水、抽排水、清淤吸污车辆管道内部冲洗、清理、污泥外运等满足设计要求，运距自行考虑 3、其他具体详见图纸设计 |  | m | 1980
本页小计
【新点2013清单造价江苏版 V10.3.6】
分部分项工程和单价措施项目清单与计价表
工程名称：1.市府西路（清水河~臧圩河） |  |  |  |  | 标段： |  |  |  |  | 第3页 共4页
序号 | 项目编码 | 项目名称 |  | 项目特征描述 |  | 计量 单位 | 工程量 | 金额（元）
[8 empty] | 综合单价 | 合价 |  | 其中
暂估价
8 | 04B009 | 雨水管道疏通、清淤 |  | 1、管道清淤（DN1200）淤泥量自行考虑 2、人工清淤，管道检测前进行必要的毒气检测及通风、气囊封堵及潜水、抽排水、清淤吸污车辆管道内部冲洗、清理、污泥外运等满足设计要求，运距自行考虑3、其他具体详见图纸设计 |  | m | 27
9 | 04B011 | 管道QV检测 |  | 1、管道QV检测（DN300） 2、检测报告应包括检测方法、检测视频资料、检测成果（含缺陷评价）等 3、其他具体详见图纸设计 |  | m | 656
10 | 04B010 | 管道CCTV检测 |  | 1、管道CCTV检测（DN600） 2、检测报告应包括检测方法、检测视频资料、检测成果（含缺陷评价）等 3、其他具体详见图纸设计 |  | m | 1046
11 | 04B012 | 管道CCTV检测 |  | 1、管道CCTV检测（DN800） 2、检测报告应包括检测方法、检测视频资料、检测成果（含缺陷评价）等 3、其他具体详见图纸设计 |  | m | 112
12 | 04B013 | 管道CCTV检测 |  | 1、管道CCTV检测（DN1000） 2、检测报告应包括检测方法、检测视频资料、检测成果（含缺陷评价）等 3、其他具体详见图纸设计 |  | m | 1980
13 | 04B014 | 管道CCTV检测 |  | 1、管道CCTV检测（DN1200） 2、检测报告应包括检测方法、检测视频资料、检测成果（含缺陷评价）等 3、其他具体详见图纸设计 |  | m | 27
本页小计
【新点2013清单造价江苏版 V10.3.6】
分部分项工程和单价措施项目清单与计价表
工程名称：1.市府西路（清水河~臧圩河） |  |  |  |  | 标段： |  |  |  |  | 第4页 共4页
序号 | 项目编码 | 项目名称 |  | 项目特征描述 |  | 计量 单位 | 工程量 | 金额（元）
[8 empty] | 综合单价 | 合价 |  | 其中
暂估价
14 | 04B020 | 检查井清淤检测 |  | 1、检查井清淤检测 2、检查井坐标、规格、结构性和功能性缺陷检测等并出具检测报告 3、其他具体详见图纸设计 |  | 座 | 103
15 | 04B021 | 雨水箅子清淤检测 |  | 1、检查井清淤检测 2、检查井坐标、规格、结构性和功能性缺陷检测等并出具检测报告 3、其他具体详见图纸设计 |  | 座 | 110
16 | 04B022 | 雨水接入管水质检测 |  | 1、涉及地块雨水管网接入的，对接入管进行水质检测 2、水质检测指标以 COD 指标为主。取样时应避免死水区，尽可能取无表面悬浮物的流动水 样，确保水样的有效性 3、其他具体详见图纸设计 |  | 处 | 1
分部小计
分部分项合计
本页小计
合 计
【新点2013清单造价江苏版 V10.3.6】

## 3.2 表-11 总价措施项目清单与计价表(徐州)
总价措施项目清单与计价表
工程名称：1.市府西路（清水河~臧圩河） | [5 empty] | 标段： |  |  |  |  | 第1页 共2页
序号 | 项目编码 | 项目名称 |  | 计算基础 | 费率（%） |  | 金额（元） |  | 调整 费率（%） | 调整后 金额（元） |  | 备注
1 | 041109001001 | 安全文明施工费
1.1 |  | 基本费 |  | 分部分项合计+单价措施项目合计-除税工程设备费 | 1.500
1.2 |  | 增加费 |  | 分部分项合计+单价措施项目合计-除税工程设备费
1.3 |  | 扬尘污染防治增加费 |  | 分部分项合计+单价措施项目合计-除税工程设备费 | 0.310
2 | 041109002001 | 夜间施工 |  | 分部分项合计+单价措施项目合计-除税工程设备费
3 | 041109003001 | 二次搬运 |  | 分部分项合计+单价措施项目合计-除税工程设备费
4 | 041109004001 | 冬雨季施工 |  | 分部分项合计+单价措施项目合计-除税工程设备费
5 | 041109005001 | 行车、行人干扰 |  | 分部分项合计+单价措施项目合计-除税工程设备费
6 | 041109006001 | 地上、地下设施、建筑物的临时保护设施 |  | 分部分项合计+单价措施项目合计-除税工程设备费
7 | 041109007001 | 已完工程及设备保护 |  | 分部分项合计+单价措施项目合计-除税工程设备费
8 | 041109008001 | 临时设施 |  | 分部分项合计+单价措施项目合计-除税工程设备费
【新点2013清单造价江苏版 V10.3.6】
编制人（造价人员）： | [7 empty] | 复核人（造价工程师）：
总价措施项目清单与计价表
工程名称：1.市府西路（清水河~臧圩河） | [5 empty] | 标段： |  |  |  |  | 第2页 共2页
序号 | 项目编码 | 项目名称 |  | 计算基础 | 费率（%） |  | 金额（元） |  | 调整 费率（%） | 调整后 金额（元） |  | 备注
9 | 041109009001 | 赶工措施 |  | 分部分项合计+单价措施项目合计-除税工程设备费
10 | 041109010001 | 工程按质论价 |  | 分部分项合计+单价措施项目合计-除税工程设备费
11 | 041109011001 | 建筑工人实名制费用 |  | 分部分项合计+单价措施项目合计-除税工程设备费 | [7 empty] | 建筑工人实名制设备由建筑工人工资专用账户开户银行提供的，建筑工人实名制费用按表中费率乘以0.5系数计取
12 | 041109091001 | 特殊条件下施工增加费 |  | 分部分项合计+单价措施项目合计-除税工程设备费
13 | 041109015001 | 智慧工地费用 |  | 分部分项合计+单价措施项目合计-除税工程设备费 | [7 empty] | 现场安全隐患排查、人员信息动态管理、扬尘管控视频监控、高处作业防护预警、危大工程监测预警和集成平台等设备、软件和管理费用。
【新点2013清单造价江苏版 V10.3.6】
编制人（造价人员）： | [7 empty] | 复核人（造价工程师）：

## 3.3 表-12 其他项目清单与计价汇总表
其他项目清单与计价汇总表
工程名称：1.市府西路（清水河~臧圩河） |  |  |  | 标段： |  |  | 第1页 共1页
序号 | 项目名称 |  | 金额(元) |  | 结算金额(元) | 备注
1 | 暂列金额 |  | 15353.93
2 | 暂估价
2.1 | 材料暂估价
2.2 | 专业工程暂估价
3 | 计日工
4 | 总承包服务费
合 计 |  |  | 15353.93
【新点2013清单造价江苏版 V10.3.6】

## 3.4 表-12-1 暂列金额明细表
暂列金额明细表
工程名称：1.市府西路（清水河~臧圩河） |  |  |  | 标段： |  | 第1页 共1页
序号 | 项目名称 |  | 计量单位 |  | 暂定金额(元) | 备注
1 | 预留金 |  |  |  | 15353.93
合 计 |  |  |  |  | 15353.93
【新点2013清单造价江苏版 V10.3.6】

## 3.5 表-13 规费、税金项目计价表
规费、税金项目计价表
工程名称：1.市府西路（清水河~臧圩河） |  |  |  | 标段： |  |  |  | 第1页 共1页
序号 | 项目名称 |  | 计算基础 |  | 计算基数(元) |  | 计算费率(％) |  | 金额(元)
1 | 规费 |  | 环境保护税+社会保险费+住房公积金 |  |  |  | 100.000
1.1 | 社会保险费 |  | 分部分项工程费+措施项目费+其他项目费-除税工程设备费 |  |  |  | 2.000
1.2 | 住房公积金 |  | 分部分项工程费+措施项目费+其他项目费-除税工程设备费 |  |  |  | 0.340
1.3 | 环境保护税 |  | 分部分项工程费+措施项目费+其他项目费-除税工程设备费
2 | 税金 |  | 分部分项工程费+措施项目费+其他项目费+规费-除税甲供材料和甲供设备费/1.01 |  |  |  | 9.000
合 计
【新点2013清单造价江苏版 V10.3.6】
编制人（造价人员）： | [5 empty] | 复核人（造价工程师）：

## 4.1 表-08 分部分项工程和单价措施项目清单与计价表
分部分项工程和单价措施项目清单与计价表
工程名称：2.建邺西路（上海路~臧圩河） |  |  |  |  | 标段： |  |  |  |  | 第1页 共6页
序号 | 项目编码 | 项目名称 |  | 项目特征描述 |  | 计量 单位 | 工程量 | 金额（元）
[8 empty] | 综合单价 | 合价 |  | 其中
暂估价
0401 污水管道
1 | 04B001 | 污水管道疏通、清淤 |  | 1、管道清淤（DN300）淤泥量自行考虑 2、联合疏通车清淤，管道检测前进行必要的毒气检测及通风、气囊封堵及潜水、抽排水、清淤吸污车辆管道内部冲洗、清理、污泥外运等满足设计要求，运距自行考虑 3、其他具体详见图纸设计 |  | m | 22
2 | 04B022 | 污水管道疏通、清淤 |  | 1、管道清淤（DN600）淤泥量自行考虑 2、联合疏通车清淤，管道检测前进行必要的毒气检测及通风、气囊封堵及潜水、抽排水、清淤吸污车辆管道内部冲洗、清理、污泥外运等满足设计要求，运距自行考虑 3、其他具体详见图纸设计 |  | m | 825
3 | 04B023 | 污水管道疏通、清淤 |  | 1、管道清淤（DN800）淤泥量自行考虑 2、联合疏通车清淤，管道检测前进行必要的毒气检测及通风、气囊封堵及潜水、抽排水、清淤吸污车辆管道内部冲洗、清理、污泥外运等满足设计要求，运距自行考虑 3、其他具体详见图纸设计 |  | m | 109
本页小计
【新点2013清单造价江苏版 V10.3.6】
分部分项工程和单价措施项目清单与计价表
工程名称：2.建邺西路（上海路~臧圩河） |  |  |  |  | 标段： |  |  |  |  | 第2页 共6页
序号 | 项目编码 | 项目名称 |  | 项目特征描述 |  | 计量 单位 | 工程量 | 金额（元）
[8 empty] | 综合单价 | 合价 |  | 其中
暂估价
4 | 04B025 | 污水管道疏通、清淤 |  | 1、管道清淤（DN900）淤泥量自行考虑 2、联合疏通车清淤，管道检测前进行必要的毒气检测及通风、气囊封堵及潜水、抽排水、清淤吸污车辆管道内部冲洗、清理、污泥外运等满足设计要求，运距自行考虑 3、其他具体详见图纸设计 |  | m | 48
5 | 04B024 | 污水管道疏通、清淤 |  | 1、管道清淤（DN1000）淤泥量自行考虑 2、联合疏通车清淤，管道检测前进行必要的毒气检测及通风、气囊封堵及潜水、抽排水、清淤吸污车辆管道内部冲洗、清理、污泥外运等满足设计要求，运距自行考虑 3、其他具体详见图纸设计 |  | m | 525
6 | 04B026 | 管道QV检测 |  | 1、管道QV检测（DN300） 2、检测报告应包括检测方法、检测视频资料、检测成果（含缺陷评价）等 3、其他具体详见图纸设计 |  | m | 22
7 | 04B002 | 管道CCTV检测 |  | 1、管道CCTV检测（DN600） 2、检测报告应包括检测方法、检测视频资料、检测成果（含缺陷评价）等 3、其他具体详见图纸设计 |  | m | 825
8 | 04B027 | 管道CCTV检测 |  | 1、管道CCTV检测（DN800） 2、检测报告应包括检测方法、检测视频资料、检测成果（含缺陷评价）等 3、其他具体详见图纸设计 |  | m | 109
本页小计
【新点2013清单造价江苏版 V10.3.6】
分部分项工程和单价措施项目清单与计价表
工程名称：2.建邺西路（上海路~臧圩河） |  |  |  |  | 标段： |  |  |  |  | 第3页 共6页
序号 | 项目编码 | 项目名称 |  | 项目特征描述 |  | 计量 单位 | 工程量 | 金额（元）
[8 empty] | 综合单价 | 合价 |  | 其中
暂估价
9 | 04B028 | 管道CCTV检测 |  | 1、管道CCTV检测（DN900） 2、检测报告应包括检测方法、检测视频资料、检测成果（含缺陷评价）等 3、其他具体详见图纸设计 |  | m | 48
10 | 04B029 | 管道CCTV检测 |  | 1、管道CCTV检测（DN1000） 2、检测报告应包括检测方法、检测视频资料、检测成果（含缺陷评价）等 3、其他具体详见图纸设计 |  | m | 525
11 | 04B004 | 检查井清淤检测 |  | 1、检查井清淤检测 2、检查井坐标、规格、结构性和功能性缺陷检测等并出具检测报告 3、其他具体详见图纸设计 |  | 座 | 28
分部小计
0401 雨水管道
12 | 04B005 | 雨水管道疏通、清淤 |  | 1、管道清淤（DN300）淤泥量自行考虑 2、联合疏通车清淤，管道检测前进行必要的毒气检测及通风、气囊封堵及潜水、抽排水、清淤吸污车辆管道内部冲洗、清理、污泥外运等满足设计要求，运距自行考虑 3、其他具体详见图纸设计 |  | m | 320
13 | 04B035 | 雨水管道疏通、清淤 |  | 1、管道清淤（DN400）淤泥量自行考虑 2、联合疏通车清淤，管道检测前进行必要的毒气检测及通风、气囊封堵及潜水、抽排水、清淤吸污车辆管道内部冲洗、清理、污泥外运等满足设计要求，运距自行考虑 3、其他具体详见图纸设计 |  | m | 42
本页小计
【新点2013清单造价江苏版 V10.3.6】
分部分项工程和单价措施项目清单与计价表
工程名称：2.建邺西路（上海路~臧圩河） |  |  |  |  | 标段： |  |  |  |  | 第4页 共6页
序号 | 项目编码 | 项目名称 |  | 项目特征描述 |  | 计量 单位 | 工程量 | 金额（元）
[8 empty] | 综合单价 | 合价 |  | 其中
暂估价
14 | 04B006 | 雨水管道疏通、清淤 |  | 1、管道清淤（DN600）淤泥量自行考虑 2、联合疏通车清淤，管道检测前进行必要的毒气检测及通风、气囊封堵及潜水、抽排水、清淤吸污车辆管道内部冲洗、清理、污泥外运等满足设计要求，运距自行考虑 3、其他具体详见图纸设计 |  | m | 107
15 | 04B007 | 雨水管道疏通、清淤 |  | 1、管道清淤（DN800）淤泥量自行考虑 2、联合疏通车清淤，管道检测前进行必要的毒气检测及通风、气囊封堵及潜水、抽排水、清淤吸污车辆管道内部冲洗、清理、污泥外运等满足设计要求，运距自行考虑 3、其他具体详见图纸设计 |  | m | 104
16 | 04B008 | 雨水管道疏通、清淤 |  | 1、管道清淤（DN1000）淤泥量自行考虑 2、联合疏通车清淤，管道检测前进行必要的毒气检测及通风、气囊封堵及潜水、抽排水、清淤吸污车辆管道内部冲洗、清理、污泥外运等满足设计要求，运距自行考虑 3、其他具体详见图纸设计 |  | m | 1579
本页小计
【新点2013清单造价江苏版 V10.3.6】
分部分项工程和单价措施项目清单与计价表
工程名称：2.建邺西路（上海路~臧圩河） |  |  |  |  | 标段： |  |  |  |  | 第5页 共6页
序号 | 项目编码 | 项目名称 |  | 项目特征描述 |  | 计量 单位 | 工程量 | 金额（元）
[8 empty] | 综合单价 | 合价 |  | 其中
暂估价
17 | 04B009 | 雨水管道疏通、清淤 |  | 1、管道清淤（DN1200）淤泥量自行考虑 2、人工清淤，管道检测前进行必要的毒气检测及通风、气囊封堵及潜水、抽排水、清淤吸污车辆管道内部冲洗、清理、污泥外运等满足设计要求，运距自行考虑 3、其他具体详见图纸设计 |  | m | 137
18 | 04B011 | 管道QV检测 |  | 1、管道QV检测（DN300） 2、检测报告应包括检测方法、检测视频资料、检测成果（含缺陷评价）等 3、其他具体详见图纸设计 |  | m | 320
19 | 04B036 | 管道CCTV检测 |  | 1、管道CCTV检测（DN400） 2、检测报告应包括检测方法、检测视频资料、检测成果（含缺陷评价）等 3、其他具体详见图纸设计 |  | m | 42
20 | 04B010 | 管道CCTV检测 |  | 1、管道CCTV检测（DN600） 2、检测报告应包括检测方法、检测视频资料、检测成果（含缺陷评价）等 3、其他具体详见图纸设计 |  | m | 107
21 | 04B012 | 管道CCTV检测 |  | 1、管道CCTV检测（DN800） 2、检测报告应包括检测方法、检测视频资料、检测成果（含缺陷评价）等 3、其他具体详见图纸设计 |  | m | 104
22 | 04B013 | 管道CCTV检测 |  | 1、管道CCTV检测（DN1000） 2、检测报告应包括检测方法、检测视频资料、检测成果（含缺陷评价）等 3、其他具体详见图纸设计 |  | m | 1579
本页小计
【新点2013清单造价江苏版 V10.3.6】
分部分项工程和单价措施项目清单与计价表
工程名称：2.建邺西路（上海路~臧圩河） |  |  |  |  | 标段： |  |  |  |  | 第6页 共6页
序号 | 项目编码 | 项目名称 |  | 项目特征描述 |  | 计量 单位 | 工程量 | 金额（元）
[8 empty] | 综合单价 | 合价 |  | 其中
暂估价
23 | 04B014 | 管道CCTV检测 |  | 1、管道CCTV检测（DN1200） 2、检测报告应包括检测方法、检测视频资料、检测成果（含缺陷评价）等 3、其他具体详见图纸设计 |  | m | 137
24 | 04B020 | 检查井清淤检测 |  | 1、检查井清淤检测 2、检查井坐标、规格、结构性和功能性缺陷检测等并出具检测报告 3、其他具体详见图纸设计 |  | 座 | 46
25 | 04B021 | 雨水箅子清淤检测 |  | 1、检查井清淤检测 2、检查井坐标、规格、结构性和功能性缺陷检测等并出具检测报告 3、其他具体详见图纸设计 |  | 座 | 88
26 | 04B037 | 雨水接入管水质检测 |  | 1、涉及地块雨水管网接入的，对接入管进行水质检测 2、水质检测指标以 COD 指标为主。取样时应避免死水区，尽可能取无表面悬浮物的流动水 样，确保水样的有效性 3、其他具体详见图纸设计 |  | 处 | 1
分部小计
分部分项合计
本页小计
合 计
【新点2013清单造价江苏版 V10.3.6】

## 4.2 表-11 总价措施项目清单与计价表(徐州)
总价措施项目清单与计价表
工程名称：2.建邺西路（上海路~臧圩河） | [5 empty] | 标段： |  |  |  |  | 第1页 共2页
序号 | 项目编码 | 项目名称 |  | 计算基础 | 费率（%） |  | 金额（元） |  | 调整 费率（%） | 调整后 金额（元） |  | 备注
1 | 041109001001 | 安全文明施工费
1.1 |  | 基本费 |  | 分部分项合计+单价措施项目合计-除税工程设备费 | 1.500
1.2 |  | 增加费 |  | 分部分项合计+单价措施项目合计-除税工程设备费
1.3 |  | 扬尘污染防治增加费 |  | 分部分项合计+单价措施项目合计-除税工程设备费 | 0.310
2 | 041109002001 | 夜间施工 |  | 分部分项合计+单价措施项目合计-除税工程设备费
3 | 041109003001 | 二次搬运 |  | 分部分项合计+单价措施项目合计-除税工程设备费
4 | 041109004001 | 冬雨季施工 |  | 分部分项合计+单价措施项目合计-除税工程设备费
5 | 041109005001 | 行车、行人干扰 |  | 分部分项合计+单价措施项目合计-除税工程设备费
6 | 041109006001 | 地上、地下设施、建筑物的临时保护设施 |  | 分部分项合计+单价措施项目合计-除税工程设备费
7 | 041109007001 | 已完工程及设备保护 |  | 分部分项合计+单价措施项目合计-除税工程设备费
8 | 041109008001 | 临时设施 |  | 分部分项合计+单价措施项目合计-除税工程设备费
【新点2013清单造价江苏版 V10.3.6】
编制人（造价人员）： | [7 empty] | 复核人（造价工程师）：
总价措施项目清单与计价表
工程名称：2.建邺西路（上海路~臧圩河） | [5 empty] | 标段： |  |  |  |  | 第2页 共2页
序号 | 项目编码 | 项目名称 |  | 计算基础 | 费率（%） |  | 金额（元） |  | 调整 费率（%） | 调整后 金额（元） |  | 备注
9 | 041109009001 | 赶工措施 |  | 分部分项合计+单价措施项目合计-除税工程设备费
10 | 041109010001 | 工程按质论价 |  | 分部分项合计+单价措施项目合计-除税工程设备费
11 | 041109011001 | 建筑工人实名制费用 |  | 分部分项合计+单价措施项目合计-除税工程设备费 | [7 empty] | 建筑工人实名制设备由建筑工人工资专用账户开户银行提供的，建筑工人实名制费用按表中费率乘以0.5系数计取
12 | 041109091001 | 特殊条件下施工增加费 |  | 分部分项合计+单价措施项目合计-除税工程设备费
13 | 041109015001 | 智慧工地费用 |  | 分部分项合计+单价措施项目合计-除税工程设备费 | [7 empty] | 现场安全隐患排查、人员信息动态管理、扬尘管控视频监控、高处作业防护预警、危大工程监测预警和集成平台等设备、软件和管理费用。
【新点2013清单造价江苏版 V10.3.6】
编制人（造价人员）： | [7 empty] | 复核人（造价工程师）：

## 4.3 表-12 其他项目清单与计价汇总表
其他项目清单与计价汇总表
工程名称：2.建邺西路（上海路~臧圩河） |  |  |  | 标段： |  |  | 第1页 共1页
序号 | 项目名称 |  | 金额(元) |  | 结算金额(元) | 备注
1 | 暂列金额 |  | 15577.95
2 | 暂估价
2.1 | 材料暂估价
2.2 | 专业工程暂估价
3 | 计日工
4 | 总承包服务费
合 计 |  |  | 15577.95
【新点2013清单造价江苏版 V10.3.6】

## 4.4 表-12-1 暂列金额明细表
暂列金额明细表
工程名称：2.建邺西路（上海路~臧圩河） |  |  |  | 标段： |  | 第1页 共1页
序号 | 项目名称 |  | 计量单位 |  | 暂定金额(元) | 备注
1 | 预留金 |  |  |  | 15577.95
合 计 |  |  |  |  | 15577.95
【新点2013清单造价江苏版 V10.3.6】

## 4.5 表-13 规费、税金项目计价表
规费、税金项目计价表
工程名称：2.建邺西路（上海路~臧圩河） |  |  |  | 标段： |  |  |  | 第1页 共1页
序号 | 项目名称 |  | 计算基础 |  | 计算基数(元) |  | 计算费率(％) |  | 金额(元)
1 | 规费 |  | 环境保护税+社会保险费+住房公积金 |  |  |  | 100.000
1.1 | 社会保险费 |  | 分部分项工程费+措施项目费+其他项目费-除税工程设备费 |  |  |  | 2.000
1.2 | 住房公积金 |  | 分部分项工程费+措施项目费+其他项目费-除税工程设备费 |  |  |  | 0.340
1.3 | 环境保护税 |  | 分部分项工程费+措施项目费+其他项目费-除税工程设备费
2 | 税金 |  | 分部分项工程费+措施项目费+其他项目费+规费-除税甲供材料和甲供设备费/1.01 |  |  |  | 9.000
合 计
【新点2013清单造价江苏版 V10.3.6】
编制人（造价人员）： | [5 empty] | 复核人（造价工程师）：

## 5.1 表-08 分部分项工程和单价措施项目清单与计价表
分部分项工程和单价措施项目清单与计价表
工程名称：3.新戴西路（上海路~臧圩河） |  |  |  |  | 标段： |  |  |  |  | 第1页 共2页
序号 | 项目编码 | 项目名称 |  | 项目特征描述 |  | 计量 单位 | 工程量 | 金额（元）
[8 empty] | 综合单价 | 合价 |  | 其中
暂估价
0401 雨水管道
1 | 04B005 | 雨水管道疏通、清淤 |  | 1、管道清淤（DN300）淤泥量自行考虑 2、联合疏通车清淤，管道检测前进行必要的毒气检测及通风、气囊封堵及潜水、抽排水、清淤吸污车辆管道内部冲洗、清理、污泥外运等满足设计要求，运距自行考虑 3、其他具体详见图纸设计 |  | m | 57
2 | 04B035 | 雨水管道疏通、清淤 |  | 1、管道清淤（DN500）淤泥量自行考虑 2、联合疏通车清淤，管道检测前进行必要的毒气检测及通风、气囊封堵及潜水、抽排水、清淤吸污车辆管道内部冲洗、清理、污泥外运等满足设计要求，运距自行考虑 3、其他具体详见图纸设计 |  | m | 258
3 | 04B006 | 雨水管道疏通、清淤 |  | 1、管道清淤（DN600）淤泥量自行考虑 2、联合疏通车清淤，管道检测前进行必要的毒气检测及通风、气囊封堵及潜水、抽排水、清淤吸污车辆管道内部冲洗、清理、污泥外运等满足设计要求，运距自行考虑 3、其他具体详见图纸设计 |  | m | 840
4 | 04B011 | 管道QV检测 |  | 1、管道QV检测（DN300） 2、检测报告应包括检测方法、检测视频资料、检测成果（含缺陷评价）等 3、其他具体详见图纸设计 |  | m | 57
本页小计
【新点2013清单造价江苏版 V10.3.6】
分部分项工程和单价措施项目清单与计价表
工程名称：3.新戴西路（上海路~臧圩河） |  |  |  |  | 标段： |  |  |  |  | 第2页 共2页
序号 | 项目编码 | 项目名称 |  | 项目特征描述 |  | 计量 单位 | 工程量 | 金额（元）
[8 empty] | 综合单价 | 合价 |  | 其中
暂估价
5 | 04B036 | 管道CCTV检测 |  | 1、管道CCTV检测（DN500） 2、检测报告应包括检测方法、检测视频资料、检测成果（含缺陷评价）等 3、其他具体详见图纸设计 |  | m | 258
6 | 04B010 | 管道CCTV检测 |  | 1、管道CCTV检测（DN600） 2、检测报告应包括检测方法、检测视频资料、检测成果（含缺陷评价）等 3、其他具体详见图纸设计 |  | m | 840
7 | 04B020 | 检查井清淤检测 |  | 1、检查井清淤检测 2、检查井坐标、规格、结构性和功能性缺陷检测等并出具检测报告 3、其他具体详见图纸设计 |  | 座 | 23
8 | 04B021 | 雨水箅子清淤检测 |  | 1、检查井清淤检测 2、检查井坐标、规格、结构性和功能性缺陷检测等并出具检测报告 3、其他具体详见图纸设计 |  | 座 | 43
9 | 04B022 | 雨水接入管水质检测 |  | 1、涉及地块雨水管网接入的，对接入管进行水质检测 2、水质检测指标以 COD 指标为主。取样时应避免死水区，尽可能取无表面悬浮物的流动水 样，确保水样的有效性 3、其他具体详见图纸设计 |  | 处 | 1
分部小计
分部分项合计
本页小计
合 计
【新点2013清单造价江苏版 V10.3.6】

## 5.2 表-11 总价措施项目清单与计价表(徐州)
总价措施项目清单与计价表
工程名称：3.新戴西路（上海路~臧圩河） | [5 empty] | 标段： |  |  |  |  | 第1页 共2页
序号 | 项目编码 | 项目名称 |  | 计算基础 | 费率（%） |  | 金额（元） |  | 调整 费率（%） | 调整后 金额（元） |  | 备注
1 | 041109001001 | 安全文明施工费
1.1 |  | 基本费 |  | 分部分项合计+单价措施项目合计-除税工程设备费 | 1.500
1.2 |  | 增加费 |  | 分部分项合计+单价措施项目合计-除税工程设备费
1.3 |  | 扬尘污染防治增加费 |  | 分部分项合计+单价措施项目合计-除税工程设备费 | 0.310
2 | 041109002001 | 夜间施工 |  | 分部分项合计+单价措施项目合计-除税工程设备费
3 | 041109003001 | 二次搬运 |  | 分部分项合计+单价措施项目合计-除税工程设备费
4 | 041109004001 | 冬雨季施工 |  | 分部分项合计+单价措施项目合计-除税工程设备费
5 | 041109005001 | 行车、行人干扰 |  | 分部分项合计+单价措施项目合计-除税工程设备费
6 | 041109006001 | 地上、地下设施、建筑物的临时保护设施 |  | 分部分项合计+单价措施项目合计-除税工程设备费
7 | 041109007001 | 已完工程及设备保护 |  | 分部分项合计+单价措施项目合计-除税工程设备费
8 | 041109008001 | 临时设施 |  | 分部分项合计+单价措施项目合计-除税工程设备费
【新点2013清单造价江苏版 V10.3.6】
编制人（造价人员）： | [7 empty] | 复核人（造价工程师）：
总价措施项目清单与计价表
工程名称：3.新戴西路（上海路~臧圩河） | [5 empty] | 标段： |  |  |  |  | 第2页 共2页
序号 | 项目编码 | 项目名称 |  | 计算基础 | 费率（%） |  | 金额（元） |  | 调整 费率（%） | 调整后 金额（元） |  | 备注
9 | 041109009001 | 赶工措施 |  | 分部分项合计+单价措施项目合计-除税工程设备费
10 | 041109010001 | 工程按质论价 |  | 分部分项合计+单价措施项目合计-除税工程设备费
11 | 041109011001 | 建筑工人实名制费用 |  | 分部分项合计+单价措施项目合计-除税工程设备费 | [7 empty] | 建筑工人实名制设备由建筑工人工资专用账户开户银行提供的，建筑工人实名制费用按表中费率乘以0.5系数计取
12 | 041109091001 | 特殊条件下施工增加费 |  | 分部分项合计+单价措施项目合计-除税工程设备费
13 | 041109015001 | 智慧工地费用 |  | 分部分项合计+单价措施项目合计-除税工程设备费 | [7 empty] | 现场安全隐患排查、人员信息动态管理、扬尘管控视频监控、高处作业防护预警、危大工程监测预警和集成平台等设备、软件和管理费用。
【新点2013清单造价江苏版 V10.3.6】
编制人（造价人员）： | [7 empty] | 复核人（造价工程师）：

## 5.3 表-12 其他项目清单与计价汇总表
其他项目清单与计价汇总表
工程名称：3.新戴西路（上海路~臧圩河） |  |  |  | 标段： |  |  | 第1页 共1页
序号 | 项目名称 |  | 金额(元) |  | 结算金额(元) | 备注
1 | 暂列金额 |  | 3977.09
2 | 暂估价
2.1 | 材料暂估价
2.2 | 专业工程暂估价
3 | 计日工
4 | 总承包服务费
合 计 |  |  | 3977.09
【新点2013清单造价江苏版 V10.3.6】

## 5.4 表-12-1 暂列金额明细表
暂列金额明细表
工程名称：3.新戴西路（上海路~臧圩河） |  |  |  | 标段： |  | 第1页 共1页
序号 | 项目名称 |  | 计量单位 |  | 暂定金额(元) | 备注
1 | 预留金 |  |  |  | 3977.09
合 计 |  |  |  |  | 3977.09
【新点2013清单造价江苏版 V10.3.6】

## 5.5 表-13 规费、税金项目计价表
规费、税金项目计价表
工程名称：3.新戴西路（上海路~臧圩河） |  |  |  | 标段： |  |  |  | 第1页 共1页
序号 | 项目名称 |  | 计算基础 |  | 计算基数(元) |  | 计算费率(％) |  | 金额(元)
1 | 规费 |  | 环境保护税+社会保险费+住房公积金 |  |  |  | 100.000
1.1 | 社会保险费 |  | 分部分项工程费+措施项目费+其他项目费-除税工程设备费 |  |  |  | 2.000
1.2 | 住房公积金 |  | 分部分项工程费+措施项目费+其他项目费-除税工程设备费 |  |  |  | 0.340
1.3 | 环境保护税 |  | 分部分项工程费+措施项目费+其他项目费-除税工程设备费
2 | 税金 |  | 分部分项工程费+措施项目费+其他项目费+规费-除税甲供材料和甲供设备费/1.01 |  |  |  | 9.000
合 计
【新点2013清单造价江苏版 V10.3.6】
编制人（造价人员）： | [5 empty] | 复核人（造价工程师）：

## 6.1 表-08 分部分项工程和单价措施项目清单与计价表
分部分项工程和单价措施项目清单与计价表
工程名称：4.北京西路（上海路~臧圩河） |  |  |  |  | 标段： |  |  |  |  | 第1页 共3页
序号 | 项目编码 | 项目名称 |  | 项目特征描述 |  | 计量 单位 | 工程量 | 金额（元）
[8 empty] | 综合单价 | 合价 |  | 其中
暂估价
0401 污水管道
1 | 04B024 | 污水管道疏通、清淤 |  | 1、管道清淤（DN1000）淤泥量自行考虑 2、联合疏通车清淤，管道检测前进行必要的毒气检测及通风、气囊封堵及潜水、抽排水、清淤吸污车辆管道内部冲洗、清理、污泥外运等满足设计要求，运距自行考虑 3、其他具体详见图纸设计 |  | m | 398
2 | 04B029 | 管道CCTV检测 |  | 1、管道CCTV检测（DN1000） 2、检测报告应包括检测方法、检测视频资料、检测成果（含缺陷评价）等 3、其他具体详见图纸设计 |  | m | 398
3 | 04B004 | 检查井清淤检测 |  | 1、检查井清淤检测 2、检查井坐标、规格、结构性和功能性缺陷检测等并出具检测报告 3、其他具体详见图纸设计 |  | 座 | 11
分部小计
0401 雨水管道
4 | 04B005 | 雨水管道疏通、清淤 |  | 1、管道清淤（DN300）淤泥量自行考虑 2、联合疏通车清淤，管道检测前进行必要的毒气检测及通风、气囊封堵及潜水、抽排水、清淤吸污车辆管道内部冲洗、清理、污泥外运等满足设计要求，运距自行考虑 3、其他具体详见图纸设计 |  | m | 182
本页小计
【新点2013清单造价江苏版 V10.3.6】
分部分项工程和单价措施项目清单与计价表
工程名称：4.北京西路（上海路~臧圩河） |  |  |  |  | 标段： |  |  |  |  | 第2页 共3页
序号 | 项目编码 | 项目名称 |  | 项目特征描述 |  | 计量 单位 | 工程量 | 金额（元）
[8 empty] | 综合单价 | 合价 |  | 其中
暂估价
5 | 04B006 | 雨水管道疏通、清淤 |  | 1、管道清淤（DN600）淤泥量自行考虑 2、联合疏通车清淤，管道检测前进行必要的毒气检测及通风、气囊封堵及潜水、抽排水、清淤吸污车辆管道内部冲洗、清理、污泥外运等满足设计要求，运距自行考虑 3、其他具体详见图纸设计 |  | m | 380
6 | 04B008 | 雨水管道疏通、清淤 |  | 1、管道清淤（DN1000）淤泥量自行考虑 2、联合疏通车清淤，管道检测前进行必要的毒气检测及通风、气囊封堵及潜水、抽排水、清淤吸污车辆管道内部冲洗、清理、污泥外运等满足设计要求，运距自行考虑 3、其他具体详见图纸设计 |  | m | 900
7 | 04B011 | 管道QV检测 |  | 1、管道QV检测（DN300） 2、检测报告应包括检测方法、检测视频资料、检测成果（含缺陷评价）等 3、其他具体详见图纸设计 |  | m | 182
8 | 04B010 | 管道CCTV检测 |  | 1、管道CCTV检测（DN600） 2、检测报告应包括检测方法、检测视频资料、检测成果（含缺陷评价）等 3、其他具体详见图纸设计 |  | m | 380
9 | 04B013 | 管道CCTV检测 |  | 1、管道CCTV检测（DN1000） 2、检测报告应包括检测方法、检测视频资料、检测成果（含缺陷评价）等 3、其他具体详见图纸设计 |  | m | 900
本页小计
【新点2013清单造价江苏版 V10.3.6】
分部分项工程和单价措施项目清单与计价表
工程名称：4.北京西路（上海路~臧圩河） |  |  |  |  | 标段： |  |  |  |  | 第3页 共3页
序号 | 项目编码 | 项目名称 |  | 项目特征描述 |  | 计量 单位 | 工程量 | 金额（元）
[8 empty] | 综合单价 | 合价 |  | 其中
暂估价
10 | 04B020 | 检查井清淤检测 |  | 1、检查井清淤检测 2、检查井坐标、规格、结构性和功能性缺陷检测等并出具检测报告 3、其他具体详见图纸设计 |  | 座 | 24
11 | 04B021 | 雨水箅子清淤检测 |  | 1、检查井清淤检测 2、检查井坐标、规格、结构性和功能性缺陷检测等并出具检测报告 3、其他具体详见图纸设计 |  | 座 | 36
12 | 04B022 | 雨水接入管水质检测 |  | 1、涉及地块雨水管网接入的，对接入管进行水质检测 2、水质检测指标以 COD 指标为主。取样时应避免死水区，尽可能取无表面悬浮物的流动水 样，确保水样的有效性 3、其他具体详见图纸设计 |  | 处 | 1
分部小计
分部分项合计
本页小计
合 计
【新点2013清单造价江苏版 V10.3.6】

## 6.2 表-11 总价措施项目清单与计价表(徐州)
总价措施项目清单与计价表
工程名称：4.北京西路（上海路~臧圩河） | [5 empty] | 标段： |  |  |  |  | 第1页 共2页
序号 | 项目编码 | 项目名称 |  | 计算基础 | 费率（%） |  | 金额（元） |  | 调整 费率（%） | 调整后 金额（元） |  | 备注
1 | 041109001001 | 安全文明施工费
1.1 |  | 基本费 |  | 分部分项合计+单价措施项目合计-除税工程设备费 | 1.500
1.2 |  | 增加费 |  | 分部分项合计+单价措施项目合计-除税工程设备费
1.3 |  | 扬尘污染防治增加费 |  | 分部分项合计+单价措施项目合计-除税工程设备费 | 0.310
2 | 041109002001 | 夜间施工 |  | 分部分项合计+单价措施项目合计-除税工程设备费
3 | 041109003001 | 二次搬运 |  | 分部分项合计+单价措施项目合计-除税工程设备费
4 | 041109004001 | 冬雨季施工 |  | 分部分项合计+单价措施项目合计-除税工程设备费
5 | 041109005001 | 行车、行人干扰 |  | 分部分项合计+单价措施项目合计-除税工程设备费
6 | 041109006001 | 地上、地下设施、建筑物的临时保护设施 |  | 分部分项合计+单价措施项目合计-除税工程设备费
7 | 041109007001 | 已完工程及设备保护 |  | 分部分项合计+单价措施项目合计-除税工程设备费
8 | 041109008001 | 临时设施 |  | 分部分项合计+单价措施项目合计-除税工程设备费
【新点2013清单造价江苏版 V10.3.6】
编制人（造价人员）： | [7 empty] | 复核人（造价工程师）：
总价措施项目清单与计价表
工程名称：4.北京西路（上海路~臧圩河） | [5 empty] | 标段： |  |  |  |  | 第2页 共2页
序号 | 项目编码 | 项目名称 |  | 计算基础 | 费率（%） |  | 金额（元） |  | 调整 费率（%） | 调整后 金额（元） |  | 备注
9 | 041109009001 | 赶工措施 |  | 分部分项合计+单价措施项目合计-除税工程设备费
10 | 041109010001 | 工程按质论价 |  | 分部分项合计+单价措施项目合计-除税工程设备费
11 | 041109011001 | 建筑工人实名制费用 |  | 分部分项合计+单价措施项目合计-除税工程设备费 | [7 empty] | 建筑工人实名制设备由建筑工人工资专用账户开户银行提供的，建筑工人实名制费用按表中费率乘以0.5系数计取
12 | 041109091001 | 特殊条件下施工增加费 |  | 分部分项合计+单价措施项目合计-除税工程设备费
13 | 041109015001 | 智慧工地费用 |  | 分部分项合计+单价措施项目合计-除税工程设备费 | [7 empty] | 现场安全隐患排查、人员信息动态管理、扬尘管控视频监控、高处作业防护预警、危大工程监测预警和集成平台等设备、软件和管理费用。
【新点2013清单造价江苏版 V10.3.6】
编制人（造价人员）： | [7 empty] | 复核人（造价工程师）：

## 6.3 表-12 其他项目清单与计价汇总表
其他项目清单与计价汇总表
工程名称：4.北京西路（上海路~臧圩河） |  |  |  | 标段： |  |  | 第1页 共1页
序号 | 项目名称 |  | 金额(元) |  | 结算金额(元) | 备注
1 | 暂列金额 |  | 7409.67
2 | 暂估价
2.1 | 材料暂估价
2.2 | 专业工程暂估价
3 | 计日工
4 | 总承包服务费
合 计 |  |  | 7409.67
【新点2013清单造价江苏版 V10.3.6】

## 6.4 表-12-1 暂列金额明细表
暂列金额明细表
工程名称：4.北京西路（上海路~臧圩河） |  |  |  | 标段： |  | 第1页 共1页
序号 | 项目名称 |  | 计量单位 |  | 暂定金额(元) | 备注
1 | 预留金 |  |  |  | 7409.67
合 计 |  |  |  |  | 7409.67
【新点2013清单造价江苏版 V10.3.6】

## 6.5 表-13 规费、税金项目计价表
规费、税金项目计价表
工程名称：4.北京西路（上海路~臧圩河） |  |  |  | 标段： |  |  |  | 第1页 共1页
序号 | 项目名称 |  | 计算基础 |  | 计算基数(元) |  | 计算费率(％) |  | 金额(元)
1 | 规费 |  | 环境保护税+社会保险费+住房公积金 |  |  |  | 100.000
1.1 | 社会保险费 |  | 分部分项工程费+措施项目费+其他项目费-除税工程设备费 |  |  |  | 2.000
1.2 | 住房公积金 |  | 分部分项工程费+措施项目费+其他项目费-除税工程设备费 |  |  |  | 0.340
1.3 | 环境保护税 |  | 分部分项工程费+措施项目费+其他项目费-除税工程设备费
2 | 税金 |  | 分部分项工程费+措施项目费+其他项目费+规费-除税甲供材料和甲供设备费/1.01 |  |  |  | 9.000
合 计
【新点2013清单造价江苏版 V10.3.6】
编制人（造价人员）： | [5 empty] | 复核人（造价工程师）：

## 7.1 表-08 分部分项工程和单价措施项目清单与计价表
分部分项工程和单价措施项目清单与计价表
工程名称：5.江苏路（新戴运河~发展大道） |  |  |  |  | 标段： |  |  |  |  | 第1页 共4页
序号 | 项目编码 | 项目名称 |  | 项目特征描述 |  | 计量 单位 | 工程量 | 金额（元）
[8 empty] | 综合单价 | 合价 |  | 其中
暂估价
0401 污水管道
1 | 04B001 | 污水管道疏通、清淤 |  | 1、管道清淤（DN300）淤泥量自行考虑 2、联合疏通车清淤，管道检测前进行必要的毒气检测及通风、气囊封堵及潜水、抽排水、清淤吸污车辆管道内部冲洗、清理、污泥外运等满足设计要求，运距自行考虑 3、其他具体详见图纸设计 |  | m | 1144
2 | 04B038 | 污水管道疏通、清淤 |  | 1、管道清淤（DN400）淤泥量自行考虑 2、联合疏通车清淤，管道检测前进行必要的毒气检测及通风、气囊封堵及潜水、抽排水、清淤吸污车辆管道内部冲洗、清理、污泥外运等满足设计要求，运距自行考虑 3、其他具体详见图纸设计 |  | m | 80
3 | 04B026 | 管道QV检测 |  | 1、管道QV检测（DN300） 2、检测报告应包括检测方法、检测视频资料、检测成果（含缺陷评价）等 3、其他具体详见图纸设计 |  | m | 1144
4 | 04B002 | 管道CCTV检测 |  | 1、管道CCTV检测（DN400） 2、检测报告应包括检测方法、检测视频资料、检测成果（含缺陷评价）等 3、其他具体详见图纸设计 |  | m | 80
5 | 04B004 | 检查井清淤检测 |  | 1、检查井清淤检测 2、检查井坐标、规格、结构性和功能性缺陷检测等并出具检测报告 3、其他具体详见图纸设计 |  | 座 | 40
分部小计
本页小计
【新点2013清单造价江苏版 V10.3.6】
分部分项工程和单价措施项目清单与计价表
工程名称：5.江苏路（新戴运河~发展大道） |  |  |  |  | 标段： |  |  |  |  | 第2页 共4页
序号 | 项目编码 | 项目名称 |  | 项目特征描述 |  | 计量 单位 | 工程量 | 金额（元）
[8 empty] | 综合单价 | 合价 |  | 其中
暂估价
0401 雨水管道
6 | 04B005 | 雨水管道疏通、清淤 |  | 1、管道清淤（DN300）淤泥量自行考虑 2、联合疏通车清淤，管道检测前进行必要的毒气检测及通风、气囊封堵及潜水、抽排水、清淤吸污车辆管道内部冲洗、清理、污泥外运等满足设计要求，运距自行考虑 3、其他具体详见图纸设计 |  | m | 903
7 | 04B040 | 雨水管道疏通、清淤 |  | 1、管道清淤（DN500）淤泥量自行考虑 2、联合疏通车清淤，管道检测前进行必要的毒气检测及通风、气囊封堵及潜水、抽排水、清淤吸污车辆管道内部冲洗、清理、污泥外运等满足设计要求，运距自行考虑 3、其他具体详见图纸设计 |  | m | 90
8 | 04B006 | 雨水管道疏通、清淤 |  | 1、管道清淤（DN600）淤泥量自行考虑 2、联合疏通车清淤，管道检测前进行必要的毒气检测及通风、气囊封堵及潜水、抽排水、清淤吸污车辆管道内部冲洗、清理、污泥外运等满足设计要求，运距自行考虑 3、其他具体详见图纸设计 |  | m | 1012
本页小计
【新点2013清单造价江苏版 V10.3.6】
分部分项工程和单价措施项目清单与计价表
工程名称：5.江苏路（新戴运河~发展大道） |  |  |  |  | 标段： |  |  |  |  | 第3页 共4页
序号 | 项目编码 | 项目名称 |  | 项目特征描述 |  | 计量 单位 | 工程量 | 金额（元）
[8 empty] | 综合单价 | 合价 |  | 其中
暂估价
9 | 04B007 | 雨水管道疏通、清淤 |  | 1、管道清淤（DN800）淤泥量自行考虑 2、联合疏通车清淤，管道检测前进行必要的毒气检测及通风、气囊封堵及潜水、抽排水、清淤吸污车辆管道内部冲洗、清理、污泥外运等满足设计要求，运距自行考虑 3、其他具体详见图纸设计 |  | m | 1039
10 | 04B009 | 雨水管道疏通、清淤 |  | 1、管道清淤（DN1200）淤泥量自行考虑 2、人工清淤，管道检测前进行必要的毒气检测及通风、气囊封堵及潜水、抽排水、清淤吸污车辆管道内部冲洗、清理、污泥外运等满足设计要求，运距自行考虑 3、其他具体详见图纸设计 |  | m | 142
11 | 04B011 | 管道QV检测 |  | 1、管道QV检测（DN300） 2、检测报告应包括检测方法、检测视频资料、检测成果（含缺陷评价）等 3、其他具体详见图纸设计 |  | m | 903
12 | 04B041 | 管道CCTV检测 |  | 1、管道CCTV检测（DN500） 2、检测报告应包括检测方法、检测视频资料、检测成果（含缺陷评价）等 3、其他具体详见图纸设计 |  | m | 90
13 | 04B010 | 管道CCTV检测 |  | 1、管道CCTV检测（DN600） 2、检测报告应包括检测方法、检测视频资料、检测成果（含缺陷评价）等 3、其他具体详见图纸设计 |  | m | 1012
本页小计
【新点2013清单造价江苏版 V10.3.6】
分部分项工程和单价措施项目清单与计价表
工程名称：5.江苏路（新戴运河~发展大道） |  |  |  |  | 标段： |  |  |  |  | 第4页 共4页
序号 | 项目编码 | 项目名称 |  | 项目特征描述 |  | 计量 单位 | 工程量 | 金额（元）
[8 empty] | 综合单价 | 合价 |  | 其中
暂估价
14 | 04B012 | 管道CCTV检测 |  | 1、管道CCTV检测（DN800） 2、检测报告应包括检测方法、检测视频资料、检测成果（含缺陷评价）等 3、其他具体详见图纸设计 |  | m | 1039
15 | 04B014 | 管道CCTV检测 |  | 1、管道CCTV检测（DN1200） 2、检测报告应包括检测方法、检测视频资料、检测成果（含缺陷评价）等 3、其他具体详见图纸设计 |  | m | 142
16 | 04B020 | 检查井清淤检测 |  | 1、检查井清淤检测 2、检查井坐标、规格、结构性和功能性缺陷检测等并出具检测报告 3、其他具体详见图纸设计 |  | 座 | 159
17 | 04B021 | 雨水箅子清淤检测 |  | 1、检查井清淤检测 2、检查井坐标、规格、结构性和功能性缺陷检测等并出具检测报告 3、其他具体详见图纸设计 |  | 座 | 45
18 | 04B022 | 雨水接入管水质检测 |  | 1、涉及地块雨水管网接入的，对接入管进行水质检测 2、水质检测指标以 COD 指标为主。取样时应避免死水区，尽可能取无表面悬浮物的流动水 样，确保水样的有效性 3、其他具体详见图纸设计 |  | 处 | 1
分部小计
分部分项合计
本页小计
合 计
【新点2013清单造价江苏版 V10.3.6】

## 7.2 表-11 总价措施项目清单与计价表(徐州)
总价措施项目清单与计价表
工程名称：5.江苏路（新戴运河~发展大道） | [5 empty] | 标段： |  |  |  |  | 第1页 共2页
序号 | 项目编码 | 项目名称 |  | 计算基础 | 费率（%） |  | 金额（元） |  | 调整 费率（%） | 调整后 金额（元） |  | 备注
1 | 041109001001 | 安全文明施工费
1.1 |  | 基本费 |  | 分部分项合计+单价措施项目合计-除税工程设备费 | 1.500
1.2 |  | 增加费 |  | 分部分项合计+单价措施项目合计-除税工程设备费
1.3 |  | 扬尘污染防治增加费 |  | 分部分项合计+单价措施项目合计-除税工程设备费 | 0.310
2 | 041109002001 | 夜间施工 |  | 分部分项合计+单价措施项目合计-除税工程设备费
3 | 041109003001 | 二次搬运 |  | 分部分项合计+单价措施项目合计-除税工程设备费
4 | 041109004001 | 冬雨季施工 |  | 分部分项合计+单价措施项目合计-除税工程设备费
5 | 041109005001 | 行车、行人干扰 |  | 分部分项合计+单价措施项目合计-除税工程设备费
6 | 041109006001 | 地上、地下设施、建筑物的临时保护设施 |  | 分部分项合计+单价措施项目合计-除税工程设备费
7 | 041109007001 | 已完工程及设备保护 |  | 分部分项合计+单价措施项目合计-除税工程设备费
8 | 041109008001 | 临时设施 |  | 分部分项合计+单价措施项目合计-除税工程设备费
【新点2013清单造价江苏版 V10.3.6】
编制人（造价人员）： | [7 empty] | 复核人（造价工程师）：
总价措施项目清单与计价表
工程名称：5.江苏路（新戴运河~发展大道） | [5 empty] | 标段： |  |  |  |  | 第2页 共2页
序号 | 项目编码 | 项目名称 |  | 计算基础 | 费率（%） |  | 金额（元） |  | 调整 费率（%） | 调整后 金额（元） |  | 备注
9 | 041109009001 | 赶工措施 |  | 分部分项合计+单价措施项目合计-除税工程设备费
10 | 041109010001 | 工程按质论价 |  | 分部分项合计+单价措施项目合计-除税工程设备费
11 | 041109011001 | 建筑工人实名制费用 |  | 分部分项合计+单价措施项目合计-除税工程设备费 | [7 empty] | 建筑工人实名制设备由建筑工人工资专用账户开户银行提供的，建筑工人实名制费用按表中费率乘以0.5系数计取
12 | 041109091001 | 特殊条件下施工增加费 |  | 分部分项合计+单价措施项目合计-除税工程设备费
13 | 041109015001 | 智慧工地费用 |  | 分部分项合计+单价措施项目合计-除税工程设备费 | [7 empty] | 现场安全隐患排查、人员信息动态管理、扬尘管控视频监控、高处作业防护预警、危大工程监测预警和集成平台等设备、软件和管理费用。
【新点2013清单造价江苏版 V10.3.6】
编制人（造价人员）： | [7 empty] | 复核人（造价工程师）：

## 7.3 表-12 其他项目清单与计价汇总表
其他项目清单与计价汇总表
工程名称：5.江苏路（新戴运河~发展大道） |  |  |  | 标段： |  |  | 第1页 共1页
序号 | 项目名称 |  | 金额(元) |  | 结算金额(元) | 备注
1 | 暂列金额 |  | 15196.66
2 | 暂估价
2.1 | 材料暂估价
2.2 | 专业工程暂估价
3 | 计日工
4 | 总承包服务费
合 计 |  |  | 15196.66
【新点2013清单造价江苏版 V10.3.6】

## 7.4 表-12-1 暂列金额明细表
暂列金额明细表
工程名称：5.江苏路（新戴运河~发展大道） |  |  |  | 标段： |  | 第1页 共1页
序号 | 项目名称 |  | 计量单位 |  | 暂定金额(元) | 备注
1 | 预留金 |  |  |  | 15196.66
合 计 |  |  |  |  | 15196.66
【新点2013清单造价江苏版 V10.3.6】

## 7.5 表-13 规费、税金项目计价表
规费、税金项目计价表
工程名称：5.江苏路（新戴运河~发展大道） |  |  |  | 标段： |  |  |  | 第1页 共1页
序号 | 项目名称 |  | 计算基础 |  | 计算基数(元) |  | 计算费率(％) |  | 金额(元)
1 | 规费 |  | 环境保护税+社会保险费+住房公积金 |  |  |  | 100.000
1.1 | 社会保险费 |  | 分部分项工程费+措施项目费+其他项目费-除税工程设备费 |  |  |  | 2.000
1.2 | 住房公积金 |  | 分部分项工程费+措施项目费+其他项目费-除税工程设备费 |  |  |  | 0.340
1.3 | 环境保护税 |  | 分部分项工程费+措施项目费+其他项目费-除税工程设备费
2 | 税金 |  | 分部分项工程费+措施项目费+其他项目费+规费-除税甲供材料和甲供设备费/1.01 |  |  |  | 9.000
合 计
【新点2013清单造价江苏版 V10.3.6】
编制人（造价人员）： | [5 empty] | 复核人（造价工程师）：

## 8.1 表-08 分部分项工程和单价措施项目清单与计价表
分部分项工程和单价措施项目清单与计价表
工程名称：6.上海路（新戴运河~人民西路） |  |  |  |  | 标段： |  |  |  |  | 第1页 共5页
序号 | 项目编码 | 项目名称 |  | 项目特征描述 |  | 计量 单位 | 工程量 | 金额（元）
[8 empty] | 综合单价 | 合价 |  | 其中
暂估价
0401 污水管道
1 | 04B001 | 污水管道疏通、清淤 |  | 1、管道清淤（DN300）淤泥量自行考虑 2、联合疏通车清淤，管道检测前进行必要的毒气检测及通风、气囊封堵及潜水、抽排水、清淤吸污车辆管道内部冲洗、清理、污泥外运等满足设计要求，运距自行考虑 3、其他具体详见图纸设计 |  | m | 34
2 | 04B040 | 污水管道疏通、清淤 |  | 1、管道清淤（DN500）淤泥量自行考虑 2、联合疏通车清淤，管道检测前进行必要的毒气检测及通风、气囊封堵及潜水、抽排水、清淤吸污车辆管道内部冲洗、清理、污泥外运等满足设计要求，运距自行考虑 3、其他具体详见图纸设计 |  | m | 33
3 | 04B022 | 污水管道疏通、清淤 |  | 1、管道清淤（DN600）淤泥量自行考虑 2、联合疏通车清淤，管道检测前进行必要的毒气检测及通风、气囊封堵及潜水、抽排水、清淤吸污车辆管道内部冲洗、清理、污泥外运等满足设计要求，运距自行考虑 3、其他具体详见图纸设计 |  | m | 2720
本页小计
【新点2013清单造价江苏版 V10.3.6】
分部分项工程和单价措施项目清单与计价表
工程名称：6.上海路（新戴运河~人民西路） |  |  |  |  | 标段： |  |  |  |  | 第2页 共5页
序号 | 项目编码 | 项目名称 |  | 项目特征描述 |  | 计量 单位 | 工程量 | 金额（元）
[8 empty] | 综合单价 | 合价 |  | 其中
暂估价
4 | 04B023 | 污水管道疏通、清淤 |  | 1、管道清淤（DN800）淤泥量自行考虑 2、联合疏通车清淤，管道检测前进行必要的毒气检测及通风、气囊封堵及潜水、抽排水、清淤吸污车辆管道内部冲洗、清理、污泥外运等满足设计要求，运距自行考虑 3、其他具体详见图纸设计 |  | m | 1240
5 | 04B026 | 管道QV检测 |  | 1、管道QV检测（DN300） 2、检测报告应包括检测方法、检测视频资料、检测成果（含缺陷评价）等 3、其他具体详见图纸设计 |  | m | 34
6 | 04B041 | 管道CCTV检测 |  | 1、管道CCTV检测（DN500） 2、检测报告应包括检测方法、检测视频资料、检测成果（含缺陷评价）等 3、其他具体详见图纸设计 |  | m | 33
7 | 04B002 | 管道CCTV检测 |  | 1、管道CCTV检测（DN600） 2、检测报告应包括检测方法、检测视频资料、检测成果（含缺陷评价）等 3、其他具体详见图纸设计 |  | m | 2720
8 | 04B027 | 管道CCTV检测 |  | 1、管道CCTV检测（DN800） 2、检测报告应包括检测方法、检测视频资料、检测成果（含缺陷评价）等 3、其他具体详见图纸设计 |  | m | 1240
9 | 04B004 | 检查井清淤检测 |  | 1、检查井清淤检测 2、检查井坐标、规格、结构性和功能性缺陷检测等并出具检测报告 3、其他具体详见图纸设计 |  | 座 | 88
本页小计
【新点2013清单造价江苏版 V10.3.6】
分部分项工程和单价措施项目清单与计价表
工程名称：6.上海路（新戴运河~人民西路） |  |  |  |  | 标段： |  |  |  |  | 第3页 共5页
序号 | 项目编码 | 项目名称 |  | 项目特征描述 |  | 计量 单位 | 工程量 | 金额（元）
[8 empty] | 综合单价 | 合价 |  | 其中
暂估价
分部小计
0401 雨水管道
10 | 04B005 | 雨水管道疏通、清淤 |  | 1、管道清淤（DN300）淤泥量自行考虑 2、联合疏通车清淤，管道检测前进行必要的毒气检测及通风、气囊封堵及潜水、抽排水、清淤吸污车辆管道内部冲洗、清理、污泥外运等满足设计要求，运距自行考虑 3、其他具体详见图纸设计 |  | m | 1858
11 | 04B035 | 雨水管道疏通、清淤 |  | 1、管道清淤（DN400）淤泥量自行考虑 2、联合疏通车清淤，管道检测前进行必要的毒气检测及通风、气囊封堵及潜水、抽排水、清淤吸污车辆管道内部冲洗、清理、污泥外运等满足设计要求，运距自行考虑 3、其他具体详见图纸设计 |  | m | 76
12 | 04B006 | 雨水管道疏通、清淤 |  | 1、管道清淤（DN600）淤泥量自行考虑 2、联合疏通车清淤，管道检测前进行必要的毒气检测及通风、气囊封堵及潜水、抽排水、清淤吸污车辆管道内部冲洗、清理、污泥外运等满足设计要求，运距自行考虑 3、其他具体详见图纸设计 |  | m | 412
本页小计
【新点2013清单造价江苏版 V10.3.6】
分部分项工程和单价措施项目清单与计价表
工程名称：6.上海路（新戴运河~人民西路） |  |  |  |  | 标段： |  |  |  |  | 第4页 共5页
序号 | 项目编码 | 项目名称 |  | 项目特征描述 |  | 计量 单位 | 工程量 | 金额（元）
[8 empty] | 综合单价 | 合价 |  | 其中
暂估价
13 | 04B007 | 雨水管道疏通、清淤 |  | 1、管道清淤（DN800）淤泥量自行考虑 2、联合疏通车清淤，管道检测前进行必要的毒气检测及通风、气囊封堵及潜水、抽排水、清淤吸污车辆管道内部冲洗、清理、污泥外运等满足设计要求，运距自行考虑 3、其他具体详见图纸设计 |  | m | 3331
14 | 04B008 | 雨水管道疏通、清淤 |  | 1、管道清淤（DN1000）淤泥量自行考虑 2、联合疏通车清淤，管道检测前进行必要的毒气检测及通风、气囊封堵及潜水、抽排水、清淤吸污车辆管道内部冲洗、清理、污泥外运等满足设计要求，运距自行考虑 3、其他具体详见图纸设计 |  | m | 520
15 | 04B011 | 管道QV检测 |  | 1、管道QV检测（DN300） 2、检测报告应包括检测方法、检测视频资料、检测成果（含缺陷评价）等 3、其他具体详见图纸设计 |  | m | 1858
16 | 04B036 | 管道CCTV检测 |  | 1、管道CCTV检测（DN400） 2、检测报告应包括检测方法、检测视频资料、检测成果（含缺陷评价）等 3、其他具体详见图纸设计 |  | m | 76
17 | 04B010 | 管道CCTV检测 |  | 1、管道CCTV检测（DN600） 2、检测报告应包括检测方法、检测视频资料、检测成果（含缺陷评价）等 3、其他具体详见图纸设计 |  | m | 412
本页小计
【新点2013清单造价江苏版 V10.3.6】
分部分项工程和单价措施项目清单与计价表
工程名称：6.上海路（新戴运河~人民西路） |  |  |  |  | 标段： |  |  |  |  | 第5页 共5页
序号 | 项目编码 | 项目名称 |  | 项目特征描述 |  | 计量 单位 | 工程量 | 金额（元）
[8 empty] | 综合单价 | 合价 |  | 其中
暂估价
18 | 04B012 | 管道CCTV检测 |  | 1、管道CCTV检测（DN800） 2、检测报告应包括检测方法、检测视频资料、检测成果（含缺陷评价）等 3、其他具体详见图纸设计 |  | m | 3331
19 | 04B013 | 管道CCTV检测 |  | 1、管道CCTV检测（DN1000） 2、检测报告应包括检测方法、检测视频资料、检测成果（含缺陷评价）等 3、其他具体详见图纸设计 |  | m | 520
20 | 04B020 | 检查井清淤检测 |  | 1、检查井清淤检测 2、检查井坐标、规格、结构性和功能性缺陷检测等并出具检测报告 3、其他具体详见图纸设计 |  | 座 | 141
21 | 04B021 | 雨水箅子清淤检测 |  | 1、检查井清淤检测 2、检查井坐标、规格、结构性和功能性缺陷检测等并出具检测报告 3、其他具体详见图纸设计 |  | 座 | 243
22 | 04B042 | 雨水接入管水质检测 |  | 1、涉及地块雨水管网接入的，对接入管进行水质检测 2、水质检测指标以 COD 指标为主。取样时应避免死水区，尽可能取无表面悬浮物的流动水 样，确保水样的有效性 3、其他具体详见图纸设计 |  | 处 | 1
分部小计
分部分项合计
本页小计
合 计
【新点2013清单造价江苏版 V10.3.6】

## 8.2 表-11 总价措施项目清单与计价表(徐州)
总价措施项目清单与计价表
工程名称：6.上海路（新戴运河~人民西路） | [5 empty] | 标段： |  |  |  |  | 第1页 共2页
序号 | 项目编码 | 项目名称 |  | 计算基础 | 费率（%） |  | 金额（元） |  | 调整 费率（%） | 调整后 金额（元） |  | 备注
1 | 041109001001 | 安全文明施工费
1.1 |  | 基本费 |  | 分部分项合计+单价措施项目合计-除税工程设备费 | 1.500
1.2 |  | 增加费 |  | 分部分项合计+单价措施项目合计-除税工程设备费
1.3 |  | 扬尘污染防治增加费 |  | 分部分项合计+单价措施项目合计-除税工程设备费 | 0.310
2 | 041109002001 | 夜间施工 |  | 分部分项合计+单价措施项目合计-除税工程设备费
3 | 041109003001 | 二次搬运 |  | 分部分项合计+单价措施项目合计-除税工程设备费
4 | 041109004001 | 冬雨季施工 |  | 分部分项合计+单价措施项目合计-除税工程设备费
5 | 041109005001 | 行车、行人干扰 |  | 分部分项合计+单价措施项目合计-除税工程设备费
6 | 041109006001 | 地上、地下设施、建筑物的临时保护设施 |  | 分部分项合计+单价措施项目合计-除税工程设备费
7 | 041109007001 | 已完工程及设备保护 |  | 分部分项合计+单价措施项目合计-除税工程设备费
8 | 041109008001 | 临时设施 |  | 分部分项合计+单价措施项目合计-除税工程设备费
【新点2013清单造价江苏版 V10.3.6】
编制人（造价人员）： | [7 empty] | 复核人（造价工程师）：
总价措施项目清单与计价表
工程名称：6.上海路（新戴运河~人民西路） | [5 empty] | 标段： |  |  |  |  | 第2页 共2页
序号 | 项目编码 | 项目名称 |  | 计算基础 | 费率（%） |  | 金额（元） |  | 调整 费率（%） | 调整后 金额（元） |  | 备注
9 | 041109009001 | 赶工措施 |  | 分部分项合计+单价措施项目合计-除税工程设备费
10 | 041109010001 | 工程按质论价 |  | 分部分项合计+单价措施项目合计-除税工程设备费
11 | 041109011001 | 建筑工人实名制费用 |  | 分部分项合计+单价措施项目合计-除税工程设备费 | [7 empty] | 建筑工人实名制设备由建筑工人工资专用账户开户银行提供的，建筑工人实名制费用按表中费率乘以0.5系数计取
12 | 041109091001 | 特殊条件下施工增加费 |  | 分部分项合计+单价措施项目合计-除税工程设备费
13 | 041109015001 | 智慧工地费用 |  | 分部分项合计+单价措施项目合计-除税工程设备费 | [7 empty] | 现场安全隐患排查、人员信息动态管理、扬尘管控视频监控、高处作业防护预警、危大工程监测预警和集成平台等设备、软件和管理费用。
【新点2013清单造价江苏版 V10.3.6】
编制人（造价人员）： | [7 empty] | 复核人（造价工程师）：

## 8.3 表-12 其他项目清单与计价汇总表
其他项目清单与计价汇总表
工程名称：6.上海路（新戴运河~人民西路） |  |  |  | 标段： |  |  | 第1页 共1页
序号 | 项目名称 |  | 金额(元) |  | 结算金额(元) | 备注
1 | 暂列金额 |  | 36702.12
2 | 暂估价
2.1 | 材料暂估价
2.2 | 专业工程暂估价
3 | 计日工
4 | 总承包服务费
合 计 |  |  | 36702.12
【新点2013清单造价江苏版 V10.3.6】

## 8.4 表-12-1 暂列金额明细表
暂列金额明细表
工程名称：6.上海路（新戴运河~人民西路） |  |  |  | 标段： |  | 第1页 共1页
序号 | 项目名称 |  | 计量单位 |  | 暂定金额(元) | 备注
1 | 预留金 |  |  |  | 36702.12
合 计 |  |  |  |  | 36702.12
【新点2013清单造价江苏版 V10.3.6】

## 8.5 表-13 规费、税金项目计价表
规费、税金项目计价表
工程名称：6.上海路（新戴运河~人民西路） |  |  |  | 标段： |  |  |  | 第1页 共1页
序号 | 项目名称 |  | 计算基础 |  | 计算基数(元) |  | 计算费率(％) |  | 金额(元)
1 | 规费 |  | 环境保护税+社会保险费+住房公积金 |  |  |  | 100.000
1.1 | 社会保险费 |  | 分部分项工程费+措施项目费+其他项目费-除税工程设备费 |  |  |  | 2.000
1.2 | 住房公积金 |  | 分部分项工程费+措施项目费+其他项目费-除税工程设备费 |  |  |  | 0.340
1.3 | 环境保护税 |  | 分部分项工程费+措施项目费+其他项目费-除税工程设备费
2 | 税金 |  | 分部分项工程费+措施项目费+其他项目费+规费-除税甲供材料和甲供设备费/1.01 |  |  |  | 9.000
合 计
【新点2013清单造价江苏版 V10.3.6】
编制人（造价人员）： | [5 empty] | 复核人（造价工程师）：

## 9.1 表-08 分部分项工程和单价措施项目清单与计价表
分部分项工程和单价措施项目清单与计价表
工程名称：7.臧圩河西侧沿河污水主干管 |  |  |  |  | 标段： |  |  |  |  | 第1页 共2页
序号 | 项目编码 | 项目名称 |  | 项目特征描述 |  | 计量 单位 | 工程量 | 金额（元）
[8 empty] | 综合单价 | 合价 |  | 其中
暂估价
0401 污水管道
1 | 04B023 | 污水管道疏通、清淤 |  | 1、管道清淤（DN800）淤泥量自行考虑 2、联合疏通车清淤，管道检测前进行必要的毒气检测及通风、气囊封堵及潜水、抽排水、清淤吸污车辆管道内部冲洗、清理、污泥外运等满足设计要求，运距自行考虑 3、其他具体详见图纸设计 |  | m | 336
2 | 04B043 | 污水管道疏通、清淤 |  | 1、管道清淤（DN1000）淤泥量自行考虑 2、联合疏通车清淤，管道检测前进行必要的毒气检测及通风、气囊封堵及潜水、抽排水、清淤吸污车辆管道内部冲洗、清理、污泥外运等满足设计要求，运距自行考虑 3、其他具体详见图纸设计 |  | m | 625
3 | 04B044 | 污水管道疏通、清淤 |  | 1、管道清淤（DN1500）淤泥量自行考虑 2、联合疏通车清淤，管道检测前进行必要的毒气检测及通风、气囊封堵及潜水、抽排水、清淤吸污车辆管道内部冲洗、清理、污泥外运等满足设计要求，运距自行考虑 3、其他具体详见图纸设计 |  | m | 2290
4 | 04B027 | 管道CCTV检测 |  | 1、管道CCTV检测（DN800） 2、检测报告应包括检测方法、检测视频资料、检测成果（含缺陷评价）等 3、其他具体详见图纸设计 |  | m | 336
本页小计
【新点2013清单造价江苏版 V10.3.6】
分部分项工程和单价措施项目清单与计价表
工程名称：7.臧圩河西侧沿河污水主干管 |  |  |  |  | 标段： |  |  |  |  | 第2页 共2页
序号 | 项目编码 | 项目名称 |  | 项目特征描述 |  | 计量 单位 | 工程量 | 金额（元）
[8 empty] | 综合单价 | 合价 |  | 其中
暂估价
5 | 04B046 | 管道CCTV检测 |  | 1、管道CCTV检测（DN1000） 2、检测报告应包括检测方法、检测视频资料、检测成果（含缺陷评价）等 3、其他具体详见图纸设计 |  | m | 625
6 | 04B045 | 管道CCTV检测 |  | 1、管道CCTV检测（DN1500） 2、检测报告应包括检测方法、检测视频资料、检测成果（含缺陷评价）等 3、其他具体详见图纸设计 |  | m | 2290
7 | 04B004 | 检查井清淤检测 |  | 1、检查井清淤检测 2、检查井坐标、规格、结构性和功能性缺陷检测等并出具检测报告 3、其他具体详见图纸设计 |  | 座 | 39
分部小计
分部分项合计
本页小计
合 计
【新点2013清单造价江苏版 V10.3.6】

## 9.2 表-11 总价措施项目清单与计价表(徐州)
总价措施项目清单与计价表
工程名称：7.臧圩河西侧沿河污水主干管 | [5 empty] | 标段： |  |  |  |  | 第1页 共2页
序号 | 项目编码 | 项目名称 |  | 计算基础 | 费率（%） |  | 金额（元） |  | 调整 费率（%） | 调整后 金额（元） |  | 备注
1 | 041109001001 | 安全文明施工费
1.1 |  | 基本费 |  | 分部分项合计+单价措施项目合计-除税工程设备费 | 1.500
1.2 |  | 增加费 |  | 分部分项合计+单价措施项目合计-除税工程设备费
1.3 |  | 扬尘污染防治增加费 |  | 分部分项合计+单价措施项目合计-除税工程设备费 | 0.310
2 | 041109002001 | 夜间施工 |  | 分部分项合计+单价措施项目合计-除税工程设备费
3 | 041109003001 | 二次搬运 |  | 分部分项合计+单价措施项目合计-除税工程设备费
4 | 041109004001 | 冬雨季施工 |  | 分部分项合计+单价措施项目合计-除税工程设备费
5 | 041109005001 | 行车、行人干扰 |  | 分部分项合计+单价措施项目合计-除税工程设备费
6 | 041109006001 | 地上、地下设施、建筑物的临时保护设施 |  | 分部分项合计+单价措施项目合计-除税工程设备费
7 | 041109007001 | 已完工程及设备保护 |  | 分部分项合计+单价措施项目合计-除税工程设备费
8 | 041109008001 | 临时设施 |  | 分部分项合计+单价措施项目合计-除税工程设备费
【新点2013清单造价江苏版 V10.3.6】
编制人（造价人员）： | [7 empty] | 复核人（造价工程师）：
总价措施项目清单与计价表
工程名称：7.臧圩河西侧沿河污水主干管 | [5 empty] | 标段： |  |  |  |  | 第2页 共2页
序号 | 项目编码 | 项目名称 |  | 计算基础 | 费率（%） |  | 金额（元） |  | 调整 费率（%） | 调整后 金额（元） |  | 备注
9 | 041109009001 | 赶工措施 |  | 分部分项合计+单价措施项目合计-除税工程设备费
10 | 041109010001 | 工程按质论价 |  | 分部分项合计+单价措施项目合计-除税工程设备费
11 | 041109011001 | 建筑工人实名制费用 |  | 分部分项合计+单价措施项目合计-除税工程设备费 | [7 empty] | 建筑工人实名制设备由建筑工人工资专用账户开户银行提供的，建筑工人实名制费用按表中费率乘以0.5系数计取
12 | 041109091001 | 特殊条件下施工增加费 |  | 分部分项合计+单价措施项目合计-除税工程设备费
13 | 041109015001 | 智慧工地费用 |  | 分部分项合计+单价措施项目合计-除税工程设备费 | [7 empty] | 现场安全隐患排查、人员信息动态管理、扬尘管控视频监控、高处作业防护预警、危大工程监测预警和集成平台等设备、软件和管理费用。
【新点2013清单造价江苏版 V10.3.6】
编制人（造价人员）： | [7 empty] | 复核人（造价工程师）：

## 9.3 表-12 其他项目清单与计价汇总表
其他项目清单与计价汇总表
工程名称：7.臧圩河西侧沿河污水主干管 |  |  |  | 标段： |  |  | 第1页 共1页
序号 | 项目名称 |  | 金额(元) |  | 结算金额(元) | 备注
1 | 暂列金额 |  | 16812.64
2 | 暂估价
2.1 | 材料暂估价
2.2 | 专业工程暂估价
3 | 计日工
4 | 总承包服务费
合 计 |  |  | 16812.64
【新点2013清单造价江苏版 V10.3.6】

## 9.4 表-12-1 暂列金额明细表
暂列金额明细表
工程名称：7.臧圩河西侧沿河污水主干管 |  |  |  | 标段： |  | 第1页 共1页
序号 | 项目名称 |  | 计量单位 |  | 暂定金额(元) | 备注
1 | 预留金 |  |  |  | 16812.64
合 计 |  |  |  |  | 16812.64
【新点2013清单造价江苏版 V10.3.6】

## 9.5 表-13 规费、税金项目计价表
规费、税金项目计价表
工程名称：7.臧圩河西侧沿河污水主干管 |  |  |  | 标段： |  |  |  | 第1页 共1页
序号 | 项目名称 |  | 计算基础 |  | 计算基数(元) |  | 计算费率(％) |  | 金额(元)
1 | 规费 |  | 环境保护税+社会保险费+住房公积金 |  |  |  | 100.000
1.1 | 社会保险费 |  | 分部分项工程费+措施项目费+其他项目费-除税工程设备费 |  |  |  | 2.000
1.2 | 住房公积金 |  | 分部分项工程费+措施项目费+其他项目费-除税工程设备费 |  |  |  | 0.340
1.3 | 环境保护税 |  | 分部分项工程费+措施项目费+其他项目费-除税工程设备费
2 | 税金 |  | 分部分项工程费+措施项目费+其他项目费+规费-除税甲供材料和甲供设备费/1.01 |  |  |  | 9.000
合 计
【新点2013清单造价江苏版 V10.3.6】
编制人（造价人员）： | [5 empty] | 复核人（造价工程师）：

## 10.1 表-08 分部分项工程和单价措施项目清单与计价表
分部分项工程和单价措施项目清单与计价表
工程名称：8.排水户（小散乱） |  |  |  |  | 标段： |  |  |  |  | 第1页 共35页
序号 | 项目编码 | 项目名称 |  | 项目特征描述 |  | 计量 单位 | 工程量 | 金额（元）
[8 empty] | 综合单价 | 合价 |  | 其中
暂估价
0401 1.吾悦和府-污水管道
1 | 04B001 | 污水管道疏通、清淤 |  | 1、管道清淤（DN300）淤泥量自行考虑 2、联合疏通车清淤，管道检测前进行必要的毒气检测及通风、气囊封堵及潜水、抽排水、清淤吸污车辆管道内部冲洗、清理、污泥外运等满足设计要求，运距自行考虑 3、其他具体详见图纸设计 |  | m | 1850
2 | 04B043 | 污水管道疏通、清淤 |  | 1、管道清淤（DN400）淤泥量自行考虑 2、联合疏通车清淤，管道检测前进行必要的毒气检测及通风、气囊封堵及潜水、抽排水、清淤吸污车辆管道内部冲洗、清理、污泥外运等满足设计要求，运距自行考虑 3、其他具体详见图纸设计 |  | m | 790
3 | 04B026 | 管道QV检测 |  | 1、管道QV检测（DN300） 2、检测报告应包括检测方法、检测视频资料、检测成果（含缺陷评价）等 3、其他具体详见图纸设计 |  | m | 1850
4 | 04B041 | 管道CCTV检测 |  | 1、管道CCTV检测（DN400） 2、检测报告应包括检测方法、检测视频资料、检测成果（含缺陷评价）等 3、其他具体详见图纸设计 |  | m | 790
5 | 04B004 | 检查井清淤检测 |  | 1、检查井清淤检测 2、检查井坐标、规格、结构性和功能性缺陷检测等并出具检测报告 3、其他具体详见图纸设计 |  | 座 | 106
分部小计
本页小计
【新点2013清单造价江苏版 V10.3.6】
分部分项工程和单价措施项目清单与计价表
工程名称：8.排水户（小散乱） |  |  |  |  | 标段： |  |  |  |  | 第2页 共35页
序号 | 项目编码 | 项目名称 |  | 项目特征描述 |  | 计量 单位 | 工程量 | 金额（元）
[8 empty] | 综合单价 | 合价 |  | 其中
暂估价
0401 1.吾悦和府-雨水管道
6 | 04B005 | 雨水管道疏通、清淤 |  | 1、管道清淤（DN300）淤泥量自行考虑 2、联合疏通车清淤，管道检测前进行必要的毒气检测及通风、气囊封堵及潜水、抽排水、清淤吸污车辆管道内部冲洗、清理、污泥外运等满足设计要求，运距自行考虑 3、其他具体详见图纸设计 |  | m | 790
7 | 04B035 | 雨水管道疏通、清淤 |  | 1、管道清淤（DN400）淤泥量自行考虑 2、联合疏通车清淤，管道检测前进行必要的毒气检测及通风、气囊封堵及潜水、抽排水、清淤吸污车辆管道内部冲洗、清理、污泥外运等满足设计要求，运距自行考虑 3、其他具体详见图纸设计 |  | m | 660
8 | 04B045 | 雨水管道疏通、清淤 |  | 1、管道清淤（DN500）淤泥量自行考虑 2、联合疏通车清淤，管道检测前进行必要的毒气检测及通风、气囊封堵及潜水、抽排水、清淤吸污车辆管道内部冲洗、清理、污泥外运等满足设计要求，运距自行考虑 3、其他具体详见图纸设计 |  | m | 528
本页小计
【新点2013清单造价江苏版 V10.3.6】
分部分项工程和单价措施项目清单与计价表
工程名称：8.排水户（小散乱） |  |  |  |  | 标段： |  |  |  |  | 第3页 共35页
序号 | 项目编码 | 项目名称 |  | 项目特征描述 |  | 计量 单位 | 工程量 | 金额（元）
[8 empty] | 综合单价 | 合价 |  | 其中
暂估价
9 | 04B006 | 雨水管道疏通、清淤 |  | 1、管道清淤（DN600）淤泥量自行考虑 2、联合疏通车清淤，管道检测前进行必要的毒气检测及通风、气囊封堵及潜水、抽排水、清淤吸污车辆管道内部冲洗、清理、污泥外运等满足设计要求，运距自行考虑 3、其他具体详见图纸设计 |  | m | 400
10 | 04B007 | 雨水管道疏通、清淤 |  | 1、管道清淤（DN800）淤泥量自行考虑 2、联合疏通车清淤，管道检测前进行必要的毒气检测及通风、气囊封堵及潜水、抽排水、清淤吸污车辆管道内部冲洗、清理、污泥外运等满足设计要求，运距自行考虑 3、其他具体详见图纸设计 |  | m | 265
11 | 04B011 | 管道QV检测 |  | 1、管道QV检测（DN300） 2、检测报告应包括检测方法、检测视频资料、检测成果（含缺陷评价）等 3、其他具体详见图纸设计 |  | m | 790
12 | 04B036 | 管道CCTV检测 |  | 1、管道CCTV检测（DN400） 2、检测报告应包括检测方法、检测视频资料、检测成果（含缺陷评价）等 3、其他具体详见图纸设计 |  | m | 660
13 | 04B046 | 管道CCTV检测 |  | 1、管道CCTV检测（DN500） 2、检测报告应包括检测方法、检测视频资料、检测成果（含缺陷评价）等 3、其他具体详见图纸设计 |  | m | 528
本页小计
【新点2013清单造价江苏版 V10.3.6】
分部分项工程和单价措施项目清单与计价表
工程名称：8.排水户（小散乱） |  |  |  |  | 标段： |  |  |  |  | 第4页 共35页
序号 | 项目编码 | 项目名称 |  | 项目特征描述 |  | 计量 单位 | 工程量 | 金额（元）
[8 empty] | 综合单价 | 合价 |  | 其中
暂估价
14 | 04B010 | 管道CCTV检测 |  | 1、管道CCTV检测（DN600） 2、检测报告应包括检测方法、检测视频资料、检测成果（含缺陷评价）等 3、其他具体详见图纸设计 |  | m | 400
15 | 04B012 | 管道CCTV检测 |  | 1、管道CCTV检测（DN800） 2、检测报告应包括检测方法、检测视频资料、检测成果（含缺陷评价）等 3、其他具体详见图纸设计 |  | m | 265
16 | 04B020 | 检查井清淤检测 |  | 1、检查井清淤检测 2、检查井坐标、规格、结构性和功能性缺陷检测等并出具检测报告 3、其他具体详见图纸设计 |  | 座 | 110
17 | 04B021 | 雨水箅子清淤检测 |  | 1、检查井清淤检测 2、检查井坐标、规格、结构性和功能性缺陷检测等并出具检测报告 3、其他具体详见图纸设计 |  | 座 | 110
18 | 04B022 | 雨水接入管水质检测 |  | 1、涉及地块雨水管网接入的，对接入管进行水质检测 2、水质检测指标以 COD 指标为主。取样时应避免死水区，尽可能取无表面悬浮物的流动水 样，确保水样的有效性 3、其他具体详见图纸设计 |  | 处 | 1
分部小计
0401 2.新沂宁新混凝土有限公司-雨水管道
本页小计
【新点2013清单造价江苏版 V10.3.6】
分部分项工程和单价措施项目清单与计价表
工程名称：8.排水户（小散乱） |  |  |  |  | 标段： |  |  |  |  | 第5页 共35页
序号 | 项目编码 | 项目名称 |  | 项目特征描述 |  | 计量 单位 | 工程量 | 金额（元）
[8 empty] | 综合单价 | 合价 |  | 其中
暂估价
19 | 04B048 | 雨水管道疏通、清淤 |  | 1、管道清淤（DN300）淤泥量自行考虑 2、联合疏通车清淤，管道检测前进行必要的毒气检测及通风、气囊封堵及潜水、抽排水、清淤吸污车辆管道内部冲洗、清理、污泥外运等满足设计要求，运距自行考虑 3、其他具体详见图纸设计 |  | m | 200
20 | 04B049 | 雨水管道疏通、清淤 |  | 1、管道清淤（DN400）淤泥量自行考虑 2、联合疏通车清淤，管道检测前进行必要的毒气检测及通风、气囊封堵及潜水、抽排水、清淤吸污车辆管道内部冲洗、清理、污泥外运等满足设计要求，运距自行考虑 3、其他具体详见图纸设计 |  | m | 100
21 | 04B050 | 管道QV检测 |  | 1、管道QV检测（DN300） 2、检测报告应包括检测方法、检测视频资料、检测成果（含缺陷评价）等 3、其他具体详见图纸设计 |  | m | 200
22 | 04B051 | 管道CCTV检测 |  | 1、管道CCTV检测（DN400） 2、检测报告应包括检测方法、检测视频资料、检测成果（含缺陷评价）等 3、其他具体详见图纸设计 |  | m | 100
23 | 04B052 | 检查井清淤检测 |  | 1、检查井清淤检测 2、检查井坐标、规格、结构性和功能性缺陷检测等并出具检测报告 3、其他具体详见图纸设计 |  | 座 | 15
本页小计
【新点2013清单造价江苏版 V10.3.6】
分部分项工程和单价措施项目清单与计价表
工程名称：8.排水户（小散乱） |  |  |  |  | 标段： |  |  |  |  | 第6页 共35页
序号 | 项目编码 | 项目名称 |  | 项目特征描述 |  | 计量 单位 | 工程量 | 金额（元）
[8 empty] | 综合单价 | 合价 |  | 其中
暂估价
24 | 04B053 | 雨水箅子清淤检测 |  | 1、检查井清淤检测 2、检查井坐标、规格、结构性和功能性缺陷检测等并出具检测报告 3、其他具体详见图纸设计 |  | 座 | 15
25 | 04B219 | 雨水接入管水质检测 |  | 1、涉及地块雨水管网接入的，对接入管进行水质检测 2、水质检测指标以 COD 指标为主。取样时应避免死水区，尽可能取无表面悬浮物的流动水 样，确保水样的有效性 3、其他具体详见图纸设计 |  | 处 | 1
分部小计
0401 3.江苏大华保鲜产业有限公司-雨水管道
26 | 04B054 | 雨水管道疏通、清淤 |  | 1、管道清淤（DN300）淤泥量自行考虑 2、联合疏通车清淤，管道检测前进行必要的毒气检测及通风、气囊封堵及潜水、抽排水、清淤吸污车辆管道内部冲洗、清理、污泥外运等满足设计要求，运距自行考虑 3、其他具体详见图纸设计 |  | m | 200
27 | 04B055 | 雨水管道疏通、清淤 |  | 1、管道清淤（DN400）淤泥量自行考虑 2、联合疏通车清淤，管道检测前进行必要的毒气检测及通风、气囊封堵及潜水、抽排水、清淤吸污车辆管道内部冲洗、清理、污泥外运等满足设计要求，运距自行考虑 3、其他具体详见图纸设计 |  | m | 100
本页小计
【新点2013清单造价江苏版 V10.3.6】
分部分项工程和单价措施项目清单与计价表
工程名称：8.排水户（小散乱） |  |  |  |  | 标段： |  |  |  |  | 第7页 共35页
序号 | 项目编码 | 项目名称 |  | 项目特征描述 |  | 计量 单位 | 工程量 | 金额（元）
[8 empty] | 综合单价 | 合价 |  | 其中
暂估价
28 | 04B056 | 管道QV检测 |  | 1、管道QV检测（DN300） 2、检测报告应包括检测方法、检测视频资料、检测成果（含缺陷评价）等 3、其他具体详见图纸设计 |  | m | 200
29 | 04B057 | 管道CCTV检测 |  | 1、管道CCTV检测（DN400） 2、检测报告应包括检测方法、检测视频资料、检测成果（含缺陷评价）等 3、其他具体详见图纸设计 |  | m | 100
30 | 04B058 | 检查井清淤检测 |  | 1、检查井清淤检测 2、检查井坐标、规格、结构性和功能性缺陷检测等并出具检测报告 3、其他具体详见图纸设计 |  | 座 | 15
31 | 04B059 | 雨水箅子清淤检测 |  | 1、检查井清淤检测 2、检查井坐标、规格、结构性和功能性缺陷检测等并出具检测报告 3、其他具体详见图纸设计 |  | 座 | 15
32 | 04B220 | 雨水接入管水质检测 |  | 1、涉及地块雨水管网接入的，对接入管进行水质检测 2、水质检测指标以 COD 指标为主。取样时应避免死水区，尽可能取无表面悬浮物的流动水 样，确保水样的有效性 3、其他具体详见图纸设计 |  | 处 | 1
分部小计
0401 4.公共交通综合服务中心-雨水管道
本页小计
【新点2013清单造价江苏版 V10.3.6】
分部分项工程和单价措施项目清单与计价表
工程名称：8.排水户（小散乱） |  |  |  |  | 标段： |  |  |  |  | 第8页 共35页
序号 | 项目编码 | 项目名称 |  | 项目特征描述 |  | 计量 单位 | 工程量 | 金额（元）
[8 empty] | 综合单价 | 合价 |  | 其中
暂估价
33 | 04B064 | 雨水管道疏通、清淤 |  | 1、管道清淤（DN300）淤泥量自行考虑 2、联合疏通车清淤，管道检测前进行必要的毒气检测及通风、气囊封堵及潜水、抽排水、清淤吸污车辆管道内部冲洗、清理、污泥外运等满足设计要求，运距自行考虑 3、其他具体详见图纸设计 |  | m | 500
34 | 04B065 | 雨水管道疏通、清淤 |  | 1、管道清淤（DN400）淤泥量自行考虑 2、联合疏通车清淤，管道检测前进行必要的毒气检测及通风、气囊封堵及潜水、抽排水、清淤吸污车辆管道内部冲洗、清理、污泥外运等满足设计要求，运距自行考虑 3、其他具体详见图纸设计 |  | m | 200
35 | 04B040 | 雨水管道疏通、清淤 |  | 1、管道清淤（DN500）淤泥量自行考虑 2、联合疏通车清淤，管道检测前进行必要的毒气检测及通风、气囊封堵及潜水、抽排水、清淤吸污车辆管道内部冲洗、清理、污泥外运等满足设计要求，运距自行考虑 3、其他具体详见图纸设计 |  | m | 100
36 | 04B066 | 管道QV检测 |  | 1、管道QV检测（DN300） 2、检测报告应包括检测方法、检测视频资料、检测成果（含缺陷评价）等 3、其他具体详见图纸设计 |  | m | 500
本页小计
【新点2013清单造价江苏版 V10.3.6】
分部分项工程和单价措施项目清单与计价表
工程名称：8.排水户（小散乱） |  |  |  |  | 标段： |  |  |  |  | 第9页 共35页
序号 | 项目编码 | 项目名称 |  | 项目特征描述 |  | 计量 单位 | 工程量 | 金额（元）
[8 empty] | 综合单价 | 合价 |  | 其中
暂估价
37 | 04B067 | 管道CCTV检测 |  | 1、管道CCTV检测（DN400） 2、检测报告应包括检测方法、检测视频资料、检测成果（含缺陷评价）等 3、其他具体详见图纸设计 |  | m | 200
38 | 04B073 | 管道CCTV检测 |  | 1、管道CCTV检测（DN500） 2、检测报告应包括检测方法、检测视频资料、检测成果（含缺陷评价）等 3、其他具体详见图纸设计 |  | m | 100
39 | 04B070 | 检查井清淤检测 |  | 1、检查井清淤检测 2、检查井坐标、规格、结构性和功能性缺陷检测等并出具检测报告 3、其他具体详见图纸设计 |  | 座 | 40
40 | 04B071 | 雨水箅子清淤检测 |  | 1、检查井清淤检测 2、检查井坐标、规格、结构性和功能性缺陷检测等并出具检测报告 3、其他具体详见图纸设计 |  | 座 | 40
41 | 04B221 | 雨水接入管水质检测 |  | 1、涉及地块雨水管网接入的，对接入管进行水质检测 2、水质检测指标以 COD 指标为主。取样时应避免死水区，尽可能取无表面悬浮物的流动水 样，确保水样的有效性 3、其他具体详见图纸设计 |  | 处 | 1
分部小计
0401 5.新沂市鑫洋电子有限公司-污水管道
本页小计
【新点2013清单造价江苏版 V10.3.6】
分部分项工程和单价措施项目清单与计价表
工程名称：8.排水户（小散乱） |  |  |  |  | 标段： |  |  |  |  | 第10页 共35页
序号 | 项目编码 | 项目名称 |  | 项目特征描述 |  | 计量 单位 | 工程量 | 金额（元）
[8 empty] | 综合单价 | 合价 |  | 其中
暂估价
42 | 04B075 | 污水管道疏通、清淤 |  | 1、管道清淤（DN300）淤泥量自行考虑 2、联合疏通车清淤，管道检测前进行必要的毒气检测及通风、气囊封堵及潜水、抽排水、清淤吸污车辆管道内部冲洗、清理、污泥外运等满足设计要求，运距自行考虑 3、其他具体详见图纸设计 |  | m | 150
43 | 04B076 | 管道QV检测 |  | 1、管道QV检测（DN300） 2、检测报告应包括检测方法、检测视频资料、检测成果（含缺陷评价）等 3、其他具体详见图纸设计 |  | m | 150
44 | 04B078 | 检查井清淤检测 |  | 1、检查井清淤检测 2、检查井坐标、规格、结构性和功能性缺陷检测等并出具检测报告 3、其他具体详见图纸设计 |  | 座 | 10
分部小计
0401 5.新沂市鑫洋电子有限公司-雨水管道
45 | 04B079 | 雨水管道疏通、清淤 |  | 1、管道清淤（DN300）淤泥量自行考虑 2、联合疏通车清淤，管道检测前进行必要的毒气检测及通风、气囊封堵及潜水、抽排水、清淤吸污车辆管道内部冲洗、清理、污泥外运等满足设计要求，运距自行考虑 3、其他具体详见图纸设计 |  | m | 200
本页小计
【新点2013清单造价江苏版 V10.3.6】
分部分项工程和单价措施项目清单与计价表
工程名称：8.排水户（小散乱） |  |  |  |  | 标段： |  |  |  |  | 第11页 共35页
序号 | 项目编码 | 项目名称 |  | 项目特征描述 |  | 计量 单位 | 工程量 | 金额（元）
[8 empty] | 综合单价 | 合价 |  | 其中
暂估价
46 | 04B080 | 雨水管道疏通、清淤 |  | 1、管道清淤（DN400）淤泥量自行考虑 2、联合疏通车清淤，管道检测前进行必要的毒气检测及通风、气囊封堵及潜水、抽排水、清淤吸污车辆管道内部冲洗、清理、污泥外运等满足设计要求，运距自行考虑 3、其他具体详见图纸设计 |  | m | 100
47 | 04B081 | 管道QV检测 |  | 1、管道QV检测（DN300） 2、检测报告应包括检测方法、检测视频资料、检测成果（含缺陷评价）等 3、其他具体详见图纸设计 |  | m | 200
48 | 04B082 | 管道CCTV检测 |  | 1、管道CCTV检测（DN400） 2、检测报告应包括检测方法、检测视频资料、检测成果（含缺陷评价）等 3、其他具体详见图纸设计 |  | m | 100
49 | 04B085 | 检查井清淤检测 |  | 1、检查井清淤检测 2、检查井坐标、规格、结构性和功能性缺陷检测等并出具检测报告 3、其他具体详见图纸设计 |  | 座 | 15
50 | 04B086 | 雨水箅子清淤检测 |  | 1、检查井清淤检测 2、检查井坐标、规格、结构性和功能性缺陷检测等并出具检测报告 3、其他具体详见图纸设计 |  | 座 | 15
本页小计
【新点2013清单造价江苏版 V10.3.6】
分部分项工程和单价措施项目清单与计价表
工程名称：8.排水户（小散乱） |  |  |  |  | 标段： |  |  |  |  | 第12页 共35页
序号 | 项目编码 | 项目名称 |  | 项目特征描述 |  | 计量 单位 | 工程量 | 金额（元）
[8 empty] | 综合单价 | 合价 |  | 其中
暂估价
51 | 04B222 | 雨水接入管水质检测 |  | 1、涉及地块雨水管网接入的，对接入管进行水质检测 2、水质检测指标以 COD 指标为主。取样时应避免死水区，尽可能取无表面悬浮物的流动水 样，确保水样的有效性 3、其他具体详见图纸设计 |  | 处 | 1
分部小计
0401 6.新沂吾悦广场-污水管道
52 | 04B087 | 污水管道疏通、清淤 |  | 1、管道清淤（DN300）淤泥量自行考虑 2、联合疏通车清淤，管道检测前进行必要的毒气检测及通风、气囊封堵及潜水、抽排水、清淤吸污车辆管道内部冲洗、清理、污泥外运等满足设计要求，运距自行考虑 3、其他具体详见图纸设计 |  | m | 200
53 | 04B088 | 管道QV检测 |  | 1、管道QV检测（DN300） 2、检测报告应包括检测方法、检测视频资料、检测成果（含缺陷评价）等 3、其他具体详见图纸设计 |  | m | 200
54 | 04B090 | 检查井清淤检测 |  | 1、检查井清淤检测 2、检查井坐标、规格、结构性和功能性缺陷检测等并出具检测报告 3、其他具体详见图纸设计 |  | 座 | 12
分部小计
0401 6.新沂吾悦广场-雨水管道
本页小计
【新点2013清单造价江苏版 V10.3.6】
分部分项工程和单价措施项目清单与计价表
工程名称：8.排水户（小散乱） |  |  |  |  | 标段： |  |  |  |  | 第13页 共35页
序号 | 项目编码 | 项目名称 |  | 项目特征描述 |  | 计量 单位 | 工程量 | 金额（元）
[8 empty] | 综合单价 | 合价 |  | 其中
暂估价
55 | 04B091 | 雨水管道疏通、清淤 |  | 1、管道清淤（DN300）淤泥量自行考虑 2、联合疏通车清淤，管道检测前进行必要的毒气检测及通风、气囊封堵及潜水、抽排水、清淤吸污车辆管道内部冲洗、清理、污泥外运等满足设计要求，运距自行考虑 3、其他具体详见图纸设计 |  | m | 300
56 | 04B092 | 雨水管道疏通、清淤 |  | 1、管道清淤（DN400）淤泥量自行考虑 2、联合疏通车清淤，管道检测前进行必要的毒气检测及通风、气囊封堵及潜水、抽排水、清淤吸污车辆管道内部冲洗、清理、污泥外运等满足设计要求，运距自行考虑 3、其他具体详见图纸设计 |  | m | 150
57 | 04B093 | 雨水管道疏通、清淤 |  | 1、管道清淤（DN500）淤泥量自行考虑 2、联合疏通车清淤，管道检测前进行必要的毒气检测及通风、气囊封堵及潜水、抽排水、清淤吸污车辆管道内部冲洗、清理、污泥外运等满足设计要求，运距自行考虑 3、其他具体详见图纸设计 |  | m | 100
58 | 04B094 | 管道QV检测 |  | 1、管道QV检测（DN300） 2、检测报告应包括检测方法、检测视频资料、检测成果（含缺陷评价）等 3、其他具体详见图纸设计 |  | m | 300
本页小计
【新点2013清单造价江苏版 V10.3.6】
分部分项工程和单价措施项目清单与计价表
工程名称：8.排水户（小散乱） |  |  |  |  | 标段： |  |  |  |  | 第14页 共35页
序号 | 项目编码 | 项目名称 |  | 项目特征描述 |  | 计量 单位 | 工程量 | 金额（元）
[8 empty] | 综合单价 | 合价 |  | 其中
暂估价
59 | 04B095 | 管道CCTV检测 |  | 1、管道CCTV检测（DN400） 2、检测报告应包括检测方法、检测视频资料、检测成果（含缺陷评价）等 3、其他具体详见图纸设计 |  | m | 150
60 | 04B096 | 管道CCTV检测 |  | 1、管道CCTV检测（DN500） 2、检测报告应包括检测方法、检测视频资料、检测成果（含缺陷评价）等 3、其他具体详见图纸设计 |  | m | 100
61 | 04B100 | 检查井清淤检测 |  | 1、检查井清淤检测 2、检查井坐标、规格、结构性和功能性缺陷检测等并出具检测报告 3、其他具体详见图纸设计 |  | 座 | 40
62 | 04B101 | 雨水箅子清淤检测 |  | 1、检查井清淤检测 2、检查井坐标、规格、结构性和功能性缺陷检测等并出具检测报告 3、其他具体详见图纸设计 |  | 座 | 40
63 | 04B223 | 雨水接入管水质检测 |  | 1、涉及地块雨水管网接入的，对接入管进行水质检测 2、水质检测指标以 COD 指标为主。取样时应避免死水区，尽可能取无表面悬浮物的流动水 样，确保水样的有效性 3、其他具体详见图纸设计 |  | 处 | 1
分部小计
0401 7.新沂市市场监督管理局-污水管道
本页小计
【新点2013清单造价江苏版 V10.3.6】
分部分项工程和单价措施项目清单与计价表
工程名称：8.排水户（小散乱） |  |  |  |  | 标段： |  |  |  |  | 第15页 共35页
序号 | 项目编码 | 项目名称 |  | 项目特征描述 |  | 计量 单位 | 工程量 | 金额（元）
[8 empty] | 综合单价 | 合价 |  | 其中
暂估价
64 | 04B102 | 污水管道疏通、清淤 |  | 1、管道清淤（DN300）淤泥量自行考虑 2、联合疏通车清淤，管道检测前进行必要的毒气检测及通风、气囊封堵及潜水、抽排水、清淤吸污车辆管道内部冲洗、清理、污泥外运等满足设计要求，运距自行考虑 3、其他具体详见图纸设计 |  | m | 200
65 | 04B103 | 管道QV检测 |  | 1、管道QV检测（DN300） 2、检测报告应包括检测方法、检测视频资料、检测成果（含缺陷评价）等 3、其他具体详见图纸设计 |  | m | 200
66 | 04B105 | 检查井清淤检测 |  | 1、检查井清淤检测 2、检查井坐标、规格、结构性和功能性缺陷检测等并出具检测报告 3、其他具体详见图纸设计 |  | 座 | 12
分部小计
0401 7.新沂市市场监督管理局-雨水管道
67 | 04B106 | 雨水管道疏通、清淤 |  | 1、管道清淤（DN300）淤泥量自行考虑 2、联合疏通车清淤，管道检测前进行必要的毒气检测及通风、气囊封堵及潜水、抽排水、清淤吸污车辆管道内部冲洗、清理、污泥外运等满足设计要求，运距自行考虑 3、其他具体详见图纸设计 |  | m | 200
本页小计
【新点2013清单造价江苏版 V10.3.6】
分部分项工程和单价措施项目清单与计价表
工程名称：8.排水户（小散乱） |  |  |  |  | 标段： |  |  |  |  | 第16页 共35页
序号 | 项目编码 | 项目名称 |  | 项目特征描述 |  | 计量 单位 | 工程量 | 金额（元）
[8 empty] | 综合单价 | 合价 |  | 其中
暂估价
68 | 04B107 | 雨水管道疏通、清淤 |  | 1、管道清淤（DN400）淤泥量自行考虑 2、联合疏通车清淤，管道检测前进行必要的毒气检测及通风、气囊封堵及潜水、抽排水、清淤吸污车辆管道内部冲洗、清理、污泥外运等满足设计要求，运距自行考虑 3、其他具体详见图纸设计 |  | m | 120
69 | 04B108 | 雨水管道疏通、清淤 |  | 1、管道清淤（DN500）淤泥量自行考虑 2、联合疏通车清淤，管道检测前进行必要的毒气检测及通风、气囊封堵及潜水、抽排水、清淤吸污车辆管道内部冲洗、清理、污泥外运等满足设计要求，运距自行考虑 3、其他具体详见图纸设计 |  | m | 100
70 | 04B109 | 管道QV检测 |  | 1、管道QV检测（DN300） 2、检测报告应包括检测方法、检测视频资料、检测成果（含缺陷评价）等 3、其他具体详见图纸设计 |  | m | 200
71 | 04B110 | 管道CCTV检测 |  | 1、管道CCTV检测（DN400） 2、检测报告应包括检测方法、检测视频资料、检测成果（含缺陷评价）等 3、其他具体详见图纸设计 |  | m | 120
72 | 04B111 | 管道CCTV检测 |  | 1、管道CCTV检测（DN500） 2、检测报告应包括检测方法、检测视频资料、检测成果（含缺陷评价）等 3、其他具体详见图纸设计 |  | m | 100
本页小计
【新点2013清单造价江苏版 V10.3.6】
分部分项工程和单价措施项目清单与计价表
工程名称：8.排水户（小散乱） |  |  |  |  | 标段： |  |  |  |  | 第17页 共35页
序号 | 项目编码 | 项目名称 |  | 项目特征描述 |  | 计量 单位 | 工程量 | 金额（元）
[8 empty] | 综合单价 | 合价 |  | 其中
暂估价
73 | 04B115 | 检查井清淤检测 |  | 1、检查井清淤检测 2、检查井坐标、规格、结构性和功能性缺陷检测等并出具检测报告 3、其他具体详见图纸设计 |  | 座 | 25
74 | 04B116 | 雨水箅子清淤检测 |  | 1、检查井清淤检测 2、检查井坐标、规格、结构性和功能性缺陷检测等并出具检测报告 3、其他具体详见图纸设计 |  | 座 | 25
75 | 04B224 | 雨水接入管水质检测 |  | 1、涉及地块雨水管网接入的，对接入管进行水质检测 2、水质检测指标以 COD 指标为主。取样时应避免死水区，尽可能取无表面悬浮物的流动水 样，确保水样的有效性 3、其他具体详见图纸设计 |  | 处 | 1
分部小计
0401 8.新沂市消防大队-污水管道
76 | 04B117 | 污水管道疏通、清淤 |  | 1、管道清淤（DN300）淤泥量自行考虑 2、联合疏通车清淤，管道检测前进行必要的毒气检测及通风、气囊封堵及潜水、抽排水、清淤吸污车辆管道内部冲洗、清理、污泥外运等满足设计要求，运距自行考虑 3、其他具体详见图纸设计 |  | m | 200
77 | 04B118 | 管道QV检测 |  | 1、管道QV检测（DN300） 2、检测报告应包括检测方法、检测视频资料、检测成果（含缺陷评价）等 3、其他具体详见图纸设计 |  | m | 200
本页小计
【新点2013清单造价江苏版 V10.3.6】
分部分项工程和单价措施项目清单与计价表
工程名称：8.排水户（小散乱） |  |  |  |  | 标段： |  |  |  |  | 第18页 共35页
序号 | 项目编码 | 项目名称 |  | 项目特征描述 |  | 计量 单位 | 工程量 | 金额（元）
[8 empty] | 综合单价 | 合价 |  | 其中
暂估价
78 | 04B120 | 检查井清淤检测 |  | 1、检查井清淤检测 2、检查井坐标、规格、结构性和功能性缺陷检测等并出具检测报告 3、其他具体详见图纸设计 |  | 座 | 12
分部小计
0401 8.新沂市消防大队-雨水管道
79 | 04B121 | 雨水管道疏通、清淤 |  | 1、管道清淤（DN300）淤泥量自行考虑 2、联合疏通车清淤，管道检测前进行必要的毒气检测及通风、气囊封堵及潜水、抽排水、清淤吸污车辆管道内部冲洗、清理、污泥外运等满足设计要求，运距自行考虑 3、其他具体详见图纸设计 |  | m | 200
80 | 04B122 | 雨水管道疏通、清淤 |  | 1、管道清淤（DN400）淤泥量自行考虑 2、联合疏通车清淤，管道检测前进行必要的毒气检测及通风、气囊封堵及潜水、抽排水、清淤吸污车辆管道内部冲洗、清理、污泥外运等满足设计要求，运距自行考虑 3、其他具体详见图纸设计 |  | m | 120
81 | 04B123 | 雨水管道疏通、清淤 |  | 1、管道清淤（DN500）淤泥量自行考虑 2、联合疏通车清淤，管道检测前进行必要的毒气检测及通风、气囊封堵及潜水、抽排水、清淤吸污车辆管道内部冲洗、清理、污泥外运等满足设计要求，运距自行考虑 3、其他具体详见图纸设计 |  | m | 100
本页小计
【新点2013清单造价江苏版 V10.3.6】
分部分项工程和单价措施项目清单与计价表
工程名称：8.排水户（小散乱） |  |  |  |  | 标段： |  |  |  |  | 第19页 共35页
序号 | 项目编码 | 项目名称 |  | 项目特征描述 |  | 计量 单位 | 工程量 | 金额（元）
[8 empty] | 综合单价 | 合价 |  | 其中
暂估价
82 | 04B124 | 管道QV检测 |  | 1、管道QV检测（DN300） 2、检测报告应包括检测方法、检测视频资料、检测成果（含缺陷评价）等 3、其他具体详见图纸设计 |  | m | 200
83 | 04B125 | 管道CCTV检测 |  | 1、管道CCTV检测（DN400） 2、检测报告应包括检测方法、检测视频资料、检测成果（含缺陷评价）等 3、其他具体详见图纸设计 |  | m | 120
84 | 04B126 | 管道CCTV检测 |  | 1、管道CCTV检测（DN500） 2、检测报告应包括检测方法、检测视频资料、检测成果（含缺陷评价）等 3、其他具体详见图纸设计 |  | m | 100
85 | 04B130 | 检查井清淤检测 |  | 1、检查井清淤检测 2、检查井坐标、规格、结构性和功能性缺陷检测等并出具检测报告 3、其他具体详见图纸设计 |  | 座 | 25
86 | 04B131 | 雨水箅子清淤检测 |  | 1、检查井清淤检测 2、检查井坐标、规格、结构性和功能性缺陷检测等并出具检测报告 3、其他具体详见图纸设计 |  | 座 | 25
87 | 04B225 | 雨水接入管水质检测 |  | 1、涉及地块雨水管网接入的，对接入管进行水质检测 2、水质检测指标以 COD 指标为主。取样时应避免死水区，尽可能取无表面悬浮物的流动水 样，确保水样的有效性 3、其他具体详见图纸设计 |  | 处 | 1
分部小计
本页小计
【新点2013清单造价江苏版 V10.3.6】
分部分项工程和单价措施项目清单与计价表
工程名称：8.排水户（小散乱） |  |  |  |  | 标段： |  |  |  |  | 第20页 共35页
序号 | 项目编码 | 项目名称 |  | 项目特征描述 |  | 计量 单位 | 工程量 | 金额（元）
[8 empty] | 综合单价 | 合价 |  | 其中
暂估价
0401 9.新沂市名汇汽车销售有限公司-污水管道
88 | 04B132 | 污水管道疏通、清淤 |  | 1、管道清淤（DN300）淤泥量自行考虑 2、联合疏通车清淤，管道检测前进行必要的毒气检测及通风、气囊封堵及潜水、抽排水、清淤吸污车辆管道内部冲洗、清理、污泥外运等满足设计要求，运距自行考虑 3、其他具体详见图纸设计 |  | m | 100
89 | 04B133 | 管道QV检测 |  | 1、管道QV检测（DN300） 2、检测报告应包括检测方法、检测视频资料、检测成果（含缺陷评价）等 3、其他具体详见图纸设计 |  | m | 100
90 | 04B135 | 检查井清淤检测 |  | 1、检查井清淤检测 2、检查井坐标、规格、结构性和功能性缺陷检测等并出具检测报告 3、其他具体详见图纸设计 |  | 座 | 6
分部小计
0401 9.新沂市名汇汽车销售有限公司-雨水管道
91 | 04B136 | 雨水管道疏通、清淤 |  | 1、管道清淤（DN300）淤泥量自行考虑 2、联合疏通车清淤，管道检测前进行必要的毒气检测及通风、气囊封堵及潜水、抽排水、清淤吸污车辆管道内部冲洗、清理、污泥外运等满足设计要求，运距自行考虑 3、其他具体详见图纸设计 |  | m | 100
本页小计
【新点2013清单造价江苏版 V10.3.6】
分部分项工程和单价措施项目清单与计价表
工程名称：8.排水户（小散乱） |  |  |  |  | 标段： |  |  |  |  | 第21页 共35页
序号 | 项目编码 | 项目名称 |  | 项目特征描述 |  | 计量 单位 | 工程量 | 金额（元）
[8 empty] | 综合单价 | 合价 |  | 其中
暂估价
92 | 04B137 | 管道QV检测 |  | 1、管道QV检测（DN300） 2、检测报告应包括检测方法、检测视频资料、检测成果（含缺陷评价）等 3、其他具体详见图纸设计 |  | m | 100
93 | 04B139 | 检查井清淤检测 |  | 1、检查井清淤检测 2、检查井坐标、规格、结构性和功能性缺陷检测等并出具检测报告 3、其他具体详见图纸设计 |  | 座 | 6
94 | 04B140 | 雨水箅子清淤检测 |  | 1、检查井清淤检测 2、检查井坐标、规格、结构性和功能性缺陷检测等并出具检测报告 3、其他具体详见图纸设计 |  | 座 | 6
95 | 04B226 | 雨水接入管水质检测 |  | 1、涉及地块雨水管网接入的，对接入管进行水质检测 2、水质检测指标以 COD 指标为主。取样时应避免死水区，尽可能取无表面悬浮物的流动水 样，确保水样的有效性 3、其他具体详见图纸设计 |  | 处 | 1
分部小计
0401 10.新沂市公安局交通警察大队-污水管道
96 | 04B141 | 污水管道疏通、清淤 |  | 1、管道清淤（DN300）淤泥量自行考虑 2、联合疏通车清淤，管道检测前进行必要的毒气检测及通风、气囊封堵及潜水、抽排水、清淤吸污车辆管道内部冲洗、清理、污泥外运等满足设计要求，运距自行考虑 3、其他具体详见图纸设计 |  | m | 150
本页小计
【新点2013清单造价江苏版 V10.3.6】
分部分项工程和单价措施项目清单与计价表
工程名称：8.排水户（小散乱） |  |  |  |  | 标段： |  |  |  |  | 第22页 共35页
序号 | 项目编码 | 项目名称 |  | 项目特征描述 |  | 计量 单位 | 工程量 | 金额（元）
[8 empty] | 综合单价 | 合价 |  | 其中
暂估价
97 | 04B142 | 管道QV检测 |  | 1、管道QV检测（DN300） 2、检测报告应包括检测方法、检测视频资料、检测成果（含缺陷评价）等 3、其他具体详见图纸设计 |  | m | 150
98 | 04B144 | 检查井清淤检测 |  | 1、检查井清淤检测 2、检查井坐标、规格、结构性和功能性缺陷检测等并出具检测报告 3、其他具体详见图纸设计 |  | 座 | 10
分部小计
0401 10.新沂市公安局交通警察大队-雨水管道
99 | 04B145 | 雨水管道疏通、清淤 |  | 1、管道清淤（DN300）淤泥量自行考虑 2、联合疏通车清淤，管道检测前进行必要的毒气检测及通风、气囊封堵及潜水、抽排水、清淤吸污车辆管道内部冲洗、清理、污泥外运等满足设计要求，运距自行考虑 3、其他具体详见图纸设计 |  | m | 150
100 | 04B146 | 雨水管道疏通、清淤 |  | 1、管道清淤（DN400）淤泥量自行考虑 2、联合疏通车清淤，管道检测前进行必要的毒气检测及通风、气囊封堵及潜水、抽排水、清淤吸污车辆管道内部冲洗、清理、污泥外运等满足设计要求，运距自行考虑 3、其他具体详见图纸设计 |  | m | 100
本页小计
【新点2013清单造价江苏版 V10.3.6】
分部分项工程和单价措施项目清单与计价表
工程名称：8.排水户（小散乱） |  |  |  |  | 标段： |  |  |  |  | 第23页 共35页
序号 | 项目编码 | 项目名称 |  | 项目特征描述 |  | 计量 单位 | 工程量 | 金额（元）
[8 empty] | 综合单价 | 合价 |  | 其中
暂估价
101 | 04B147 | 管道QV检测 |  | 1、管道QV检测（DN300） 2、检测报告应包括检测方法、检测视频资料、检测成果（含缺陷评价）等 3、其他具体详见图纸设计 |  | m | 150
102 | 04B148 | 管道CCTV检测 |  | 1、管道CCTV检测（DN400） 2、检测报告应包括检测方法、检测视频资料、检测成果（含缺陷评价）等 3、其他具体详见图纸设计 |  | m | 100
103 | 04B151 | 检查井清淤检测 |  | 1、检查井清淤检测 2、检查井坐标、规格、结构性和功能性缺陷检测等并出具检测报告 3、其他具体详见图纸设计 |  | 座 | 10
104 | 04B152 | 雨水箅子清淤检测 |  | 1、检查井清淤检测 2、检查井坐标、规格、结构性和功能性缺陷检测等并出具检测报告 3、其他具体详见图纸设计 |  | 座 | 10
105 | 04B227 | 雨水接入管水质检测 |  | 1、涉及地块雨水管网接入的，对接入管进行水质检测 2、水质检测指标以 COD 指标为主。取样时应避免死水区，尽可能取无表面悬浮物的流动水 样，确保水样的有效性 3、其他具体详见图纸设计 |  | 处 | 1
分部小计
0401 11.徐州景辰服饰有限公司-污水管道
本页小计
【新点2013清单造价江苏版 V10.3.6】
分部分项工程和单价措施项目清单与计价表
工程名称：8.排水户（小散乱） |  |  |  |  | 标段： |  |  |  |  | 第24页 共35页
序号 | 项目编码 | 项目名称 |  | 项目特征描述 |  | 计量 单位 | 工程量 | 金额（元）
[8 empty] | 综合单价 | 合价 |  | 其中
暂估价
106 | 04B153 | 污水管道疏通、清淤 |  | 1、管道清淤（DN300）淤泥量自行考虑 2、联合疏通车清淤，管道检测前进行必要的毒气检测及通风、气囊封堵及潜水、抽排水、清淤吸污车辆管道内部冲洗、清理、污泥外运等满足设计要求，运距自行考虑 3、其他具体详见图纸设计 |  | m | 100
107 | 04B154 | 管道QV检测 |  | 1、管道QV检测（DN300） 2、检测报告应包括检测方法、检测视频资料、检测成果（含缺陷评价）等 3、其他具体详见图纸设计 |  | m | 100
108 | 04B156 | 检查井清淤检测 |  | 1、检查井清淤检测 2、检查井坐标、规格、结构性和功能性缺陷检测等并出具检测报告 3、其他具体详见图纸设计 |  | 座 | 6
分部小计
0401 11.徐州景辰服饰有限公司-雨水管道
109 | 04B157 | 雨水管道疏通、清淤 |  | 1、管道清淤（DN300）淤泥量自行考虑 2、联合疏通车清淤，管道检测前进行必要的毒气检测及通风、气囊封堵及潜水、抽排水、清淤吸污车辆管道内部冲洗、清理、污泥外运等满足设计要求，运距自行考虑 3、其他具体详见图纸设计 |  | m | 100
本页小计
【新点2013清单造价江苏版 V10.3.6】
分部分项工程和单价措施项目清单与计价表
工程名称：8.排水户（小散乱） |  |  |  |  | 标段： |  |  |  |  | 第25页 共35页
序号 | 项目编码 | 项目名称 |  | 项目特征描述 |  | 计量 单位 | 工程量 | 金额（元）
[8 empty] | 综合单价 | 合价 |  | 其中
暂估价
110 | 04B159 | 管道QV检测 |  | 1、管道QV检测（DN300） 2、检测报告应包括检测方法、检测视频资料、检测成果（含缺陷评价）等 3、其他具体详见图纸设计 |  | m | 100
111 | 04B163 | 检查井清淤检测 |  | 1、检查井清淤检测 2、检查井坐标、规格、结构性和功能性缺陷检测等并出具检测报告 3、其他具体详见图纸设计 |  | 座 | 6
112 | 04B164 | 雨水箅子清淤检测 |  | 1、检查井清淤检测 2、检查井坐标、规格、结构性和功能性缺陷检测等并出具检测报告 3、其他具体详见图纸设计 |  | 座 | 6
113 | 04B228 | 雨水接入管水质检测 |  | 1、涉及地块雨水管网接入的，对接入管进行水质检测 2、水质检测指标以 COD 指标为主。取样时应避免死水区，尽可能取无表面悬浮物的流动水 样，确保水样的有效性 3、其他具体详见图纸设计 |  | 处 | 1
分部小计
0401 12.莺达车身修复-污水管道
114 | 04B165 | 污水管道疏通、清淤 |  | 1、管道清淤（DN300）淤泥量自行考虑 2、联合疏通车清淤，管道检测前进行必要的毒气检测及通风、气囊封堵及潜水、抽排水、清淤吸污车辆管道内部冲洗、清理、污泥外运等满足设计要求，运距自行考虑 3、其他具体详见图纸设计 |  | m | 100
本页小计
【新点2013清单造价江苏版 V10.3.6】
分部分项工程和单价措施项目清单与计价表
工程名称：8.排水户（小散乱） |  |  |  |  | 标段： |  |  |  |  | 第26页 共35页
序号 | 项目编码 | 项目名称 |  | 项目特征描述 |  | 计量 单位 | 工程量 | 金额（元）
[8 empty] | 综合单价 | 合价 |  | 其中
暂估价
115 | 04B166 | 管道QV检测 |  | 1、管道QV检测（DN300） 2、检测报告应包括检测方法、检测视频资料、检测成果（含缺陷评价）等 3、其他具体详见图纸设计 |  | m | 100
116 | 04B168 | 检查井清淤检测 |  | 1、检查井清淤检测 2、检查井坐标、规格、结构性和功能性缺陷检测等并出具检测报告 3、其他具体详见图纸设计 |  | 座 | 6
分部小计
0401 12.莺达车身修复-雨水管道
117 | 04B169 | 雨水管道疏通、清淤 |  | 1、管道清淤（DN300）淤泥量自行考虑 2、联合疏通车清淤，管道检测前进行必要的毒气检测及通风、气囊封堵及潜水、抽排水、清淤吸污车辆管道内部冲洗、清理、污泥外运等满足设计要求，运距自行考虑 3、其他具体详见图纸设计 |  | m | 100
118 | 04B170 | 管道QV检测 |  | 1、管道QV检测（DN300） 2、检测报告应包括检测方法、检测视频资料、检测成果（含缺陷评价）等 3、其他具体详见图纸设计 |  | m | 100
119 | 04B172 | 检查井清淤检测 |  | 1、检查井清淤检测 2、检查井坐标、规格、结构性和功能性缺陷检测等并出具检测报告 3、其他具体详见图纸设计 |  | 座 | 6
120 | 04B173 | 雨水箅子清淤检测 |  | 1、检查井清淤检测 2、检查井坐标、规格、结构性和功能性缺陷检测等并出具检测报告 3、其他具体详见图纸设计 |  | 座 | 6
本页小计
【新点2013清单造价江苏版 V10.3.6】
分部分项工程和单价措施项目清单与计价表
工程名称：8.排水户（小散乱） |  |  |  |  | 标段： |  |  |  |  | 第27页 共35页
序号 | 项目编码 | 项目名称 |  | 项目特征描述 |  | 计量 单位 | 工程量 | 金额（元）
[8 empty] | 综合单价 | 合价 |  | 其中
暂估价
121 | 04B229 | 雨水接入管水质检测 |  | 1、涉及地块雨水管网接入的，对接入管进行水质检测 2、水质检测指标以 COD 指标为主。取样时应避免死水区，尽可能取无表面悬浮物的流动水 样，确保水样的有效性 3、其他具体详见图纸设计 |  | 处 | 1
分部小计
0401 13.中国石油加油站-污水管道
122 | 04B174 | 污水管道疏通、清淤 |  | 1、管道清淤（DN300）淤泥量自行考虑 2、联合疏通车清淤，管道检测前进行必要的毒气检测及通风、气囊封堵及潜水、抽排水、清淤吸污车辆管道内部冲洗、清理、污泥外运等满足设计要求，运距自行考虑 3、其他具体详见图纸设计 |  | m | 100
123 | 04B175 | 管道QV检测 |  | 1、管道QV检测（DN300） 2、检测报告应包括检测方法、检测视频资料、检测成果（含缺陷评价）等 3、其他具体详见图纸设计 |  | m | 100
124 | 04B177 | 检查井清淤检测 |  | 1、检查井清淤检测 2、检查井坐标、规格、结构性和功能性缺陷检测等并出具检测报告 3、其他具体详见图纸设计 |  | 座 | 6
分部小计
0401 13.中国石油加油站-雨水管道
本页小计
【新点2013清单造价江苏版 V10.3.6】
分部分项工程和单价措施项目清单与计价表
工程名称：8.排水户（小散乱） |  |  |  |  | 标段： |  |  |  |  | 第28页 共35页
序号 | 项目编码 | 项目名称 |  | 项目特征描述 |  | 计量 单位 | 工程量 | 金额（元）
[8 empty] | 综合单价 | 合价 |  | 其中
暂估价
125 | 04B178 | 雨水管道疏通、清淤 |  | 1、管道清淤（DN300）淤泥量自行考虑 2、联合疏通车清淤，管道检测前进行必要的毒气检测及通风、气囊封堵及潜水、抽排水、清淤吸污车辆管道内部冲洗、清理、污泥外运等满足设计要求，运距自行考虑 3、其他具体详见图纸设计 |  | m | 100
126 | 04B179 | 管道QV检测 |  | 1、管道QV检测（DN300） 2、检测报告应包括检测方法、检测视频资料、检测成果（含缺陷评价）等 3、其他具体详见图纸设计 |  | m | 100
127 | 04B181 | 检查井清淤检测 |  | 1、检查井清淤检测 2、检查井坐标、规格、结构性和功能性缺陷检测等并出具检测报告 3、其他具体详见图纸设计 |  | 座 | 6
128 | 04B182 | 雨水箅子清淤检测 |  | 1、检查井清淤检测 2、检查井坐标、规格、结构性和功能性缺陷检测等并出具检测报告 3、其他具体详见图纸设计 |  | 座 | 6
129 | 04B230 | 雨水接入管水质检测 |  | 1、涉及地块雨水管网接入的，对接入管进行水质检测 2、水质检测指标以 COD 指标为主。取样时应避免死水区，尽可能取无表面悬浮物的流动水 样，确保水样的有效性 3、其他具体详见图纸设计 |  | 处 | 1
分部小计
0401 14.新沂市达俊汽贸-污水管道
本页小计
【新点2013清单造价江苏版 V10.3.6】
分部分项工程和单价措施项目清单与计价表
工程名称：8.排水户（小散乱） |  |  |  |  | 标段： |  |  |  |  | 第29页 共35页
序号 | 项目编码 | 项目名称 |  | 项目特征描述 |  | 计量 单位 | 工程量 | 金额（元）
[8 empty] | 综合单价 | 合价 |  | 其中
暂估价
130 | 04B183 | 污水管道疏通、清淤 |  | 1、管道清淤（DN300）淤泥量自行考虑 2、联合疏通车清淤，管道检测前进行必要的毒气检测及通风、气囊封堵及潜水、抽排水、清淤吸污车辆管道内部冲洗、清理、污泥外运等满足设计要求，运距自行考虑 3、其他具体详见图纸设计 |  | m | 150
131 | 04B184 | 管道QV检测 |  | 1、管道QV检测（DN300） 2、检测报告应包括检测方法、检测视频资料、检测成果（含缺陷评价）等 3、其他具体详见图纸设计 |  | m | 150
132 | 04B186 | 检查井清淤检测 |  | 1、检查井清淤检测 2、检查井坐标、规格、结构性和功能性缺陷检测等并出具检测报告 3、其他具体详见图纸设计 |  | 座 | 10
分部小计
0401 14.新沂市达俊汽贸-雨水管道
133 | 04B187 | 雨水管道疏通、清淤 |  | 1、管道清淤（DN300）淤泥量自行考虑 2、联合疏通车清淤，管道检测前进行必要的毒气检测及通风、气囊封堵及潜水、抽排水、清淤吸污车辆管道内部冲洗、清理、污泥外运等满足设计要求，运距自行考虑 3、其他具体详见图纸设计 |  | m | 150
本页小计
【新点2013清单造价江苏版 V10.3.6】
分部分项工程和单价措施项目清单与计价表
工程名称：8.排水户（小散乱） |  |  |  |  | 标段： |  |  |  |  | 第30页 共35页
序号 | 项目编码 | 项目名称 |  | 项目特征描述 |  | 计量 单位 | 工程量 | 金额（元）
[8 empty] | 综合单价 | 合价 |  | 其中
暂估价
134 | 04B188 | 污水管道疏通、清淤 |  | 1、管道清淤（DN400）淤泥量自行考虑 2、联合疏通车清淤，管道检测前进行必要的毒气检测及通风、气囊封堵及潜水、抽排水、清淤吸污车辆管道内部冲洗、清理、污泥外运等满足设计要求，运距自行考虑 3、其他具体详见图纸设计 |  | m | 100
135 | 04B189 | 管道QV检测 |  | 1、管道QV检测（DN300） 2、检测报告应包括检测方法、检测视频资料、检测成果（含缺陷评价）等 3、其他具体详见图纸设计 |  | m | 150
136 | 04B190 | 管道CCTV检测 |  | 1、管道CCTV检测（DN400） 2、检测报告应包括检测方法、检测视频资料、检测成果（含缺陷评价）等 3、其他具体详见图纸设计 |  | m | 100
137 | 04B193 | 检查井清淤检测 |  | 1、检查井清淤检测 2、检查井坐标、规格、结构性和功能性缺陷检测等并出具检测报告 3、其他具体详见图纸设计 |  | 座 | 10
138 | 04B194 | 雨水箅子清淤检测 |  | 1、检查井清淤检测 2、检查井坐标、规格、结构性和功能性缺陷检测等并出具检测报告 3、其他具体详见图纸设计 |  | 座 | 10
本页小计
【新点2013清单造价江苏版 V10.3.6】
分部分项工程和单价措施项目清单与计价表
工程名称：8.排水户（小散乱） |  |  |  |  | 标段： |  |  |  |  | 第31页 共35页
序号 | 项目编码 | 项目名称 |  | 项目特征描述 |  | 计量 单位 | 工程量 | 金额（元）
[8 empty] | 综合单价 | 合价 |  | 其中
暂估价
139 | 04B231 | 雨水接入管水质检测 |  | 1、涉及地块雨水管网接入的，对接入管进行水质检测 2、水质检测指标以 COD 指标为主。取样时应避免死水区，尽可能取无表面悬浮物的流动水 样，确保水样的有效性 3、其他具体详见图纸设计 |  | 处 | 1
分部小计
0401 15.小散乱-人民路（上海路以东，人民路以北）-污水管道
140 | 04B195 | 污水管道疏通、清淤 |  | 1、管道清淤（DN300）淤泥量自行考虑 2、联合疏通车清淤，管道检测前进行必要的毒气检测及通风、气囊封堵及潜水、抽排水、清淤吸污车辆管道内部冲洗、清理、污泥外运等满足设计要求，运距自行考虑 3、其他具体详见图纸设计 |  | m | 150
141 | 04B196 | 管道QV检测 |  | 1、管道QV检测（DN300） 2、检测报告应包括检测方法、检测视频资料、检测成果（含缺陷评价）等 3、其他具体详见图纸设计 |  | m | 150
142 | 04B198 | 检查井清淤检测 |  | 1、检查井清淤检测 2、检查井坐标、规格、结构性和功能性缺陷检测等并出具检测报告 3、其他具体详见图纸设计 |  | 座 | 10
分部小计
0401 15.小散乱-人民路（上海路以东，人民路以北）-雨水管道
本页小计
【新点2013清单造价江苏版 V10.3.6】
分部分项工程和单价措施项目清单与计价表
工程名称：8.排水户（小散乱） |  |  |  |  | 标段： |  |  |  |  | 第32页 共35页
序号 | 项目编码 | 项目名称 |  | 项目特征描述 |  | 计量 单位 | 工程量 | 金额（元）
[8 empty] | 综合单价 | 合价 |  | 其中
暂估价
143 | 04B199 | 雨水管道疏通、清淤 |  | 1、管道清淤（DN300）淤泥量自行考虑 2、联合疏通车清淤，管道检测前进行必要的毒气检测及通风、气囊封堵及潜水、抽排水、清淤吸污车辆管道内部冲洗、清理、污泥外运等满足设计要求，运距自行考虑 3、其他具体详见图纸设计 |  | m | 150
144 | 04B200 | 雨水管道疏通、清淤 |  | 1、管道清淤（DN400）淤泥量自行考虑 2、联合疏通车清淤，管道检测前进行必要的毒气检测及通风、气囊封堵及潜水、抽排水、清淤吸污车辆管道内部冲洗、清理、污泥外运等满足设计要求，运距自行考虑 3、其他具体详见图纸设计 |  | m | 100
145 | 04B201 | 管道QV检测 |  | 1、管道QV检测（DN300） 2、检测报告应包括检测方法、检测视频资料、检测成果（含缺陷评价）等 3、其他具体详见图纸设计 |  | m | 150
146 | 04B202 | 管道CCTV检测 |  | 1、管道CCTV检测（DN400） 2、检测报告应包括检测方法、检测视频资料、检测成果（含缺陷评价）等 3、其他具体详见图纸设计 |  | m | 100
147 | 04B205 | 检查井清淤检测 |  | 1、检查井清淤检测 2、检查井坐标、规格、结构性和功能性缺陷检测等并出具检测报告 3、其他具体详见图纸设计 |  | 座 | 10
本页小计
【新点2013清单造价江苏版 V10.3.6】
分部分项工程和单价措施项目清单与计价表
工程名称：8.排水户（小散乱） |  |  |  |  | 标段： |  |  |  |  | 第33页 共35页
序号 | 项目编码 | 项目名称 |  | 项目特征描述 |  | 计量 单位 | 工程量 | 金额（元）
[8 empty] | 综合单价 | 合价 |  | 其中
暂估价
148 | 04B206 | 雨水箅子清淤检测 |  | 1、检查井清淤检测 2、检查井坐标、规格、结构性和功能性缺陷检测等并出具检测报告 3、其他具体详见图纸设计 |  | 座 | 10
149 | 04B232 | 雨水接入管水质检测 |  | 1、涉及地块雨水管网接入的，对接入管进行水质检测 2、水质检测指标以 COD 指标为主。取样时应避免死水区，尽可能取无表面悬浮物的流动水 样，确保水样的有效性 3、其他具体详见图纸设计 |  | 处 | 1
分部小计
0401 16.小散乱-吾悦广场-污水管道
150 | 04B207 | 污水管道疏通、清淤 |  | 1、管道清淤（DN300）淤泥量自行考虑 2、联合疏通车清淤，管道检测前进行必要的毒气检测及通风、气囊封堵及潜水、抽排水、清淤吸污车辆管道内部冲洗、清理、污泥外运等满足设计要求，运距自行考虑 3、其他具体详见图纸设计 |  | m | 300
151 | 04B208 | 管道QV检测 |  | 1、管道QV检测（DN300） 2、检测报告应包括检测方法、检测视频资料、检测成果（含缺陷评价）等 3、其他具体详见图纸设计 |  | m | 300
152 | 04B210 | 检查井清淤检测 |  | 1、检查井清淤检测 2、检查井坐标、规格、结构性和功能性缺陷检测等并出具检测报告 3、其他具体详见图纸设计 |  | 座 | 12
分部小计
本页小计
【新点2013清单造价江苏版 V10.3.6】
分部分项工程和单价措施项目清单与计价表
工程名称：8.排水户（小散乱） |  |  |  |  | 标段： |  |  |  |  | 第34页 共35页
序号 | 项目编码 | 项目名称 |  | 项目特征描述 |  | 计量 单位 | 工程量 | 金额（元）
[8 empty] | 综合单价 | 合价 |  | 其中
暂估价
0401 16.小散乱-吾悦广场-雨水管道
153 | 04B211 | 雨水管道疏通、清淤 |  | 1、管道清淤（DN300）淤泥量自行考虑 2、联合疏通车清淤，管道检测前进行必要的毒气检测及通风、气囊封堵及潜水、抽排水、清淤吸污车辆管道内部冲洗、清理、污泥外运等满足设计要求，运距自行考虑 3、其他具体详见图纸设计 |  | m | 500
154 | 04B212 | 雨水管道疏通、清淤 |  | 1、管道清淤（DN400）淤泥量自行考虑 2、联合疏通车清淤，管道检测前进行必要的毒气检测及通风、气囊封堵及潜水、抽排水、清淤吸污车辆管道内部冲洗、清理、污泥外运等满足设计要求，运距自行考虑 3、其他具体详见图纸设计 |  | m | 200
155 | 04B213 | 管道QV检测 |  | 1、管道QV检测（DN300） 2、检测报告应包括检测方法、检测视频资料、检测成果（含缺陷评价）等 3、其他具体详见图纸设计 |  | m | 500
156 | 04B214 | 管道CCTV检测 |  | 1、管道CCTV检测（DN400） 2、检测报告应包括检测方法、检测视频资料、检测成果（含缺陷评价）等 3、其他具体详见图纸设计 |  | m | 200
157 | 04B217 | 检查井清淤检测 |  | 1、检查井清淤检测 2、检查井坐标、规格、结构性和功能性缺陷检测等并出具检测报告 3、其他具体详见图纸设计 |  | 座 | 40
本页小计
【新点2013清单造价江苏版 V10.3.6】
分部分项工程和单价措施项目清单与计价表
工程名称：8.排水户（小散乱） |  |  |  |  | 标段： |  |  |  |  | 第35页 共35页
序号 | 项目编码 | 项目名称 |  | 项目特征描述 |  | 计量 单位 | 工程量 | 金额（元）
[8 empty] | 综合单价 | 合价 |  | 其中
暂估价
158 | 04B218 | 雨水箅子清淤检测 |  | 1、检查井清淤检测 2、检查井坐标、规格、结构性和功能性缺陷检测等并出具检测报告 3、其他具体详见图纸设计 |  | 座 | 40
159 | 04B233 | 雨水接入管水质检测 |  | 1、涉及地块雨水管网接入的，对接入管进行水质检测 2、水质检测指标以 COD 指标为主。取样时应避免死水区，尽可能取无表面悬浮物的流动水 样，确保水样的有效性 3、其他具体详见图纸设计 |  | 处 | 1
分部小计
分部分项合计
本页小计
合 计
【新点2013清单造价江苏版 V10.3.6】

## 10.2 表-11 总价措施项目清单与计价表(徐州)
总价措施项目清单与计价表
工程名称：8.排水户（小散乱） | [5 empty] | 标段： |  |  |  |  | 第1页 共2页
序号 | 项目编码 | 项目名称 |  | 计算基础 | 费率（%） |  | 金额（元） |  | 调整 费率（%） | 调整后 金额（元） |  | 备注
1 | 041109001001 | 安全文明施工费
1.1 |  | 基本费 |  | 分部分项合计+单价措施项目合计-除税工程设备费 | 1.500
1.2 |  | 增加费 |  | 分部分项合计+单价措施项目合计-除税工程设备费
1.3 |  | 扬尘污染防治增加费 |  | 分部分项合计+单价措施项目合计-除税工程设备费 | 0.310
2 | 041109002001 | 夜间施工 |  | 分部分项合计+单价措施项目合计-除税工程设备费
3 | 041109003001 | 二次搬运 |  | 分部分项合计+单价措施项目合计-除税工程设备费
4 | 041109004001 | 冬雨季施工 |  | 分部分项合计+单价措施项目合计-除税工程设备费
5 | 041109005001 | 行车、行人干扰 |  | 分部分项合计+单价措施项目合计-除税工程设备费
6 | 041109006001 | 地上、地下设施、建筑物的临时保护设施 |  | 分部分项合计+单价措施项目合计-除税工程设备费
7 | 041109007001 | 已完工程及设备保护 |  | 分部分项合计+单价措施项目合计-除税工程设备费
8 | 041109008001 | 临时设施 |  | 分部分项合计+单价措施项目合计-除税工程设备费
【新点2013清单造价江苏版 V10.3.6】
编制人（造价人员）： | [7 empty] | 复核人（造价工程师）：
总价措施项目清单与计价表
工程名称：8.排水户（小散乱） | [5 empty] | 标段： |  |  |  |  | 第2页 共2页
序号 | 项目编码 | 项目名称 |  | 计算基础 | 费率（%） |  | 金额（元） |  | 调整 费率（%） | 调整后 金额（元） |  | 备注
9 | 041109009001 | 赶工措施 |  | 分部分项合计+单价措施项目合计-除税工程设备费
10 | 041109010001 | 工程按质论价 |  | 分部分项合计+单价措施项目合计-除税工程设备费
11 | 041109011001 | 建筑工人实名制费用 |  | 分部分项合计+单价措施项目合计-除税工程设备费 | [7 empty] | 建筑工人实名制设备由建筑工人工资专用账户开户银行提供的，建筑工人实名制费用按表中费率乘以0.5系数计取
12 | 041109091001 | 特殊条件下施工增加费 |  | 分部分项合计+单价措施项目合计-除税工程设备费
13 | 041109015001 | 智慧工地费用 |  | 分部分项合计+单价措施项目合计-除税工程设备费 | [7 empty] | 现场安全隐患排查、人员信息动态管理、扬尘管控视频监控、高处作业防护预警、危大工程监测预警和集成平台等设备、软件和管理费用。
【新点2013清单造价江苏版 V10.3.6】
编制人（造价人员）： | [7 empty] | 复核人（造价工程师）：

## 10.3 表-12 其他项目清单与计价汇总表
其他项目清单与计价汇总表
工程名称：8.排水户（小散乱） |  |  |  | 标段： |  |  | 第1页 共1页
序号 | 项目名称 |  | 金额(元) |  | 结算金额(元) | 备注
1 | 暂列金额 |  | 41004.36
2 | 暂估价
2.1 | 材料暂估价
2.2 | 专业工程暂估价
3 | 计日工
4 | 总承包服务费
合 计 |  |  | 41004.36
【新点2013清单造价江苏版 V10.3.6】

## 10.4 表-12-1 暂列金额明细表
暂列金额明细表
工程名称：8.排水户（小散乱） |  |  |  | 标段： |  | 第1页 共1页
序号 | 项目名称 |  | 计量单位 |  | 暂定金额(元) | 备注
1 | 预留金 |  |  |  | 41004.36
合 计 |  |  |  |  | 41004.36
【新点2013清单造价江苏版 V10.3.6】

## 10.5 表-13 规费、税金项目计价表
规费、税金项目计价表
工程名称：8.排水户（小散乱） |  |  |  | 标段： |  |  |  | 第1页 共1页
序号 | 项目名称 |  | 计算基础 |  | 计算基数(元) |  | 计算费率(％) |  | 金额(元)
1 | 规费 |  | 环境保护税+社会保险费+住房公积金 |  |  |  | 100.000
1.1 | 社会保险费 |  | 分部分项工程费+措施项目费+其他项目费-除税工程设备费 |  |  |  | 2.000
1.2 | 住房公积金 |  | 分部分项工程费+措施项目费+其他项目费-除税工程设备费 |  |  |  | 0.340
1.3 | 环境保护税 |  | 分部分项工程费+措施项目费+其他项目费-除税工程设备费
2 | 税金 |  | 分部分项工程费+措施项目费+其他项目费+规费-除税甲供材料和甲供设备费/1.01 |  |  |  | 9.000
合 计
【新点2013清单造价江苏版 V10.3.6】
编制人（造价人员）： | [5 empty] | 复核人（造价工程师）：