## 3.1 封面
| 2025年横泾街道生态河道及河道清淤工程 |  |  |  | 工程
招标人工程量清单格式
| 合同编号： |  | 0
招 标 人： | [5 empty] | (单位盖章)
法定代表人 （或委托代理人）： |  |  |  |  | (签字并盖章)
中介机构法定代表人 （或委托代理人）： | [5 empty] | (签字并盖章)
造价工程师及注册证号： |  |  |  | （签字并盖执业专用章）
编 制 时 间： |  | 2025-07-07

## 3.2 表1-2建筑工程分类分项工程量清单（电子招投标用）
建筑工程分类分项工程量清单
合同编号：0
工程名称：2025年横泾街道生态河道及河道清淤工程
序号 | 项目编码 | 项目名称 | 项目特征描述 | 计量单位 | 工程数量 | 主要技术 条款编码 | 备注
1 | 50 | 水利工程 |  |  | 1
1.1 | 5001 | 稻丁河 |  |  | 1
1.1.1 | 500101 | 土方开挖工程 |  |  | 1
1.1.1.1 | 500101002 | 一般土方开挖 |  |  | 1
1.1.1.1.1 | 500101002001 | 一般土方开挖 | 1、土类分级：综合 2、开挖土方就近堆放，用于回填或驳岸后地形塑造 3、含坝基拆除 | m3 | 5827
1.1.2 | 500103 | 土石方填筑工程 |  |  | 1
1.1.2.1 | 500103001 | 一般土方填筑 |  |  | 1
1.1.2.1.1 | 500103001001 | 粘土填筑 | 1、土源利用开挖土方，压实度满足设计要求，具体详见图纸 | m3 | 640
1.1.3 | 500104 | 疏浚和吹填工程 |  |  | 1
1.1.3.1 | 500104005 | 其他疏浚或吹填 |  |  | 1
1.1.3.1.1 | 500104005001 | 其他疏浚或吹填 | 1、清淤方式：干河清淤 2、排泥场位置施工单位自行考虑，运距自行考虑，结算不做调整 3、相关说明：排泥场子围堰、临时占地费、青苗赔偿费、复耕费、以及风干后处理等均含在本子目内，不另行计价，排泥场做法符合设计要求 4、结算工程量以测绘报告为准（测绘中的数据如超出标底中的数量以标底数为准；低于标底数量的以测绘数据为准） | m3 | 970
1.1.3.1.2 | 500104005002 | 余方外运 | 1、淤泥风干后外运，施工单位自行踏勘现场，运距包干不调整 | m3 | 873
1.1.4 | 500108 | 基础防渗和地基加固工程 |  |  | 1
1.1.4.1 | 500108005 | 钢筋混凝土预制桩 |  |  | 1
1.1.4.1.1 | 500108005001 | 仿木桩护岸 | 1、部位：护岸断面一、二 2、预制桩材料材质：成品预应力钢筋砼空心小管桩 3、预制混凝土强度等级及配合比：C50 4、桩位、桩径、桩长：直径20cm，桩长3m 5、详见设计图纸 | 根 | 6400
1.1.5 | 500114 | 其他建筑工程 |  |  | 1
1.1.5.1 | 500114001 | 其他永久建筑工程 |  |  | 1
1.1.5.1.1 | 500114001001 | 土工布 | 1、土工布，400g/m2，符合设计要求 | m2 | 1408
1.1.5.1.2 | 500114001002 | 草籽混播 | 1、百慕大和黑麦草混播，每平米20g，养护期二年 | m2 | 4672
1.1.5.2 | 500114002 | 其他临时建筑工程 |  |  | 1
1.1.5.2.1 | 500114002001 | 钢板桩围堰一 | 1、河底浮淤清除 2、钢板桩围堰 槽钢20a@0.5m L=9m 3、围堰土方填筑 4、挂土工布、竹帘片 5、1.5吋钢管横向联结，2φ6.5钢筋对拉 6、详见钢板桩围堰断面图一 7、含围堰拆除费用 8、租赁天数投标单位综合考虑，结算不作调整 | m | 25
1.2 | 5001 | 赵家河 |  |  | 1
1.2.1 | 500104 | 疏浚和吹填工程 |  |  | 1
1.2.1.1 | 500104005 | 其他疏浚或吹填 |  |  | 1
1.2.1.1.1 | 500104005004 | 其他疏浚或吹填 | 1、清淤方式：干河清淤 2、排泥场位置施工单位自行考虑，运距自行考虑，结算不做调整 3、相关说明：排泥场子围堰、临时占地费、青苗赔偿费、复耕费、以及风干后处理等均含在本子目内，不另行计价，排泥场做法符合设计要求 4、结算工程量以测绘报告为准（测绘中的数据如超出标底中的数量以标底数为准；低于标底数量的以测绘数据为准） | m3 | 2007
1.2.1.1.2 | 500104005005 | 余方外运 | 1、淤泥风干后外运，施工单位自行踏勘现场，运距包干不调整 | m3 | 1806.3
1.2.2 | 500114 | 其他建筑工程 |  |  | 1
1.2.2.1 | 500114002 | 其他临时建筑工程 |  |  | 1
1.2.2.1.1 | 500114002002 | 土围堰一 | 1、围堰土方填筑 2、土工布400g/m2 3、袋装土护面 4、详见土围堰断面一 5、含围堰拆除费用 | m | 25
1.3 | 5001 | 后巷横河 |  |  | 1
1.3.1 | 500104 | 疏浚和吹填工程 |  |  | 1
1.3.1.1 | 500104005 | 其他疏浚或吹填 |  |  | 1
1.3.1.1.1 | 500104005007 | 其他疏浚或吹填 | 1、清淤方式：干河清淤 2、排泥场位置施工单位自行考虑，运距自行考虑，结算不做调整 3、相关说明：排泥场子围堰、临时占地费、青苗赔偿费、复耕费、以及风干后处理等均含在本子目内，不另行计价，排泥场做法符合设计要求 4、结算工程量以测绘报告为准（测绘中的数据如超出标底中的数量以标底数为准；低于标底数量的以测绘数据为准） | m3 | 11306
1.3.1.1.2 | 500104005008 | 余方外运 | 1、淤泥风干后外运，施工单位自行踏勘现场，运距包干不调整 | m3 | 10175.4
1.3.2 | 500114 | 其他建筑工程 |  |  | 1
1.3.2.1 | 500114002 | 其他临时建筑工程 |  |  | 1
1.3.2.1.1 | 500114002003 | 钢板桩围堰二 | 1、河底浮淤清除 2、钢板桩围堰 槽钢20a@0.5m L=9m 3、围堰土方填筑 4、挂土工布、竹帘片 5、1.5吋钢管横向联结，2φ6.5钢筋对拉 6、详见钢板桩围堰断面图一 7、含围堰拆除费用 8、租赁天数投标单位综合考虑，结算不作调整 | m | 40
1.3.2.1.2 | 500114002004 | 土围堰二 | 1、围堰土方填筑 2、土工布400g/m2 3、袋装土护面 4、详见土围堰断面二 5、含围堰拆除费用 | m | 25
1.4 | 5001 | 尧太河 |  |  | 1
1.4.1 | 500104 | 疏浚和吹填工程 |  |  | 1
1.4.1.1 | 500104005 | 其他疏浚或吹填 |  |  | 1
1.4.1.1.1 | 500104005010 | 其他疏浚或吹填 | 1、清淤方式：干河清淤 2、排泥场位置施工单位自行考虑，运距自行考虑，结算不做调整 3、相关说明：排泥场子围堰、临时占地费、青苗赔偿费、复耕费、以及风干后处理等均含在本子目内，不另行计价，排泥场做法符合设计要求 4、结算工程量以测绘报告为准（测绘中的数据如超出标底中的数量以标底数为准；低于标底数量的以测绘数据为准） | m3 | 3010
1.4.1.1.2 | 500104005011 | 余方外运 | 1、淤泥风干后外运，施工单位自行踏勘现场，运距包干不调整 | m3 | 2709
1.4.2 | 500114 | 其他建筑工程 |  |  | 1
1.4.2.1 | 500114002 | 其他临时建筑工程 |  |  | 1
1.4.2.1.1 | 500114002005 | 钢板桩围堰二 | 1、河底浮淤清除 2、钢板桩围堰 槽钢20a@0.5m L=9m 3、围堰土方填筑 4、挂土工布、竹帘片 5、1.5吋钢管横向联结，2φ6.5钢筋对拉 6、详见钢板桩围堰断面图一 7、含围堰拆除费用 8、租赁天数投标单位综合考虑，结算不作调整 | m | 20
1.4.2.1.2 | 500114002006 | 土围堰二 | 1、围堰土方填筑 2、土工布400g/m2 3、袋装土护面 4、详见土围堰断面二 5、含围堰拆除费用 | m | 23
1.5 | 5001 | 旺巷河 |  |  | 1
1.5.1 | 500104 | 疏浚和吹填工程 |  |  | 1
1.5.1.1 | 500104005 | 其他疏浚或吹填 |  |  | 1
1.5.1.1.1 | 500104005013 | 其他疏浚或吹填 | 1、清淤方式：干河清淤 2、排泥场位置施工单位自行考虑，运距自行考虑，结算不做调整 3、相关说明：排泥场子围堰、临时占地费、青苗赔偿费、复耕费、以及风干后处理等均含在本子目内，不另行计价，排泥场做法符合设计要求 4、结算工程量以测绘报告为准（测绘中的数据如超出标底中的数量以标底数为准；低于标底数量的以测绘数据为准） | m3 | 2404
1.5.1.1.2 | 500104005014 | 余方外运 | 1、淤泥风干后外运，施工单位自行踏勘现场，运距包干不调整 | m3 | 2163.6
1.5.2 | 500114 | 其他建筑工程 |  |  | 1
1.5.2.1 | 500114002 | 其他临时建筑工程 |  |  | 1
1.5.2.1.1 | 500114002007 | 土围堰二 | 1、围堰土方填筑 2、土工布400g/m2 3、袋装土护面 4、详见土围堰断面二 5、含围堰拆除费用 | m | 22
1.6 | 5001 | 费庄港 |  |  | 1
1.6.1 | 500101 | 土方开挖工程 |  |  | 1
1.6.1.1 | 500101002 | 一般土方开挖 |  |  | 1
1.6.1.1.1 | 500101002002 | 一般土方开挖 | 1、土类分级：综合 2、开挖土方就近堆放，用于回填或驳岸后地形塑造 | m3 | 419
1.6.2 | 500103 | 土石方填筑工程 |  |  | 1
1.6.2.1 | 500103001 | 一般土方填筑 |  |  | 1
1.6.2.1.1 | 500103001002 | 粘土填筑 | 1、土源利用开挖土方，压实度满足设计要求，具体详见图纸 | m3 | 262
1.6.3 | 500104 | 疏浚和吹填工程 |  |  | 1
1.6.3.1 | 500104005 | 其他疏浚或吹填 |  |  | 1
1.6.3.1.1 | 500104005016 | 其他疏浚或吹填 | 1、清淤方式：干河清淤 2、排泥场位置施工单位自行考虑，运距自行考虑，结算不做调整 3、相关说明：排泥场子围堰、临时占地费、青苗赔偿费、复耕费、以及风干后处理等均含在本子目内，不另行计价，排泥场做法符合设计要求 4、结算工程量以测绘报告为准（测绘中的数据如超出标底中的数量以标底数为准；低于标底数量的以测绘数据为准） | m3 | 290
1.6.3.1.2 | 500104005017 | 余方外运 | 1、淤泥风干后外运，施工单位自行踏勘现场，运距包干不调整 | m3 | 261
1.6.4 | 500105 | 砌筑工程 |  |  | 1
1.6.4.1 | 500105003 | 浆砌块石 |  |  | 1
1.6.4.1.1 | 500105003001 | 浆砌块石 | 1、砌石底部采用M10砂浆座浆,砌石间采用C15细石砼灌缝2、勾缝用1:2水泥沙浆,临土面、临水面勾平缝 3、翼墙伸缩缝缝宽2cm,填充材料为聚乙烯低发泡填充板(板密度大于120kg/m3,压缩复原率不小于97%),外表面深3cm用聚胺脂油膏嵌实 | m3 | 126.75
1.6.5 | 500109 | 混凝土工程 |  |  | 1
1.6.5.1 | 500109001 | 普通混凝土 |  |  | 1
1.6.5.1.1 | 500109001001 | 普通混凝土 | 1、部位及类型：护岸断面三-底板 2、设计龄期、强度等级及配合比：C25 | m3 | 65
1.6.5.1.2 | 500109001002 | 普通混凝土 | 1、部位及类型：1、部位及类型：护岸断面三-压顶 2、设计龄期、强度等级及配合比：C25 | m3 | 6.5
1.6.6 | 500110 | 模板工程 |  |  | 1
1.6.6.1 | 500110001 | 普通模板 |  |  | 1
1.6.6.1.1 | 500110001001 | 普通模板 | 1、普通组合钢模板安装、拆除 底部结构 | m2 | 57.33
1.6.6.1.2 | 500110001002 | 普通模板 | 1、普通组合钢模板安装、拆除 中、上部结构 | m2 | 26.53
1.6.7 | 500111 | 钢筋加工及安装工程 |  |  | 1
1.6.7.1 | 500111001 | 钢筋加工及安装 |  |  | 1
1.6.7.1.1 | 500111001001 | 钢筋加工及安装 | 1、钢筋加工及安装 | t | 0.667
1.6.8 | 500114 | 其他建筑工程 |  |  | 1
1.6.8.1 | 500114001 | 其他永久建筑工程 |  |  | 1
1.6.8.1.1 | 500114001003 | 河埠头修复 | 1、河埠头修复 | 个 | 1
1.6.8.1.2 | 500114001004 | 水泥路面修复 | 1、水泥路面修复，与原路面一致 2、暂按15cm厚度计取，结算按实际厚度 | m2 | 130
1.6.9 | 500114 | 其他建筑工程 |  |  | 1
1.6.9.1 | 500114002 | 其他临时建筑工程 |  |  | 1
1.6.9.1.1 | 500114002008 | 土围堰一 | 1、围堰土方填筑 2、土工布400g/m2 3、袋装土护面 4、详见土围堰断面一 5、含围堰拆除费用 | m | 22
1.7 | 5001 | 陈家浜 |  |  | 1
1.7.1 | 500101 | 土方开挖工程 |  |  | 1
1.7.1.1 | 500101002 | 一般土方开挖 |  |  | 1
1.7.1.1.1 | 500101002003 | 一般土方开挖 | 1、土类分级：综合 2、开挖土方就近堆放，用于回填或驳岸后地形塑造 3、清理原有坍塌驳岸及多余土方 | m3 | 40
1.7.2 | 500103 | 土石方填筑工程 |  |  | 1
1.7.2.1 | 500103001 | 一般土方填筑 |  |  | 1
1.7.2.1.1 | 500103001003 | 粘土填筑 | 1、土源利用开挖土方，压实度满足设计要求，具体详见图纸 | m3 | 25
1.7.3 | 500108 | 基础防渗和地基加固工程 |  |  | 1
1.7.3.1 | 500108009 | 其他防渗及地基加固 |  |  | 1
1.7.3.1.1 | 500108009001 | 其他防渗及地基加固 | 1、木桩(L=5m,梢径D12)@30cm，入硬土层不小于1.5m，梅花型布置 | 根 | 32
1.7.4 | 500109 | 混凝土工程 |  |  | 1
1.7.4.1 | 500109001 | 普通混凝土 |  |  | 1
1.7.4.1.1 | 500109001003 | 普通混凝土 | 1、部位及类型：坍塌挡墙修复断面一-底板 2、设计龄期、强度等级及配合比：C30 3、抗渗、抗冻、抗磨等要求：水下混凝土 | m3 | 9.35
1.7.4.1.2 | 500109001004 | 普通混凝土 | 1、部位及类型：1、部位及类型：坍塌挡墙修复断面一-墙身 2、设计龄期、强度等级及配合比：C25 | m3 | 11.15
1.7.4.1.3 | 500109001005 | 普通混凝土 | 1、部位及类型：1、部位及类型：护岸断面三-压顶 2、设计龄期、强度等级及配合比：C25 | m3 | 0.5
1.7.5 | 500110 | 模板工程 |  |  | 1
1.7.5.1 | 500110001 | 普通模板 |  |  | 1
1.7.5.1.1 | 500110001003 | 普通模板 | 1、普通组合钢模板安装、拆除 底部结构 | m2 | 8.5
1.7.5.1.2 | 500110001004 | 普通模板 | 1、普通组合钢模板安装、拆除 中、上部结构 | m2 | 23.05
1.7.6 | 500114 | 其他建筑工程 |  |  | 1
1.7.6.1 | 500114001 | 其他永久建筑工程 |  |  | 1
1.7.6.1.1 | 500114001005 | 反滤层 | 1、30×30cm碎石反滤层,通长布置 | m3 | 0.45
1.7.6.1.2 | 500114001006 | 土工布 | 1、土工布，400g/m2，符合设计要求 | m2 | 9
1.7.6.1.3 | 500114001007 | 其他永久建筑工程 | 1、泄水管 | m | 1.6
1.8 | 5001 | 横港河 |  |  | 1
1.8.1 | 500101 | 土方开挖工程 |  |  | 1
1.8.1.1 | 500101002 | 一般土方开挖 |  |  | 1
1.8.1.1.1 | 500101002004 | 一般土方开挖 | 1、土类分级：综合 2、开挖土方就近堆放，用于回填或驳岸后地形塑造 3、清理原有坍塌驳岸及多余土方 | m3 | 18
1.8.2 | 500103 | 土石方填筑工程 |  |  | 1
1.8.2.1 | 500103001 | 一般土方填筑 |  |  | 1
1.8.2.1.1 | 500103001004 | 粘土填筑 | 1、土源利用开挖土方，压实度满足设计要求，具体详见图纸 | m3 | 9.8
1.8.3 | 500105 | 砌筑工程 |  |  | 1
1.8.3.1 | 500105002001 | 钢筋(铅丝)石笼 |  |  | 1
1.8.3.1.1 | 500105002001 | 钢筋(铅丝)石笼 | 1、格宾网箱子挡墙修复 2、网箱：网孔为100mm×120mm，网片网丝φ2.7mm，涂膜后Ф3.7mm；网片边丝≥φ3.2mm，涂膜后≥4.2mm；加筋面板：网丝Ф2.7mm，涂膜后Ф3.7mm；边丝/加筋丝≥Ф3.2mm，涂膜后≥4.2mm。绿格网配件：螺旋形组合丝：间距53mm±3%，直径32mm±3%，丝径Ф2.5mm，涂膜后Ф3.5mm；组合丝：丝径Ф2.2mm，涂膜后Ф3.2mm 3、填充石料的粒径,网箱应控制8~25cm粒径的达到80%以上,网垫应控制5~10cm粒径的达到90%以上。并用较小粒径的碎石填充孔隙。 4、详见设计图纸 | m3 | 10
1.8.4 | 500114 | 其他建筑工程 |  |  | 1
1.8.4.1 | 500114001006 | 其他永久建筑工程 |  |  | 1
1.8.4.1.1 | 500114001008 | 铺设草皮 | 1、铺设草皮，恢复原有绿地，养护期二年 | m2 | 100

## 3.3 表1-4措施项目清单
措施项目清单
工程名称：2025年横泾街道生态河道及河道清淤工程
序号 | 项目名称 | 单位 | 数量 | 备注
1 | 扬尘污染防治费（为不可竞争费，明标10603.24元，投标时不得调整，含移动式降尘喷头、喷淋降尘系统、雾炮机、围墙绿植、环境监测智能化系统等环境保护措施所需的费用，其它扬尘污染防治所需费用包括在安全文明措施施工环境保护费中） | 项 | 1
2 | 安全文明措施（为不可竞争费，明标63745.67元，投标时不得调整，若投标单位认为安全文明措施费超出该费用，则自行摊销至各分类分项工程单价中，不予另行结算；"安全文明措施"清单参苏水安【2017】3号文，投标时须附安全文明措施费分解表，参考格式分为十大项和若干子项，项目清单大项不得调整，子项可根据工程实际适当增减或调整；"安全文明措施"清单采用现场计量、按实支付的方式，详见江苏省水利建设工程安全文明措施费使用管理办法。） | 项 | 1
3 | 施工房屋设施工程 | 项 | 1
4 | 工程一切险 | 项 | 1
5 | 第三者责任险 | 项 | 1
6 | 大型机械进退场费 | 项 | 1
7 | 临时接电 | 项
8 | 河道排水 | 项 | 1

## 3.4 表1-5其他项目清单
其他项目清单
合同编号：0
工程名称：2025年横泾街道生态河道及河道清淤工程
序号 | 项目名称 | 备注
1 | 预留金

## 3.5 安全文明措施费分解表
安全文明措施费分解表
合同编号：0
工程名称：2025年横泾街道生态河道及河道清淤工程
序号 | 项目名称 | 计量单位 | 数量 | 单价（元） | 合价（元） | 备注
一 | 完善、改造和维护安全防护设施设备 | 项
1 | 现场临时用电防护 | 项 |  |  |  | 用电保护；高压区和用电危险区防护和围挡
2 | 洞口、临边防护 | 项 |  |  |  | 洞口、临边等危险部位防坠、防滑设施；临时防护盖板或围栏和隔离防护层
3 | 机械设备防护 | 项 |  |  |  | 钢防护网罩、防护挡板、防护栏杆等安全防护
4 | 高处作业防护 | 项 |  |  |  | 防止物体、人员坠落而设置的安全网、防护棚、防护栏杆、警戒线
5 | 交叉作业防护 | 项 |  |  |  | 平面、立面交叉作业时的防护
6 | 防火、防爆、防尘、防毒 | 项
7 | 防雷、防台风、防地质灾害 | 项
8 | 地下工程有害气体监测、通风 | 项
9 | 临时安全防护 | 项 |  |  |  | 围堰安全监测、防护，高脚手、高立模安全防护
10 | 安全警示标志 | 项 |  |  |  | 警告、提醒、指令、指示等标志、标牌；示警灯、报警闪光灯、夜间警示灯、照明灯
二 | 配备、维护、保养应急救援器材、设备和应急演练 | 项
1 | 配备、维护、保养应急救援器材、设备 | 项 |  |  |  | 应急救援器材、设备的配备、维护、保养和更新
2 | 应急演练 | 项
三 | 重大危险源和事故隐患评估、监控和整改 | 项
1 | 重大危险源评估、监控与管理 | 项
2 | 事故隐患排查、评估和整改 | 项
四 | 安全文明生产检查、评价、咨询和标准化建设 | 项 |  |  |  | 安全文明生产检查、评价、咨询和标准化建设持续改进等。不含企业安全生产标准化等级创建过程中给予咨询评价机构的评价咨询费用
五 | 配备和更新现场作业人员安全防护用品 | 项 |  |  |  | 必须配备的安全防护用品及对安全防护用品的正常损耗进行必要补充
六 | 安全文明生产宣传、教育、培训 | 项 |  |  |  | 安全文明宣传活动、标语、展板、音像、图片资料等；安全技术交底、安全操作规程培训、安全知识教育；知识竞赛、技能竞赛、专题会议；经验交流、现场观摩
七 | 安全文明生产适用的新技术、新标准、新工艺、新装备的推广应用 | 项
八 | 安全设施及特种设备检测检验 | 项
九 | 文明施工、生活设施和环境的改善、运行和维护 | 项
1 | 现场布置 | 项 |  |  |  | 现场围挡、五板一图、企业标志
2 | 办公和生活设施 | 项 |  |  |  | 施工现场办公、生活区与作业区分开设置，保持安全距离；设施符合卫生和安全要求；文体卫生设施配备
3 | 现场管理 | 项 |  |  |  | 场容场貌；工地地面硬化处理等；材料堆放；扬尘控制；垃圾清运；环境美化、绿化；现场保洁
十 | 其他与安全文明施工直接相关的内容 | 项 |  |  |  | 含廉政建设费用
总计