## 3.1 分部分项工程和单价措施项目清单与计价表
分部分项工程和单价措施项目清单与计价表
工程名称：宛虹坊公厕-装饰改造 |  |  |  |  | 标段： |  |  |  |  | 第1页 共5页
序号 | 项目编码 | 项目名称 |  | 项目特征描述 |  | 计量 单位 | 工程量 | 金额（元）
[8 empty] | 综合单价 | 合价 |  | 其中
暂估价
0116 拆除工程
1 | 011601001001 | 砖砌体拆除 |  | 1、砌体名称：砖砌体内墙 2、砌体材质：标准砖 3、砌体表面的附着物种类：瓷砖、乳胶漆等 |  | m3 | 5.99
2 | 011605001001 | 平面块料拆除 |  | 1、拆除的基层类型：砂浆结合层 2、饰面材料种类：块料地面 |  | m2 | 14.21
3 | 011605002001 | 立面块料拆除 |  | 1、拆除的基层类型：砂浆结合层 2、饰面材料种类：块料墙砖 |  | m2 | 64.82
4 | 011602002001 | 钢筋混凝土构件拆除 |  | 1、构件名称：现浇板拆除 |  | m3 | 2.3
5 | 010103002001 | 余方弃置 |  | 1、废弃料品种：拆除垃圾外运 2、运距：投标人自行考虑 |  | m3 | 13.12
分部小计
0101 土石方工程
6 | 010103001001 | 回填方 |  | 1、密实度要求：符合设计要求 2、填方材料品种：砂 3、蹲坑槽回填 |  | m3 | 0.56
分部小计
0104 砌筑工程
7 | 010401003002 | 实心砖墙 |  | 1、砖品种、规格、强度等级：MU10砼实心砖 2、墙体类型：内墙 3、砂浆强度等级、配合比：M7.5混合砂浆 |  | m3 | 2.05
8 | 010401012001 | 零星砌砖 |  | 1、零星砌砖名称、部位：蹲坑 2、砖品种、规格、强度等级：MU10砼实心砖 3、砂浆强度等级、配合比：M5混合砂浆 |  | m3 | 0.93
分部小计
0108 门窗工程
本页小计
【新点2013清单造价江苏版 V10.3.6】
分部分项工程和单价措施项目清单与计价表
工程名称：宛虹坊公厕-装饰改造 |  |  |  |  | 标段： |  |  |  |  | 第2页 共5页
序号 | 项目编码 | 项目名称 |  | 项目特征描述 |  | 计量 单位 | 工程量 | 金额（元）
[8 empty] | 综合单价 | 合价 |  | 其中
暂估价
9 | 010807003001 | 定制成品铝花窗 |  | 1、框、扇材质：定制成品铝花窗 2、具体做法详见图纸 |  | m2 | 3.94
分部小计
0109 屋面及防水工程
10 | 010901002001 | 型材屋面 |  | 1、型材品种、规格：30*30*2.5mm镀锌方管（400*400分布）；80*80*2.5mm镀锌方管立柱喷涂咖啡色氟碳漆 2、面层：2.0mm厚铝板（咖啡色、白色铝板） 3、具体做法详见图纸 |  | m2 | 27.66
11 | 010904002001 | 楼（地）面涂膜防水 |  | 1、涂膜厚度、遍数：2遍JS聚合物防水层 |  | m2 | 21.61
12 | 010903002001 | 墙面涂膜防水 |  | 1、涂膜厚度、遍数：2遍JS聚合物防水层 |  | m2 | 47.4
分部小计
0111 楼地面装饰工程
13 | 010404001001 | 垫层 |  | 1、垫层材料种类、配合比、厚度：50mm厚碎石垫层 |  | m3 | 0.98
14 | 011101003001 | 细石混凝土楼地面 |  | 1、面层厚度、混凝土强度等级：50mm厚C20细石混凝土垫层 |  | m2 | 19.63
15 | 011102003001 | 块料楼地面 |  | 1、结合层厚度、砂浆配合比：30厚1：3干硬性水泥砂浆 2、面层材料品种、规格、颜色：600*600mm仿大理石地砖 3、美缝剂美缝 |  | m2 | 21.61
分部小计
0112 墙、柱面装饰与隔断、幕墙工程
本页小计
【新点2013清单造价江苏版 V10.3.6】
分部分项工程和单价措施项目清单与计价表
工程名称：宛虹坊公厕-装饰改造 |  |  |  |  | 标段： |  |  |  |  | 第3页 共5页
序号 | 项目编码 | 项目名称 |  | 项目特征描述 |  | 计量 单位 | 工程量 | 金额（元）
[8 empty] | 综合单价 | 合价 |  | 其中
暂估价
16 | 011201001001 | 墙面一般抹灰 |  | 1、墙体类型：砖墙 2、底层厚度、砂浆配合比：12mm厚水泥砂浆 1:3 3、面层厚度、砂浆配合比：8mm厚水泥砂浆 1:2.5 4、抗裂材料：玻璃纤维网格布一层 5、部位：外墙 |  | m2 | 18.48
17 | 011201001002 | 墙面一般抹灰 |  | 1、墙体类型：砖墙 2、底层厚度、砂浆配合比：12mm厚水泥砂浆 1:3 3、面层厚度、砂浆配合比：8mm厚水泥砂浆 1:2.5 4、部位：内墙 |  | m2 | 78.07
18 | 011204003001 | 块料墙面 |  | 1、墙体类型：内墙 2、安装方式：20mm厚1：3砂浆粘结层 3、面层材料品种、规格、颜色：仿大理石面砖1200*600mm 4、美缝剂美缝 |  | m2 | 78.07
19 | 011406001002 | 真石漆 |  | 1、油漆品种、刷漆遍数：浅灰真石漆 2、部位：外墙 |  | m2 | 18.48
分部小计
0115 其他装饰工程
20 | 011207001007 | 铝板压顶装饰板 |  | 1、面层材料品种、规格、颜色：2.0厚咖啡色铝板 2、具体做法详见图纸 |  | m2 | 2.67
21 | 011210005002 | 成品隔断 |  | 1、隔断材料品种、规格、颜色：成品定制卫生间隔断铝合金材质 2、配件品种、规格：含五金配件 3、部位：蹲坑隔断 4、具体做法详见图纸 |  | m2 | 19.33
22 | 011210005004 | 成品隔断 |  | 1、隔断材料品种、规格、颜色：成品卫生间小便斗隔断 2、配件品种、规格：含五金配件 3、具体做法详见图纸 |  | m2 | 0.84
23 | 01B001 | 香薰机 |  | 1、香薰机 |  | 个 | 2
本页小计
【新点2013清单造价江苏版 V10.3.6】
分部分项工程和单价措施项目清单与计价表
工程名称：宛虹坊公厕-装饰改造 |  |  |  |  | 标段： |  |  |  |  | 第4页 共5页
序号 | 项目编码 | 项目名称 |  | 项目特征描述 |  | 计量 单位 | 工程量 | 金额（元）
[8 empty] | 综合单价 | 合价 |  | 其中
暂估价
24 | 011505001001 | 洗漱台 |  | 1、材料品种、规格、颜色：一体洗手台盆；840（H）*370*370mm 2、具体做法详见图纸 |  | 个 | 1
25 | 011503001001 | 金属扶手、栏杆、栏板 |  | 1、扶手材料种类、规格：无障碍扶手 2、具体做法详见图纸 |  | m | 8.1
26 | 011501003002 | 定制倒粪池 |  | 1、台柜规格：定制倒粪池 2、材料种类、规格：500mm*700mm*750mm，304不锈钢 3、具体做法详见图纸 |  | 个 | 2
27 | 011505010001 | 镜面玻璃 |  | 1、镜面玻璃品种、规格：成品银镜10mm 2、具体做法详见图纸 |  | m2 | 1.08
28 | 040402016001 | 沟道盖板 |  | 1、材质：不锈钢盖板 2、具体做法详见图纸 |  | m2 | 0.83
29 | 050307009001 | 标志牌 |  | 1、材料种类、规格：定制发光标识牌 2、镌字规格、种类：300mm高：“公共卫生间 PUBLIC TOILET"字样 3、具体做法详见图纸 |  | 个 | 17
30 | 050307009002 | 标志牌 |  | 1、材料种类、规格：定制发光标识牌 2、镌字规格、种类：500mm高：“男女标识 TOILET"字样 3、具体做法详见图纸 |  | 个 | 1
31 | 01B004 | 原化粪池维修 |  | 2、包括但不限于修补、更换、清理等、含人工及机械等一切费用，按项包干，投标人需查看现场综合考虑 |  | 项 | 1
分部小计
分部分项合计
1 | 011701006001 | 满堂脚手架 |  | 1、搭设方式：满堂脚手架 |  | m2 | 27.66
本页小计
【新点2013清单造价江苏版 V10.3.6】
分部分项工程和单价措施项目清单与计价表
工程名称：宛虹坊公厕-装饰改造 |  |  |  |  | 标段： |  |  |  |  | 第5页 共5页
序号 | 项目编码 | 项目名称 |  | 项目特征描述 |  | 计量 单位 | 工程量 | 金额（元）
[8 empty] | 综合单价 | 合价 |  | 其中
暂估价
单价措施合计
本页小计
合 计
【新点2013清单造价江苏版 V10.3.6】

## 3.2 总价措施项目清单与计价表
总价措施项目清单与计价表
工程名称：宛虹坊公厕-装饰改造 | [5 empty] | 标段： |  |  |  | 第1页 共3页
序号 | 项目编码 | 项目名称 |  | 计算基础 | 费率 （%） |  | 金额 （元） | 调整费率 （%） | 调整后 金额（元） |  | 备注
1 | 011707001001 | 安全文明施工费
1.1 |  | 基本费 |  | 分部分项合计+单价措施项目合计-除税工程设备费 | 1.700
1.2 |  | 增加费 |  | 分部分项合计+单价措施项目合计-除税工程设备费
1.3 |  | 扬尘污染防治增加费 |  | 分部分项合计+单价措施项目合计-除税工程设备费 | 0.220
2 | 011707002001 | 夜间施工 |  | 分部分项合计+单价措施项目合计-除税工程设备费
3 | 011707003001 | 非夜间施工照明 |  | 分部分项合计+单价措施项目合计-除税工程设备费 | [6 empty] | 在计取非夜间施工照明费时，建筑工程、仿古工程、修缮土建部分仅地下室（地宫）部分可计取；单独装饰、安装工程、园林绿化工程、修缮安装部分仅特殊施工部位内施工项目可计取
4 | 05B001 | 垂直运输 |  | 分部分项合计+单价措施项目合计-除税工程设备费
5 | 011707004001 | 二次搬运 |  | 分部分项合计+单价措施项目合计-除税工程设备费
【新点2013清单造价江苏版 V10.3.6】
注： 1.“计算基础”中安全文明施工费可为“定额基价”、“定额人工费”或“定额人工费+定额机械费”，其他项目可为 “定额人工费”或“定额人工费+定额机械费”。 2.按施工方案计算的措施费，若无“计算基础”和“费率”的数值，也可只填“金额”数值，但应在备注栏说明施工方案 出处或计算方法。
总价措施项目清单与计价表
工程名称：宛虹坊公厕-装饰改造 | [5 empty] | 标段： |  |  |  | 第2页 共3页
序号 | 项目编码 | 项目名称 |  | 计算基础 | 费率 （%） |  | 金额 （元） | 调整费率 （%） | 调整后 金额（元） |  | 备注
6 | 011707005001 | 冬雨季施工 |  | 分部分项合计+单价措施项目合计-除税工程设备费
7 | 011707006001 | 地上、地下设施、建筑物的临时保护设施 |  | 分部分项合计+单价措施项目合计-除税工程设备费
8 | 011707007001 | 已完工程及设备保护 |  | 分部分项合计+单价措施项目合计-除税工程设备费
9 | 011707008001 | 临时设施 |  | 分部分项合计+单价措施项目合计-除税工程设备费
10 | 011707009001 | 赶工措施 |  | 分部分项合计+单价措施项目合计-除税工程设备费
11 | 011707010001 | 工程按质论价 |  | 分部分项合计+单价措施项目合计-除税工程设备费
12 | 011707011001 | 住宅分户验收 |  | 分部分项合计+单价措施项目合计-除税工程设备费 | [6 empty] | 在计取住宅分户验收时，大型土石方工程、桩基工程和地下室部分不计入计费基础
13 | 011707012001 | 建筑工人实名制费用 |  | 分部分项合计+单价措施项目合计-除税工程设备费 | [6 empty] | 建筑工人实名制设备由建筑工人工资专用账户开户银行提供的，建筑工人实名制费用按表中费率乘以0.5系数计取
【新点2013清单造价江苏版 V10.3.6】
注： 1.“计算基础”中安全文明施工费可为“定额基价”、“定额人工费”或“定额人工费+定额机械费”，其他项目可为 “定额人工费”或“定额人工费+定额机械费”。 2.按施工方案计算的措施费，若无“计算基础”和“费率”的数值，也可只填“金额”数值，但应在备注栏说明施工方案 出处或计算方法。
总价措施项目清单与计价表
工程名称：宛虹坊公厕-装饰改造 | [5 empty] | 标段： |  |  |  | 第3页 共3页
序号 | 项目编码 | 项目名称 |  | 计算基础 | 费率 （%） |  | 金额 （元） | 调整费率 （%） | 调整后 金额（元） |  | 备注
14 | 011707091001 | 特殊条件下施工增加费 |  | 分部分项合计+单价措施项目合计-除税工程设备费
15 | 011707015001 | 智慧工地费用 |  | 分部分项合计+单价措施项目合计-除税工程设备费 | [6 empty] | 现场安全隐患排查、人员信息动态管理、扬尘管控视频监控、高处作业防护预警、危大工程监测预警和集成平台等设备、软件和管理费用。
16 | 011707013001 | 特殊施工降效 |  | 分部分项合计+单价措施项目合计-除税工程设备费
17 | 011707014001 | 协管费 |  | 分部分项合计+单价措施项目合计-除税工程设备费
【新点2013清单造价江苏版 V10.3.6】
注： 1.“计算基础”中安全文明施工费可为“定额基价”、“定额人工费”或“定额人工费+定额机械费”，其他项目可为 “定额人工费”或“定额人工费+定额机械费”。 2.按施工方案计算的措施费，若无“计算基础”和“费率”的数值，也可只填“金额”数值，但应在备注栏说明施工方案 出处或计算方法。

## 3.3 其他项目清单与计价汇总表
其他项目清单与计价汇总表
工程名称：宛虹坊公厕-装饰改造 |  |  |  | 标段： |  | 第1页 共1页
序号 | 项目名称 |  | 计量单位 | 金额(元) | 备注
1 | 暂列金额 |  | 项 | 9785.76
2 | 暂估价
2.1 | 材料暂估价
2.2 | 专业工程暂估价 |  | 项
3 | 计日工
4 | 总承包服务费
合 计 |  |  |  | 9785.76
【新点2013清单造价江苏版 V10.3.6】
注：材料（工程设备）暂估单价进入清单项目综合单价，此处不汇总。

## 3.4 表-12-2 材料（工程设备）暂估单价及调整表
材料（工程设备）暂估单价及调整表
工程名称：宛虹坊公厕-装饰改造 | [6 empty] | 标段： | [5 empty] | 第1页 共1页
序号 | 材料编码 | 材料(工程设备)名称、规格、型号 |  | 计量单位 | 数量 |  |  | 暂估（元） |  | 确认（元） |  | 差额±(元) |  |  | 备注
[5 empty] | 投标 | 确认 |  | 单价 | 合价 | 单价 | 合价 | 单价 |  | 合价
1 | 08450243~5 | 香薰机 |  | 个 | 2 |  |  | 5000 | 10000
合计 | [8 empty] | 10000
【新点2013清单造价江苏版 V10.3.6】

## 3.5 暂列金额明细表
暂列金额明细表
工程名称：宛虹坊公厕-装饰改造 |  |  |  | 标段： |  | 第1页 共1页
序号 | 项目名称 |  | 计量单位 |  | 暂定金额(元) | 备注
1 | 预留金 |  |  |  | 9785.76
合 计 |  |  |  |  | 9785.76
【新点2013清单造价江苏版 V10.3.6】
注：此表由招标人填写，如不能详列，也可只列暂定金额总额，投标人应将上述暂列金额计入投标总价中。

## 3.6 规费、税金项目计价表
规费、税金项目计价表
工程名称：宛虹坊公厕-装饰改造 |  |  |  | 标段： |  | 第1页 共1页
序号 | 项目名称 |  | 计算基础 |  | 计算费率(％) |  | 金额(元)
1 | 规费 |  | 环境保护税+社会保险费+住房公积金 |  | 100.000
1.1 | 社会保险费 |  | 分部分项工程费+措施项目费+其他项目费-除税工程设备费 |  | 2.400
1.2 | 住房公积金 |  | 分部分项工程费+措施项目费+其他项目费-除税工程设备费 |  | 0.420
1.3 | 环境保护税 |  | 分部分项工程费+措施项目费+其他项目费-除税工程设备费
2 | 税金 |  | 分部分项工程费+措施项目费+其他项目费+规费-除税甲供材料和甲供设备费/1.01 |  | 9.000
合 计
【新点2013清单造价江苏版 V10.3.6】

## 4.1 分部分项工程和单价措施项目清单与计价表
分部分项工程和单价措施项目清单与计价表
工程名称：宛虹坊公厕-安装工程 |  |  |  |  | 标段： |  |  |  |  | 第1页 共3页
序号 | 项目编码 | 项目名称 |  | 项目特征描述 |  | 计量 单位 | 工程量 | 金额（元）
[8 empty] | 综合单价 | 合价 |  | 其中
暂估价
0304 电气设备安装工程
1 | 030404017004 | 配电箱 |  | 1、名称：配电箱AL1 2、接线端子材质、规格：无端子接线2.5、4 3、安装方式：嵌墙暗装,下沿距地1.5米。 |  | 台 | 1
2 | 030411001001 | 配管 |  | 1、名称：电气配管 2、材质：焊接钢管 3、规格：SC15 4、配置形式：吊顶内敷设 |  | m | 20.4
3 | 030411001002 | 配管 |  | 1、名称：电气配管 2、材质：焊接钢管 3、规格：SC15 4、配置形式：暗配 |  | m | 30.1
4 | 030411001003 | 配管 |  | 1、名称：电气配管 2、材质：焊接钢管 3、规格：SC20 4、配置形式：暗配 |  | m | 31.9
5 | 030413001001 | 铁构件 |  | 1、名称：桥架支撑架 2、材质：镀锌型钢 |  | kg | 15.91
6 | 030411006001 | 接线盒 |  | 1、名称：接线盒 2、材质：钢制 |  | 个 | 14
7 | 030411006002 | 接线盒 |  | 1、名称：开关盒 2、材质：钢制 |  | 个 | 6
8 | 030411004001 | 配线 |  | 1、名称：电气配线 2、型号：BV 3、规格：2.5mm² 4、材质：铜芯 5、配线部位：管内 |  | m | 155.9
9 | 030411004003 | 配线 |  | 1、名称：电气配线 2、型号：BV 3、规格：4mm² 4、材质：铜芯 5、配线部位：管内 |  | m | 73
10 | 030412004001 | 装饰灯 |  | 1、名称：防水射灯 2、型号：LED 3、安装形式：嵌顶安装 |  | 套 | 7
11 | 030412004006 | 装饰灯 |  | 1、名称：防水壁灯 2、型号：LED 3、安装形式：壁装 |  | 套 | 6
12 | 030404035001 | 插座 |  | 1、名称：单相二、三极插座(安全型) 2、规格：10A，250V 3、安装方式：详见平面 |  | 个 | 3
分部小计
0310 给排水、采暖、燃气工程
本页小计
【新点2013清单造价江苏版 V10.3.6】
分部分项工程和单价措施项目清单与计价表
工程名称：宛虹坊公厕-安装工程 |  |  |  |  | 标段： |  |  |  |  | 第2页 共3页
序号 | 项目编码 | 项目名称 |  | 项目特征描述 |  | 计量 单位 | 工程量 | 金额（元）
[8 empty] | 综合单价 | 合价 |  | 其中
暂估价
13 | 031001006002 | 塑料管 |  | 1、安装部位：室内 2、介质：给水 3、材质、规格：PP-R给水管DN32 4、连接形式：热熔连接 5、压力试验及吹、洗设计要求：水冲洗 |  | m | 0.7
14 | 031001006003 | 塑料管 |  | 1、安装部位：室内 2、介质：给水 3、材质、规格：PP-R给水管DN25 4、连接形式：热熔连接 5、压力试验及吹、洗设计要求：水冲洗 |  | m | 3.9
15 | 031001006004 | 塑料管 |  | 1、安装部位：室内 2、介质：给水 3、材质、规格：PP-R给水管DN20 4、连接形式：热熔连接 5、压力试验及吹、洗设计要求：水冲洗 |  | m | 28.3
16 | 031001006005 | 塑料管 |  | 1、安装部位：室内 2、介质：给水 3、材质、规格：PP-R给水管DN15 4、连接形式：热熔连接 5、压力试验及吹、洗设计要求：水冲洗 |  | m | 19.4
17 | 030413002002 | 凿（压）槽 |  | 1、名称：墙面开槽 2、规格：公称直径20mm以内 |  | m | 40.7
18 | 031001006009 | 塑料管 |  | 1、安装部位：室内 2、介质：污水 3、材质、规格：UPVC排水管De110 4、连接形式：承插连接 |  | m | 11.5
19 | 031001006007 | 塑料管 |  | 1、安装部位：室内 2、介质：污水 3、材质、规格：UPVC排水管De75 4、连接形式：承插连接 |  | m | 1.5
20 | 031001006008 | 塑料管 |  | 1、安装部位：室内 2、介质：污水 3、材质、规格：UPVC排水管De50 4、连接形式：承插连接 |  | m | 13.1
本页小计
【新点2013清单造价江苏版 V10.3.6】
分部分项工程和单价措施项目清单与计价表
工程名称：宛虹坊公厕-安装工程 |  |  |  |  | 标段： |  |  |  |  | 第3页 共3页
序号 | 项目编码 | 项目名称 |  | 项目特征描述 |  | 计量 单位 | 工程量 | 金额（元）
[8 empty] | 综合单价 | 合价 |  | 其中
暂估价
21 | 010101002001 | 挖一般土方 |  | 1、土壤类别：二类 2、名称：人工挖填土 |  | m3 | 7.98
22 | 010103001001 | 回填方 |  | 1、密实度要求：夯填 2、填方材料品种：原土 |  | m3 | 7.98
23 | 031004014001 | 给、排水附（配）件 |  | 1、名称：一体式台盆水龙头 2、安装方式：台盆上安装 |  | 个 | 1
24 | 031004004002 | 洗涤盆 |  | 1、材质：陶瓷 2、组装形式：成套 3、附件名称、数量：水龙头DN15 4、名称：拖把池 |  | 组 | 2
25 | 031004007001 | 小便器 |  | 1、材质：陶瓷 2、组装形式：成套 3、名称：感应式小便器 |  | 组 | 3
26 | 031004006001 | 大便器 |  | 1、材质：陶瓷 2、规格、类型：蹲式大便器 3、附件名称、数量：自闭式冲洗 |  | 组 | 6
分部小计
分部分项合计
1 | 031301017001 | 脚手架搭拆 |  |  |  | 项 | 1
单价措施合计
本页小计
合 计
【新点2013清单造价江苏版 V10.3.6】

## 4.2 总价措施项目清单与计价表
总价措施项目清单与计价表
工程名称：宛虹坊公厕-安装工程 | [5 empty] | 标段： |  |  |  | 第1页 共3页
序号 | 项目编码 | 项目名称 |  | 计算基础 | 费率 （%） |  | 金额 （元） | 调整费率 （%） | 调整后 金额（元） |  | 备注
1 | 031302001001 | 安全文明施工费
1.1 |  | 基本费 |  | 分部分项合计+单价措施项目合计-除税工程设备费 | 1.500
1.2 |  | 增加费 |  | 分部分项合计+单价措施项目合计-除税工程设备费
1.3 |  | 扬尘污染防治增加费 |  | 分部分项合计+单价措施项目合计-除税工程设备费 | 0.210
2 | 031302002001 | 夜间施工增加 |  | 分部分项合计+单价措施项目合计-除税工程设备费
3 | 031302003001 | 非夜间施工增加 |  | 分部分项合计+单价措施项目合计-除税工程设备费
4 | 05B001 | 垂直运输 |  | 分部分项合计+单价措施项目合计-除税工程设备费
5 | 031302004001 | 二次搬运 |  | 分部分项合计+单价措施项目合计-除税工程设备费
6 | 031302005001 | 冬雨季施工增加 |  | 分部分项合计+单价措施项目合计-除税工程设备费
7 | 031302006001 | 已完工程及设备保护 |  | 分部分项合计+单价措施项目合计-除税工程设备费
8 | 031302008001 | 临时设施 |  | 分部分项合计+单价措施项目合计-除税工程设备费
【新点2013清单造价江苏版 V10.3.6】
注： 1.“计算基础”中安全文明施工费可为“定额基价”、“定额人工费”或“定额人工费+定额机械费”，其他项目可为 “定额人工费”或“定额人工费+定额机械费”。 2.按施工方案计算的措施费，若无“计算基础”和“费率”的数值，也可只填“金额”数值，但应在备注栏说明施工方案 出处或计算方法。
总价措施项目清单与计价表
工程名称：宛虹坊公厕-安装工程 | [5 empty] | 标段： |  |  |  | 第2页 共3页
序号 | 项目编码 | 项目名称 |  | 计算基础 | 费率 （%） |  | 金额 （元） | 调整费率 （%） | 调整后 金额（元） |  | 备注
9 | 031302009001 | 赶工措施 |  | 分部分项合计+单价措施项目合计-除税工程设备费
10 | 031302010001 | 工程按质论价 |  | 分部分项合计+单价措施项目合计-除税工程设备费
11 | 031302011001 | 住宅分户验收 |  | 分部分项合计+单价措施项目合计-除税工程设备费 | [6 empty] | 在计取住宅分户验收时，大型土石方工程、桩基工程和地下室部分不计入计费基础
12 | 031302012001 | 建筑工人实名制费用 |  | 分部分项合计+单价措施项目合计-除税工程设备费 | [6 empty] | 建筑工人实名制设备由建筑工人工资专用账户开户银行提供的，建筑工人实名制费用按表中费率乘以0.5系数计取
13 | 031302090001 | 地上、地下设施、建筑物的临时保护设施 |  | 分部分项合计+单价措施项目合计-除税工程设备费
14 | 031302091001 | 特殊条件下施工增加费 |  | 分部分项合计+单价措施项目合计-除税工程设备费
【新点2013清单造价江苏版 V10.3.6】
注： 1.“计算基础”中安全文明施工费可为“定额基价”、“定额人工费”或“定额人工费+定额机械费”，其他项目可为 “定额人工费”或“定额人工费+定额机械费”。 2.按施工方案计算的措施费，若无“计算基础”和“费率”的数值，也可只填“金额”数值，但应在备注栏说明施工方案 出处或计算方法。
总价措施项目清单与计价表
工程名称：宛虹坊公厕-安装工程 | [5 empty] | 标段： |  |  |  | 第3页 共3页
序号 | 项目编码 | 项目名称 |  | 计算基础 | 费率 （%） |  | 金额 （元） | 调整费率 （%） | 调整后 金额（元） |  | 备注
15 | 031302015001 | 智慧工地费用 |  | 分部分项合计+单价措施项目合计-除税工程设备费 | [6 empty] | 现场安全隐患排查、人员信息动态管理、扬尘管控视频监控、高处作业防护预警、危大工程监测预警和集成平台等设备、软件和管理费用。
16 | 031302013001 | 特殊施工降效 |  | 分部分项合计+单价措施项目合计-除税工程设备费
17 | 031302014001 | 协管费 |  | 分部分项合计+单价措施项目合计-除税工程设备费
【新点2013清单造价江苏版 V10.3.6】
注： 1.“计算基础”中安全文明施工费可为“定额基价”、“定额人工费”或“定额人工费+定额机械费”，其他项目可为 “定额人工费”或“定额人工费+定额机械费”。 2.按施工方案计算的措施费，若无“计算基础”和“费率”的数值，也可只填“金额”数值，但应在备注栏说明施工方案 出处或计算方法。

## 4.3 其他项目清单与计价汇总表
其他项目清单与计价汇总表
工程名称：宛虹坊公厕-安装工程 |  |  |  | 标段： |  | 第1页 共1页
序号 | 项目名称 |  | 计量单位 | 金额(元) | 备注
1 | 暂列金额 |  | 项 | 2177.20
2 | 暂估价
2.1 | 材料暂估价
2.2 | 专业工程暂估价 |  | 项
3 | 计日工
4 | 总承包服务费
合 计 |  |  |  | 2177.20
【新点2013清单造价江苏版 V10.3.6】
注：材料（工程设备）暂估单价进入清单项目综合单价，此处不汇总。

## 4.4 表-12-2 材料（工程设备）暂估单价及调整表
材料（工程设备）暂估单价及调整表
工程名称：宛虹坊公厕-安装工程 | [6 empty] | 标段： | [5 empty] | 第1页 共1页
序号 | 材料编码 | 材料(工程设备)名称、规格、型号 |  | 计量单位 | 数量 |  |  | 暂估（元） |  | 确认（元） |  | 差额±(元) |  |  | 备注
[5 empty] | 投标 | 确认 |  | 单价 | 合价 | 单价 | 合价 | 单价 |  | 合价
合计
【新点2013清单造价江苏版 V10.3.6】

## 4.5 暂列金额明细表
暂列金额明细表
工程名称：宛虹坊公厕-安装工程 |  |  |  | 标段： |  | 第1页 共1页
序号 | 项目名称 |  | 计量单位 |  | 暂定金额(元) | 备注
1 | 预留金 |  |  |  | 2177.20
合 计 |  |  |  |  | 2177.20
【新点2013清单造价江苏版 V10.3.6】
注：此表由招标人填写，如不能详列，也可只列暂定金额总额，投标人应将上述暂列金额计入投标总价中。

## 4.6 规费、税金项目计价表
规费、税金项目计价表
工程名称：宛虹坊公厕-安装工程 |  |  |  | 标段： |  | 第1页 共1页
序号 | 项目名称 |  | 计算基础 |  | 计算费率(％) |  | 金额(元)
1 | 规费 |  | 环境保护税+社会保险费+住房公积金 |  | 100.000
1.1 | 社会保险费 |  | 分部分项工程费+措施项目费+其他项目费-除税工程设备费 |  | 2.400
1.2 | 住房公积金 |  | 分部分项工程费+措施项目费+其他项目费-除税工程设备费 |  | 0.420
1.3 | 环境保护税 |  | 分部分项工程费+措施项目费+其他项目费-除税工程设备费
2 | 税金 |  | 分部分项工程费+措施项目费+其他项目费+规费-除税甲供材料和甲供设备费/1.01 |  | 9.000
合 计
【新点2013清单造价江苏版 V10.3.6】

## 6.1 分部分项工程和单价措施项目清单与计价表
分部分项工程和单价措施项目清单与计价表
工程名称：剪刀巷公厕-装饰改造 |  |  |  |  | 标段： |  |  |  |  | 第1页 共5页
序号 | 项目编码 | 项目名称 |  | 项目特征描述 |  | 计量 单位 | 工程量 | 金额（元）
[8 empty] | 综合单价 | 合价 |  | 其中
暂估价
0116 拆除工程
1 | 011601001001 | 砖砌体拆除 |  | 1、砌体名称：砖砌体内墙 2、砌体材质：标准砖 3、砌体表面的附着物种类：瓷砖、乳胶漆等 |  | m3 | 2.66
2 | 011605001001 | 平面块料拆除 |  | 1、拆除的基层类型：砂浆结合层 2、饰面材料种类：块料地面 |  | m2 | 14.57
3 | 011605002001 | 立面块料拆除 |  | 1、拆除的基层类型：砂浆结合层 2、饰面材料种类：块料墙砖 |  | m2 | 87.6
4 | 011609002001 | 隔断隔墙拆除 |  | 1、拆除隔墙的饰面种类：原厕所隔断板 |  | m2 | 32.31
5 | 011602002001 | 钢筋混凝土构件拆除 |  | 1、构件名称：现浇板拆除 |  | m3 | 1.46
6 | 010103002001 | 余方弃置 |  | 1、废弃料品种：拆除垃圾外运 2、运距：投标人自行考虑 |  | m3 | 11.57
分部小计
0101 土石方工程
7 | 010103001001 | 回填方 |  | 1、密实度要求：符合设计要求 2、填方材料品种：砂 3、蹲坑槽回填 |  | m3 | 0.9
分部小计
0104 砌筑工程
8 | 010401012001 | 零星砌砖 |  | 1、零星砌砖名称、部位：蹲坑 2、砖品种、规格、强度等级：MU10砼实心砖 3、砂浆强度等级、配合比：M5混合砂浆 |  | m3 | 1.21
分部小计
0108 门窗工程
9 | 010807003001 | 定制成品铝花窗 |  | 1、框、扇材质：定制成品铝花窗 2、具体做法详见图纸 |  | m2 | 4.82
分部小计
0109 屋面及防水工程
本页小计
【新点2013清单造价江苏版 V10.3.6】
分部分项工程和单价措施项目清单与计价表
工程名称：剪刀巷公厕-装饰改造 |  |  |  |  | 标段： |  |  |  |  | 第2页 共5页
序号 | 项目编码 | 项目名称 |  | 项目特征描述 |  | 计量 单位 | 工程量 | 金额（元）
[8 empty] | 综合单价 | 合价 |  | 其中
暂估价
10 | 010901002001 | 型材屋面 |  | 1、型材品种、规格：30*30*2.5mm镀锌方管（400*400分布）；80*80*2.5mm镀锌方管立柱喷涂咖啡色氟碳漆 2、面层：2.0mm厚铝板（咖啡色、白色铝板） 3、具体做法详见图纸 |  | m2 | 25.65
11 | 011303001001 | 采光天棚 |  | 1、骨架类型：150*80*2.5mm方管喷深灰色氟碳漆；40*80*2.5mm方管喷咖啡色氟碳漆 2、面层材料品种、规格：6+0.76+6钢化夹胶玻璃 3、具体做法详见图纸 |  | m2 | 4.57
12 | 010904002001 | 楼（地）面涂膜防水 |  | 1、涂膜厚度、遍数：2遍JS聚合物防水层 |  | m2 | 26.02
13 | 010903002001 | 墙面涂膜防水 |  | 1、涂膜厚度、遍数：2遍JS聚合物防水层 |  | m2 | 51.3
分部小计
0111 楼地面装饰工程
14 | 010404001001 | 垫层 |  | 1、垫层材料种类、配合比、厚度：50mm厚碎石垫层 |  | m3 | 1.15
15 | 011101003001 | 细石混凝土楼地面 |  | 1、面层厚度、混凝土强度等级：50mm厚C20细石混凝土垫层 |  | m2 | 23.01
16 | 011102003001 | 块料楼地面 |  | 1、结合层厚度、砂浆配合比：30厚1：3干硬性水泥砂浆 2、面层材料品种、规格、颜色：600*600mm仿大理石地砖 3、美缝剂美缝 |  | m2 | 26.02
分部小计
0112 墙、柱面装饰与隔断、幕墙工程
本页小计
【新点2013清单造价江苏版 V10.3.6】
分部分项工程和单价措施项目清单与计价表
工程名称：剪刀巷公厕-装饰改造 |  |  |  |  | 标段： |  |  |  |  | 第3页 共5页
序号 | 项目编码 | 项目名称 |  | 项目特征描述 |  | 计量 单位 | 工程量 | 金额（元）
[8 empty] | 综合单价 | 合价 |  | 其中
暂估价
17 | 011201001001 | 墙面一般抹灰 |  | 1、墙体类型：砖墙 2、底层厚度、砂浆配合比：12mm厚水泥砂浆 1:3 3、面层厚度、砂浆配合比：8mm厚水泥砂浆 1:2.5 4、抗裂材料：玻璃纤维网格布一层 5、部位：外墙 |  | m2 | 12.25
18 | 011201001002 | 墙面一般抹灰 |  | 1、墙体类型：砖墙 2、底层厚度、砂浆配合比：12mm厚水泥砂浆 1:3 3、面层厚度、砂浆配合比：8mm厚水泥砂浆 1:2.5 4、部位：内墙 |  | m2 | 75.34
19 | 011204003001 | 块料墙面 |  | 1、墙体类型：内墙 2、安装方式：20mm厚1：3砂浆粘结层 3、面层材料品种、规格、颜色：仿大理石面砖1200*600mm 4、美缝剂美缝 |  | m2 | 75.34
20 | 011406001002 | 真石漆 |  | 1、油漆品种、刷漆遍数：浅灰真石漆 2、部位：外墙 |  | m2 | 12.25
21 | 011207001008 | 墙面装饰板 |  | 1、龙骨材料种类、规格、中距：40*40*2.5mm镀锌方管（400*400分布）； 2、面层材料品种、规格、颜色：2.0厚铝板 3、部位：卫生间隔断 |  | m2 | 6.62
分部小计
0115 其他装饰工程
22 | 011207001007 | 铝板压顶装饰板 |  | 1、面层材料品种、规格、颜色：2.0厚咖啡色铝板 2、具体做法详见图纸 |  | m2 | 1.8
23 | 011210005002 | 成品隔断 |  | 1、隔断材料品种、规格、颜色：成品定制卫生间隔断铝合金材质 2、配件品种、规格：含五金配件 3、部位：蹲坑隔断 4、具体做法详见图纸 |  | m2 | 21.64
本页小计
【新点2013清单造价江苏版 V10.3.6】
分部分项工程和单价措施项目清单与计价表
工程名称：剪刀巷公厕-装饰改造 |  |  |  |  | 标段： |  |  |  |  | 第4页 共5页
序号 | 项目编码 | 项目名称 |  | 项目特征描述 |  | 计量 单位 | 工程量 | 金额（元）
[8 empty] | 综合单价 | 合价 |  | 其中
暂估价
24 | 011210005004 | 成品隔断 |  | 1、隔断材料品种、规格、颜色：成品卫生间小便斗隔断 2、配件品种、规格：含五金配件 3、具体做法详见图纸 |  | m2 | 1.12
25 | 01B001 | 香薰机 |  | 1、香薰机 |  | 个 | 2
26 | 011505001001 | 洗漱台 |  | 1、材料品种、规格、颜色：一体洗手台盆；840（H）*370*370mm 2、具体做法详见图纸 |  | 个 | 1
27 | 011503001001 | 金属扶手、栏杆、栏板 |  | 1、扶手材料种类、规格：无障碍扶手 2、具体做法详见图纸 |  | m | 8.1
28 | 011501003002 | 定制倒粪池 |  | 1、台柜规格：定制倒粪池 2、材料种类、规格：500mm*700mm*750mm，304不锈钢 3、具体做法详见图纸 |  | 个 | 2
29 | 011505010001 | 镜面玻璃 |  | 1、镜面玻璃品种、规格：成品银镜10mm 2、具体做法详见图纸 |  | m2 | 1.08
30 | 040402016001 | 沟道盖板 |  | 1、材质：不锈钢盖板 2、具体做法详见图纸 |  | m2 | 1.12
31 | 050307009001 | 标志牌 |  | 1、材料种类、规格：定制发光标识牌 2、镌字规格、种类：100mm高：“公共卫生间 TOILET"字样 3、具体做法详见图纸 |  | 个 | 11
32 | 050307009002 | 标志牌 |  | 1、材料种类、规格：定制发光标识牌 2、镌字规格、种类：300mm高：“男女标识"字样 3、具体做法详见图纸 |  | 个 | 4
本页小计
【新点2013清单造价江苏版 V10.3.6】
分部分项工程和单价措施项目清单与计价表
工程名称：剪刀巷公厕-装饰改造 |  |  |  |  | 标段： |  |  |  |  | 第5页 共5页
序号 | 项目编码 | 项目名称 |  | 项目特征描述 |  | 计量 单位 | 工程量 | 金额（元）
[8 empty] | 综合单价 | 合价 |  | 其中
暂估价
33 | 01B004 | 原化粪池维修 |  | 2、包括但不限于修补、更换、清理等、含人工及机械等一切费用，按项包干，投标人需查看现场综合考虑 |  | 项 | 1
分部小计
分部分项合计
1 | 011701006001 | 满堂脚手架 |  | 1、搭设方式：满堂脚手架 |  | m2 | 30.53
单价措施合计
本页小计
合 计
【新点2013清单造价江苏版 V10.3.6】

## 6.2 总价措施项目清单与计价表
总价措施项目清单与计价表
工程名称：剪刀巷公厕-装饰改造 | [5 empty] | 标段： |  |  |  | 第1页 共3页
序号 | 项目编码 | 项目名称 |  | 计算基础 | 费率 （%） |  | 金额 （元） | 调整费率 （%） | 调整后 金额（元） |  | 备注
1 | 011707001001 | 安全文明施工费
1.1 |  | 基本费 |  | 分部分项合计+单价措施项目合计-除税工程设备费 | 1.700
1.2 |  | 增加费 |  | 分部分项合计+单价措施项目合计-除税工程设备费
1.3 |  | 扬尘污染防治增加费 |  | 分部分项合计+单价措施项目合计-除税工程设备费 | 0.220
2 | 011707002001 | 夜间施工 |  | 分部分项合计+单价措施项目合计-除税工程设备费
3 | 011707003001 | 非夜间施工照明 |  | 分部分项合计+单价措施项目合计-除税工程设备费 | [6 empty] | 在计取非夜间施工照明费时，建筑工程、仿古工程、修缮土建部分仅地下室（地宫）部分可计取；单独装饰、安装工程、园林绿化工程、修缮安装部分仅特殊施工部位内施工项目可计取
4 | 05B001 | 垂直运输 |  | 分部分项合计+单价措施项目合计-除税工程设备费
5 | 011707004001 | 二次搬运 |  | 分部分项合计+单价措施项目合计-除税工程设备费
【新点2013清单造价江苏版 V10.3.6】
注： 1.“计算基础”中安全文明施工费可为“定额基价”、“定额人工费”或“定额人工费+定额机械费”，其他项目可为 “定额人工费”或“定额人工费+定额机械费”。 2.按施工方案计算的措施费，若无“计算基础”和“费率”的数值，也可只填“金额”数值，但应在备注栏说明施工方案 出处或计算方法。
总价措施项目清单与计价表
工程名称：剪刀巷公厕-装饰改造 | [5 empty] | 标段： |  |  |  | 第2页 共3页
序号 | 项目编码 | 项目名称 |  | 计算基础 | 费率 （%） |  | 金额 （元） | 调整费率 （%） | 调整后 金额（元） |  | 备注
6 | 011707005001 | 冬雨季施工 |  | 分部分项合计+单价措施项目合计-除税工程设备费
7 | 011707006001 | 地上、地下设施、建筑物的临时保护设施 |  | 分部分项合计+单价措施项目合计-除税工程设备费
8 | 011707007001 | 已完工程及设备保护 |  | 分部分项合计+单价措施项目合计-除税工程设备费
9 | 011707008001 | 临时设施 |  | 分部分项合计+单价措施项目合计-除税工程设备费
10 | 011707009001 | 赶工措施 |  | 分部分项合计+单价措施项目合计-除税工程设备费
11 | 011707010001 | 工程按质论价 |  | 分部分项合计+单价措施项目合计-除税工程设备费
12 | 011707011001 | 住宅分户验收 |  | 分部分项合计+单价措施项目合计-除税工程设备费 | [6 empty] | 在计取住宅分户验收时，大型土石方工程、桩基工程和地下室部分不计入计费基础
13 | 011707012001 | 建筑工人实名制费用 |  | 分部分项合计+单价措施项目合计-除税工程设备费 | [6 empty] | 建筑工人实名制设备由建筑工人工资专用账户开户银行提供的，建筑工人实名制费用按表中费率乘以0.5系数计取
【新点2013清单造价江苏版 V10.3.6】
注： 1.“计算基础”中安全文明施工费可为“定额基价”、“定额人工费”或“定额人工费+定额机械费”，其他项目可为 “定额人工费”或“定额人工费+定额机械费”。 2.按施工方案计算的措施费，若无“计算基础”和“费率”的数值，也可只填“金额”数值，但应在备注栏说明施工方案 出处或计算方法。
总价措施项目清单与计价表
工程名称：剪刀巷公厕-装饰改造 | [5 empty] | 标段： |  |  |  | 第3页 共3页
序号 | 项目编码 | 项目名称 |  | 计算基础 | 费率 （%） |  | 金额 （元） | 调整费率 （%） | 调整后 金额（元） |  | 备注
14 | 011707091001 | 特殊条件下施工增加费 |  | 分部分项合计+单价措施项目合计-除税工程设备费
15 | 011707015001 | 智慧工地费用 |  | 分部分项合计+单价措施项目合计-除税工程设备费 | [6 empty] | 现场安全隐患排查、人员信息动态管理、扬尘管控视频监控、高处作业防护预警、危大工程监测预警和集成平台等设备、软件和管理费用。
16 | 011707013001 | 特殊施工降效 |  | 分部分项合计+单价措施项目合计-除税工程设备费
17 | 011707014001 | 协管费 |  | 分部分项合计+单价措施项目合计-除税工程设备费
【新点2013清单造价江苏版 V10.3.6】
注： 1.“计算基础”中安全文明施工费可为“定额基价”、“定额人工费”或“定额人工费+定额机械费”，其他项目可为 “定额人工费”或“定额人工费+定额机械费”。 2.按施工方案计算的措施费，若无“计算基础”和“费率”的数值，也可只填“金额”数值，但应在备注栏说明施工方案 出处或计算方法。

## 6.3 其他项目清单与计价汇总表
其他项目清单与计价汇总表
工程名称：剪刀巷公厕-装饰改造 |  |  |  | 标段： |  | 第1页 共1页
序号 | 项目名称 |  | 计量单位 | 金额(元) | 备注
1 | 暂列金额 |  | 项 | 10219.51
2 | 暂估价
2.1 | 材料暂估价
2.2 | 专业工程暂估价 |  | 项
3 | 计日工
4 | 总承包服务费
合 计 |  |  |  | 10219.51
【新点2013清单造价江苏版 V10.3.6】
注：材料（工程设备）暂估单价进入清单项目综合单价，此处不汇总。

## 6.4 表-12-2 材料（工程设备）暂估单价及调整表
材料（工程设备）暂估单价及调整表
工程名称：剪刀巷公厕-装饰改造 | [6 empty] | 标段： | [5 empty] | 第1页 共1页
序号 | 材料编码 | 材料(工程设备)名称、规格、型号 |  | 计量单位 | 数量 |  |  | 暂估（元） |  | 确认（元） |  | 差额±(元) |  |  | 备注
[5 empty] | 投标 | 确认 |  | 单价 | 合价 | 单价 | 合价 | 单价 |  | 合价
1 | 08450243~5 | 香薰机 |  | 个 | 2 |  |  | 5000 | 10000
合计 | [8 empty] | 10000
【新点2013清单造价江苏版 V10.3.6】

## 6.5 暂列金额明细表
暂列金额明细表
工程名称：剪刀巷公厕-装饰改造 |  |  |  | 标段： |  | 第1页 共1页
序号 | 项目名称 |  | 计量单位 |  | 暂定金额(元) | 备注
1 | 预留金 |  |  |  | 10219.51
合 计 |  |  |  |  | 10219.51
【新点2013清单造价江苏版 V10.3.6】
注：此表由招标人填写，如不能详列，也可只列暂定金额总额，投标人应将上述暂列金额计入投标总价中。

## 6.6 规费、税金项目计价表
规费、税金项目计价表
工程名称：剪刀巷公厕-装饰改造 |  |  |  | 标段： |  | 第1页 共1页
序号 | 项目名称 |  | 计算基础 |  | 计算费率(％) |  | 金额(元)
1 | 规费 |  | 环境保护税+社会保险费+住房公积金 |  | 100.000
1.1 | 社会保险费 |  | 分部分项工程费+措施项目费+其他项目费-除税工程设备费 |  | 2.400
1.2 | 住房公积金 |  | 分部分项工程费+措施项目费+其他项目费-除税工程设备费 |  | 0.420
1.3 | 环境保护税 |  | 分部分项工程费+措施项目费+其他项目费-除税工程设备费
2 | 税金 |  | 分部分项工程费+措施项目费+其他项目费+规费-除税甲供材料和甲供设备费/1.01 |  | 9.000
合 计
【新点2013清单造价江苏版 V10.3.6】

## 7.1 分部分项工程和单价措施项目清单与计价表
分部分项工程和单价措施项目清单与计价表
工程名称：剪刀巷公厕-安装工程 |  |  |  |  | 标段： |  |  |  |  | 第1页 共3页
序号 | 项目编码 | 项目名称 |  | 项目特征描述 |  | 计量 单位 | 工程量 | 金额（元）
[8 empty] | 综合单价 | 合价 |  | 其中
暂估价
0304 电气设备安装工程
1 | 030404017004 | 配电箱 |  | 1、名称：配电箱AL1 2、接线端子材质、规格：无端子接线2.5、4 3、安装方式：嵌墙暗装,下沿距地1.5米。 |  | 台 | 1
2 | 030411001001 | 配管 |  | 1、名称：电气配管 2、材质：焊接钢管 3、规格：SC15 4、配置形式：吊顶内敷设 |  | m | 24.4
3 | 030411001002 | 配管 |  | 1、名称：电气配管 2、材质：焊接钢管 3、规格：SC15 4、配置形式：暗配 |  | m | 8.1
4 | 030411001003 | 配管 |  | 1、名称：电气配管 2、材质：焊接钢管 3、规格：SC20 4、配置形式：暗配 |  | m | 31.3
5 | 030413001001 | 铁构件 |  | 1、名称：桥架支撑架 2、材质：镀锌型钢 |  | kg | 19.03
6 | 030411006001 | 接线盒 |  | 1、名称：接线盒 2、材质：钢制 |  | 个 | 13
7 | 030411006002 | 接线盒 |  | 1、名称：开关盒 2、材质：钢制 |  | 个 | 6
8 | 030411004001 | 配线 |  | 1、名称：电气配线 2、型号：BV 3、规格：2.5mm² 4、材质：铜芯 5、配线部位：管内 |  | m | 101.9
9 | 030411004003 | 配线 |  | 1、名称：电气配线 2、型号：BV 3、规格：4mm² 4、材质：铜芯 5、配线部位：管内 |  | m | 97
10 | 030412004001 | 装饰灯 |  | 1、名称：防水射灯 2、型号：LED 3、安装形式：嵌顶安装 |  | 套 | 10
11 | 030412004006 | 装饰灯 |  | 1、名称：防水壁灯 2、型号：LED 3、安装形式：壁装 |  | 套 | 2
12 | 030412004005 | 装饰灯 |  | 1、名称：20mm线性灯 2、型号：LED 15W 4000K 3、规格：包含变压器等配件 |  | m | 4.2
本页小计
【新点2013清单造价江苏版 V10.3.6】
分部分项工程和单价措施项目清单与计价表
工程名称：剪刀巷公厕-安装工程 |  |  |  |  | 标段： |  |  |  |  | 第2页 共3页
序号 | 项目编码 | 项目名称 |  | 项目特征描述 |  | 计量 单位 | 工程量 | 金额（元）
[8 empty] | 综合单价 | 合价 |  | 其中
暂估价
13 | 030404035001 | 插座 |  | 1、名称：单相二、三极插座(安全型) 2、规格：10A，250V 3、安装方式：详见平面 |  | 个 | 3
分部小计
0310 给排水、采暖、燃气工程
14 | 031001006002 | 塑料管 |  | 1、安装部位：室内 2、介质：给水 3、材质、规格：PP-R给水管DN32 4、连接形式：热熔连接 5、压力试验及吹、洗设计要求：水冲洗 |  | m | 4
15 | 031001006003 | 塑料管 |  | 1、安装部位：室内 2、介质：给水 3、材质、规格：PP-R给水管DN25 4、连接形式：热熔连接 5、压力试验及吹、洗设计要求：水冲洗 |  | m | 6.8
16 | 031001006004 | 塑料管 |  | 1、安装部位：室内 2、介质：给水 3、材质、规格：PP-R给水管DN20 4、连接形式：热熔连接 5、压力试验及吹、洗设计要求：水冲洗 |  | m | 35
17 | 031001006005 | 塑料管 |  | 1、安装部位：室内 2、介质：给水 3、材质、规格：PP-R给水管DN15 4、连接形式：热熔连接 5、压力试验及吹、洗设计要求：水冲洗 |  | m | 23.2
18 | 030413002002 | 凿（压）槽 |  | 1、名称：墙面开槽 2、规格：公称直径20mm以内 |  | m | 51.6
19 | 031001006009 | 塑料管 |  | 1、安装部位：室内 2、介质：污水 3、材质、规格：UPVC排水管De110 4、连接形式：承插连接 |  | m | 20.8
本页小计
【新点2013清单造价江苏版 V10.3.6】
分部分项工程和单价措施项目清单与计价表
工程名称：剪刀巷公厕-安装工程 |  |  |  |  | 标段： |  |  |  |  | 第3页 共3页
序号 | 项目编码 | 项目名称 |  | 项目特征描述 |  | 计量 单位 | 工程量 | 金额（元）
[8 empty] | 综合单价 | 合价 |  | 其中
暂估价
20 | 031001006007 | 塑料管 |  | 1、安装部位：室内 2、介质：污水 3、材质、规格：UPVC排水管De75 4、连接形式：承插连接 |  | m | 4.5
21 | 031001006008 | 塑料管 |  | 1、安装部位：室内 2、介质：污水 3、材质、规格：UPVC排水管De50 4、连接形式：承插连接 |  | m | 9.3
22 | 010101002001 | 挖一般土方 |  | 1、土壤类别：二类 2、名称：人工挖填土 |  | m3 | 10.6
23 | 010103001001 | 回填方 |  | 1、密实度要求：夯填 2、填方材料品种：原土 |  | m3 | 10.6
24 | 031004014001 | 给、排水附（配）件 |  | 1、名称：一体式台盆水龙头 2、安装方式：台盆上安装 |  | 个 | 2
25 | 031004004002 | 洗涤盆 |  | 1、材质：陶瓷 2、组装形式：成套 3、附件名称、数量：水龙头DN15 4、名称：拖把池 |  | 组 | 2
26 | 031004007001 | 小便器 |  | 1、材质：陶瓷 2、组装形式：成套 3、名称：感应式小便器 |  | 组 | 3
27 | 031004006001 | 大便器 |  | 1、材质：陶瓷 2、规格、类型：蹲式大便器 3、附件名称、数量：自闭式冲洗 |  | 组 | 8
28 | 031004006002 | 大便器 |  | 1、材质：陶瓷 2、规格、类型：坐便器 3、附件名称、数量：自闭式冲洗 |  | 组 | 2
分部小计
分部分项合计
1 | 031301017001 | 脚手架搭拆 |  |  |  | 项 | 1
单价措施合计
本页小计
合 计
【新点2013清单造价江苏版 V10.3.6】

## 7.2 总价措施项目清单与计价表
总价措施项目清单与计价表
工程名称：剪刀巷公厕-安装工程 | [5 empty] | 标段： |  |  |  | 第1页 共3页
序号 | 项目编码 | 项目名称 |  | 计算基础 | 费率 （%） |  | 金额 （元） | 调整费率 （%） | 调整后 金额（元） |  | 备注
1 | 031302001001 | 安全文明施工费
1.1 |  | 基本费 |  | 分部分项合计+单价措施项目合计-除税工程设备费 | 1.500
1.2 |  | 增加费 |  | 分部分项合计+单价措施项目合计-除税工程设备费
1.3 |  | 扬尘污染防治增加费 |  | 分部分项合计+单价措施项目合计-除税工程设备费 | 0.210
2 | 031302002001 | 夜间施工增加 |  | 分部分项合计+单价措施项目合计-除税工程设备费
3 | 031302003001 | 非夜间施工增加 |  | 分部分项合计+单价措施项目合计-除税工程设备费
4 | 05B001 | 垂直运输 |  | 分部分项合计+单价措施项目合计-除税工程设备费
5 | 031302004001 | 二次搬运 |  | 分部分项合计+单价措施项目合计-除税工程设备费
6 | 031302005001 | 冬雨季施工增加 |  | 分部分项合计+单价措施项目合计-除税工程设备费
7 | 031302006001 | 已完工程及设备保护 |  | 分部分项合计+单价措施项目合计-除税工程设备费
8 | 031302008001 | 临时设施 |  | 分部分项合计+单价措施项目合计-除税工程设备费
【新点2013清单造价江苏版 V10.3.6】
注： 1.“计算基础”中安全文明施工费可为“定额基价”、“定额人工费”或“定额人工费+定额机械费”，其他项目可为 “定额人工费”或“定额人工费+定额机械费”。 2.按施工方案计算的措施费，若无“计算基础”和“费率”的数值，也可只填“金额”数值，但应在备注栏说明施工方案 出处或计算方法。
总价措施项目清单与计价表
工程名称：剪刀巷公厕-安装工程 | [5 empty] | 标段： |  |  |  | 第2页 共3页
序号 | 项目编码 | 项目名称 |  | 计算基础 | 费率 （%） |  | 金额 （元） | 调整费率 （%） | 调整后 金额（元） |  | 备注
9 | 031302009001 | 赶工措施 |  | 分部分项合计+单价措施项目合计-除税工程设备费
10 | 031302010001 | 工程按质论价 |  | 分部分项合计+单价措施项目合计-除税工程设备费
11 | 031302011001 | 住宅分户验收 |  | 分部分项合计+单价措施项目合计-除税工程设备费 | [6 empty] | 在计取住宅分户验收时，大型土石方工程、桩基工程和地下室部分不计入计费基础
12 | 031302012001 | 建筑工人实名制费用 |  | 分部分项合计+单价措施项目合计-除税工程设备费 | [6 empty] | 建筑工人实名制设备由建筑工人工资专用账户开户银行提供的，建筑工人实名制费用按表中费率乘以0.5系数计取
13 | 031302090001 | 地上、地下设施、建筑物的临时保护设施 |  | 分部分项合计+单价措施项目合计-除税工程设备费
14 | 031302091001 | 特殊条件下施工增加费 |  | 分部分项合计+单价措施项目合计-除税工程设备费
【新点2013清单造价江苏版 V10.3.6】
注： 1.“计算基础”中安全文明施工费可为“定额基价”、“定额人工费”或“定额人工费+定额机械费”，其他项目可为 “定额人工费”或“定额人工费+定额机械费”。 2.按施工方案计算的措施费，若无“计算基础”和“费率”的数值，也可只填“金额”数值，但应在备注栏说明施工方案 出处或计算方法。
总价措施项目清单与计价表
工程名称：剪刀巷公厕-安装工程 | [5 empty] | 标段： |  |  |  | 第3页 共3页
序号 | 项目编码 | 项目名称 |  | 计算基础 | 费率 （%） |  | 金额 （元） | 调整费率 （%） | 调整后 金额（元） |  | 备注
15 | 031302015001 | 智慧工地费用 |  | 分部分项合计+单价措施项目合计-除税工程设备费 | [6 empty] | 现场安全隐患排查、人员信息动态管理、扬尘管控视频监控、高处作业防护预警、危大工程监测预警和集成平台等设备、软件和管理费用。
16 | 031302013001 | 特殊施工降效 |  | 分部分项合计+单价措施项目合计-除税工程设备费
17 | 031302014001 | 协管费 |  | 分部分项合计+单价措施项目合计-除税工程设备费
【新点2013清单造价江苏版 V10.3.6】
注： 1.“计算基础”中安全文明施工费可为“定额基价”、“定额人工费”或“定额人工费+定额机械费”，其他项目可为 “定额人工费”或“定额人工费+定额机械费”。 2.按施工方案计算的措施费，若无“计算基础”和“费率”的数值，也可只填“金额”数值，但应在备注栏说明施工方案 出处或计算方法。

## 7.3 其他项目清单与计价汇总表
其他项目清单与计价汇总表
工程名称：剪刀巷公厕-安装工程 |  |  |  | 标段： |  | 第1页 共1页
序号 | 项目名称 |  | 计量单位 | 金额(元) | 备注
1 | 暂列金额 |  | 项 | 2800.37
2 | 暂估价
2.1 | 材料暂估价
2.2 | 专业工程暂估价 |  | 项
3 | 计日工
4 | 总承包服务费
合 计 |  |  |  | 2800.37
【新点2013清单造价江苏版 V10.3.6】
注：材料（工程设备）暂估单价进入清单项目综合单价，此处不汇总。

## 7.4 表-12-2 材料（工程设备）暂估单价及调整表
材料（工程设备）暂估单价及调整表
工程名称：剪刀巷公厕-安装工程 | [6 empty] | 标段： | [5 empty] | 第1页 共1页
序号 | 材料编码 | 材料(工程设备)名称、规格、型号 |  | 计量单位 | 数量 |  |  | 暂估（元） |  | 确认（元） |  | 差额±(元) |  |  | 备注
[5 empty] | 投标 | 确认 |  | 单价 | 合价 | 单价 | 合价 | 单价 |  | 合价
合计
【新点2013清单造价江苏版 V10.3.6】

## 7.5 暂列金额明细表
暂列金额明细表
工程名称：剪刀巷公厕-安装工程 |  |  |  | 标段： |  | 第1页 共1页
序号 | 项目名称 |  | 计量单位 |  | 暂定金额(元) | 备注
1 | 预留金 |  |  |  | 2800.37
合 计 |  |  |  |  | 2800.37
【新点2013清单造价江苏版 V10.3.6】
注：此表由招标人填写，如不能详列，也可只列暂定金额总额，投标人应将上述暂列金额计入投标总价中。

## 7.6 规费、税金项目计价表
规费、税金项目计价表
工程名称：剪刀巷公厕-安装工程 |  |  |  | 标段： |  | 第1页 共1页
序号 | 项目名称 |  | 计算基础 |  | 计算费率(％) |  | 金额(元)
1 | 规费 |  | 环境保护税+社会保险费+住房公积金 |  | 100.000
1.1 | 社会保险费 |  | 分部分项工程费+措施项目费+其他项目费-除税工程设备费 |  | 2.400
1.2 | 住房公积金 |  | 分部分项工程费+措施项目费+其他项目费-除税工程设备费 |  | 0.420
1.3 | 环境保护税 |  | 分部分项工程费+措施项目费+其他项目费-除税工程设备费
2 | 税金 |  | 分部分项工程费+措施项目费+其他项目费+规费-除税甲供材料和甲供设备费/1.01 |  | 9.000
合 计
【新点2013清单造价江苏版 V10.3.6】

## 9.1 分部分项工程和单价措施项目清单与计价表
分部分项工程和单价措施项目清单与计价表
工程名称：崇德西巷公厕-装饰改造 |  |  |  |  | 标段： |  |  |  |  | 第1页 共5页
序号 | 项目编码 | 项目名称 |  | 项目特征描述 |  | 计量 单位 | 工程量 | 金额（元）
[8 empty] | 综合单价 | 合价 |  | 其中
暂估价
0116 拆除工程
1 | 011601001001 | 砖砌体拆除 |  | 1、砌体名称：砖砌体内墙 2、砌体材质：标准砖 3、砌体表面的附着物种类：瓷砖、乳胶漆等 |  | m3 | 4.58
2 | 011605001001 | 平面块料拆除 |  | 1、拆除的基层类型：砂浆结合层 2、饰面材料种类：块料地面 |  | m2 | 10.11
3 | 011605002001 | 立面块料拆除 |  | 1、拆除的基层类型：砂浆结合层 2、饰面材料种类：块料墙砖 |  | m2 | 80.09
4 | 011602002001 | 钢筋混凝土构件拆除 |  | 1、构件名称：现浇板拆除 |  | m3 | 0.99
5 | 010103002001 | 余方弃置 |  | 1、废弃料品种：拆除垃圾外运 2、运距：投标人自行考虑 |  | m3 | 10.59
分部小计
0101 土石方工程
6 | 010103001001 | 回填方 |  | 1、密实度要求：符合设计要求 2、填方材料品种：砂 3、蹲坑槽回填 |  | m3 | 0.5
分部小计
0104 砌筑工程
7 | 010401003002 | 实心砖墙 |  | 1、砖品种、规格、强度等级：MU10砼实心砖 2、墙体类型：内墙 3、砂浆强度等级、配合比：M7.5混合砂浆 |  | m3 | 1.14
8 | 010401012001 | 零星砌砖 |  | 1、零星砌砖名称、部位：蹲坑 2、砖品种、规格、强度等级：MU10砼实心砖 3、砂浆强度等级、配合比：M5混合砂浆 |  | m3 | 0.64
分部小计
0108 门窗工程
本页小计
【新点2013清单造价江苏版 V10.3.6】
分部分项工程和单价措施项目清单与计价表
工程名称：崇德西巷公厕-装饰改造 |  |  |  |  | 标段： |  |  |  |  | 第2页 共5页
序号 | 项目编码 | 项目名称 |  | 项目特征描述 |  | 计量 单位 | 工程量 | 金额（元）
[8 empty] | 综合单价 | 合价 |  | 其中
暂估价
9 | 010807003001 | 铝合金开启窗 |  | 1、框、扇材质：定制深灰色铝合金开启窗 2、具体做法详见图纸 |  | m2 | 3.5
分部小计
0109 屋面及防水工程
10 | 010901002001 | 型材屋面 |  | 1、型材品种、规格：30*30*2.5mm镀锌方管（400*400分布）；120*120*2.5mm镀锌方管立柱喷涂灰色氟碳漆 2、面层：2.0mm厚铝板（深灰色、白色铝板） 3、具体做法详见图纸 |  | m2 | 14.29
11 | 011303001001 | 采光天棚 |  | 1、骨架类型：40*80*2.5mm方管喷深灰色氟碳漆 2、面层材料品种、规格：6+0.76+6钢化夹胶玻璃 3、具体做法详见图纸 |  | m2 | 6.9
12 | 010904002001 | 楼（地）面涂膜防水 |  | 1、涂膜厚度、遍数：2遍JS聚合物防水层 |  | m2 | 15.82
13 | 010903002001 | 墙面涂膜防水 |  | 1、涂膜厚度、遍数：2遍JS聚合物防水层 |  | m2 | 34.32
分部小计
0111 楼地面装饰工程
14 | 010404001001 | 垫层 |  | 1、垫层材料种类、配合比、厚度：50mm厚碎石垫层 |  | m3 | 0.75
15 | 011101003001 | 细石混凝土楼地面 |  | 1、面层厚度、混凝土强度等级：50mm厚C20细石混凝土垫层 |  | m2 | 14.92
16 | 011102003001 | 块料楼地面 |  | 1、结合层厚度、砂浆配合比：30厚1：3干硬性水泥砂浆 2、面层材料品种、规格、颜色：600*600mm仿大理石地砖 3、美缝剂美缝 |  | m2 | 15.82
分部小计
0112 墙、柱面装饰与隔断、幕墙工程
本页小计
【新点2013清单造价江苏版 V10.3.6】
分部分项工程和单价措施项目清单与计价表
工程名称：崇德西巷公厕-装饰改造 |  |  |  |  | 标段： |  |  |  |  | 第3页 共5页
序号 | 项目编码 | 项目名称 |  | 项目特征描述 |  | 计量 单位 | 工程量 | 金额（元）
[8 empty] | 综合单价 | 合价 |  | 其中
暂估价
17 | 011201001001 | 墙面一般抹灰 |  | 1、墙体类型：砖墙 2、底层厚度、砂浆配合比：12mm厚水泥砂浆 1:3 3、面层厚度、砂浆配合比：8mm厚水泥砂浆 1:2.5 4、抗裂材料：玻璃纤维网格布一层 5、部位：外墙 |  | m2 | 37.06
18 | 011201001002 | 墙面一般抹灰 |  | 1、墙体类型：砖墙 2、底层厚度、砂浆配合比：12mm厚水泥砂浆 1:3 3、面层厚度、砂浆配合比：8mm厚水泥砂浆 1:2.5 4、部位：内墙 |  | m2 | 55.57
19 | 011204003001 | 块料墙面 |  | 1、墙体类型：内墙 2、安装方式：20mm厚1：3砂浆粘结层 3、面层材料品种、规格、颜色：仿大理石面砖1200*600mm 4、美缝剂美缝 |  | m2 | 55.57
20 | 011406001002 | 真石漆 |  | 1、油漆品种、刷漆遍数：竖纹真石漆 2、部位：外墙 |  | m2 | 37.06
分部小计
0115 其他装饰工程
21 | 011207001007 | 铝板压顶及侧面装饰板 |  | 1、面层材料品种、规格、颜色：2.0厚深灰色铝板 2、具体做法详见图纸 |  | m2 | 7.78
22 | 011210003001 | 玻璃隔断 |  | 1、玻璃品种、规格、颜色：190*190*80玻璃砖 2、嵌缝、塞口材料品种：白水泥 |  | m2 | 2.39
23 | 011210005002 | 成品隔断 |  | 1、隔断材料品种、规格、颜色：成品定制卫生间隔断铝合金材质 2、配件品种、规格：含五金配件 3、部位：蹲坑隔断 4、具体做法详见图纸 |  | m2 | 14.52
本页小计
【新点2013清单造价江苏版 V10.3.6】
分部分项工程和单价措施项目清单与计价表
工程名称：崇德西巷公厕-装饰改造 |  |  |  |  | 标段： |  |  |  |  | 第4页 共5页
序号 | 项目编码 | 项目名称 |  | 项目特征描述 |  | 计量 单位 | 工程量 | 金额（元）
[8 empty] | 综合单价 | 合价 |  | 其中
暂估价
24 | 011210005004 | 成品隔断 |  | 1、隔断材料品种、规格、颜色：成品卫生间小便斗隔断 2、配件品种、规格：含五金配件 3、具体做法详见图纸 |  | m2 | 0.56
25 | 01B001 | 香薰机 |  | 1、香薰机 |  | 个 | 2
26 | 011505001001 | 洗漱台 |  | 1、材料品种、规格、颜色：一体洗手台盆；840（H）*370*370mm 2、具体做法详见图纸 |  | 个 | 2
27 | 011503001001 | 金属扶手、栏杆、栏板 |  | 1、扶手材料种类、规格：无障碍扶手 2、具体做法详见图纸 |  | m | 8.1
28 | 011501003002 | 定制倒粪池 |  | 1、台柜规格：定制倒粪池 2、材料种类、规格：500mm*700mm*750mm，304不锈钢 3、具体做法详见图纸 |  | 个 | 2
29 | 011505010001 | 镜面玻璃 |  | 1、镜面玻璃品种、规格：成品银镜10mm 2、具体做法详见图纸 |  | m2 | 0.54
30 | 040402016001 | 沟道盖板 |  | 1、材质：不锈钢盖板 2、具体做法详见图纸 |  | m2 | 0.64
31 | 050307009002 | 标志牌 |  | 1、材料种类、规格：定制发光标识牌 2、镌字规格、种类：300mm高：“男女标识 TOILET"字样 3、具体做法详见图纸 |  | 个 | 6
32 | 01B004 | 原化粪池维修 |  | 2、包括但不限于修补、更换、清理等、含人工及机械等一切费用，按项包干，投标人需查看现场综合考虑 |  | 项 | 1
分部小计
分部分项合计
1 | 011701006001 | 满堂脚手架 |  | 1、搭设方式：满堂脚手架 |  | m2 | 21.19
本页小计
【新点2013清单造价江苏版 V10.3.6】
分部分项工程和单价措施项目清单与计价表
工程名称：崇德西巷公厕-装饰改造 |  |  |  |  | 标段： |  |  |  |  | 第5页 共5页
序号 | 项目编码 | 项目名称 |  | 项目特征描述 |  | 计量 单位 | 工程量 | 金额（元）
[8 empty] | 综合单价 | 合价 |  | 其中
暂估价
单价措施合计
本页小计
合 计
【新点2013清单造价江苏版 V10.3.6】

## 9.2 总价措施项目清单与计价表
总价措施项目清单与计价表
工程名称：崇德西巷公厕-装饰改造 | [5 empty] | 标段： |  |  |  | 第1页 共3页
序号 | 项目编码 | 项目名称 |  | 计算基础 | 费率 （%） |  | 金额 （元） | 调整费率 （%） | 调整后 金额（元） |  | 备注
1 | 011707001001 | 安全文明施工费
1.1 |  | 基本费 |  | 分部分项合计+单价措施项目合计-除税工程设备费 | 1.700
1.2 |  | 增加费 |  | 分部分项合计+单价措施项目合计-除税工程设备费
1.3 |  | 扬尘污染防治增加费 |  | 分部分项合计+单价措施项目合计-除税工程设备费 | 0.220
2 | 011707002001 | 夜间施工 |  | 分部分项合计+单价措施项目合计-除税工程设备费
3 | 011707003001 | 非夜间施工照明 |  | 分部分项合计+单价措施项目合计-除税工程设备费 | [6 empty] | 在计取非夜间施工照明费时，建筑工程、仿古工程、修缮土建部分仅地下室（地宫）部分可计取；单独装饰、安装工程、园林绿化工程、修缮安装部分仅特殊施工部位内施工项目可计取
4 | 05B001 | 垂直运输 |  | 分部分项合计+单价措施项目合计-除税工程设备费
5 | 011707004001 | 二次搬运 |  | 分部分项合计+单价措施项目合计-除税工程设备费
【新点2013清单造价江苏版 V10.3.6】
注： 1.“计算基础”中安全文明施工费可为“定额基价”、“定额人工费”或“定额人工费+定额机械费”，其他项目可为 “定额人工费”或“定额人工费+定额机械费”。 2.按施工方案计算的措施费，若无“计算基础”和“费率”的数值，也可只填“金额”数值，但应在备注栏说明施工方案 出处或计算方法。
总价措施项目清单与计价表
工程名称：崇德西巷公厕-装饰改造 | [5 empty] | 标段： |  |  |  | 第2页 共3页
序号 | 项目编码 | 项目名称 |  | 计算基础 | 费率 （%） |  | 金额 （元） | 调整费率 （%） | 调整后 金额（元） |  | 备注
6 | 011707005001 | 冬雨季施工 |  | 分部分项合计+单价措施项目合计-除税工程设备费
7 | 011707006001 | 地上、地下设施、建筑物的临时保护设施 |  | 分部分项合计+单价措施项目合计-除税工程设备费
8 | 011707007001 | 已完工程及设备保护 |  | 分部分项合计+单价措施项目合计-除税工程设备费
9 | 011707008001 | 临时设施 |  | 分部分项合计+单价措施项目合计-除税工程设备费
10 | 011707009001 | 赶工措施 |  | 分部分项合计+单价措施项目合计-除税工程设备费
11 | 011707010001 | 工程按质论价 |  | 分部分项合计+单价措施项目合计-除税工程设备费
12 | 011707011001 | 住宅分户验收 |  | 分部分项合计+单价措施项目合计-除税工程设备费 | [6 empty] | 在计取住宅分户验收时，大型土石方工程、桩基工程和地下室部分不计入计费基础
13 | 011707012001 | 建筑工人实名制费用 |  | 分部分项合计+单价措施项目合计-除税工程设备费 | [6 empty] | 建筑工人实名制设备由建筑工人工资专用账户开户银行提供的，建筑工人实名制费用按表中费率乘以0.5系数计取
【新点2013清单造价江苏版 V10.3.6】
注： 1.“计算基础”中安全文明施工费可为“定额基价”、“定额人工费”或“定额人工费+定额机械费”，其他项目可为 “定额人工费”或“定额人工费+定额机械费”。 2.按施工方案计算的措施费，若无“计算基础”和“费率”的数值，也可只填“金额”数值，但应在备注栏说明施工方案 出处或计算方法。
总价措施项目清单与计价表
工程名称：崇德西巷公厕-装饰改造 | [5 empty] | 标段： |  |  |  | 第3页 共3页
序号 | 项目编码 | 项目名称 |  | 计算基础 | 费率 （%） |  | 金额 （元） | 调整费率 （%） | 调整后 金额（元） |  | 备注
14 | 011707091001 | 特殊条件下施工增加费 |  | 分部分项合计+单价措施项目合计-除税工程设备费
15 | 011707015001 | 智慧工地费用 |  | 分部分项合计+单价措施项目合计-除税工程设备费 | [6 empty] | 现场安全隐患排查、人员信息动态管理、扬尘管控视频监控、高处作业防护预警、危大工程监测预警和集成平台等设备、软件和管理费用。
16 | 011707013001 | 特殊施工降效 |  | 分部分项合计+单价措施项目合计-除税工程设备费
17 | 011707014001 | 协管费 |  | 分部分项合计+单价措施项目合计-除税工程设备费
【新点2013清单造价江苏版 V10.3.6】
注： 1.“计算基础”中安全文明施工费可为“定额基价”、“定额人工费”或“定额人工费+定额机械费”，其他项目可为 “定额人工费”或“定额人工费+定额机械费”。 2.按施工方案计算的措施费，若无“计算基础”和“费率”的数值，也可只填“金额”数值，但应在备注栏说明施工方案 出处或计算方法。

## 9.3 其他项目清单与计价汇总表
其他项目清单与计价汇总表
工程名称：崇德西巷公厕-装饰改造 |  |  |  | 标段： |  | 第1页 共1页
序号 | 项目名称 |  | 计量单位 | 金额(元) | 备注
1 | 暂列金额 |  | 项 | 8337.05
2 | 暂估价
2.1 | 材料暂估价
2.2 | 专业工程暂估价 |  | 项
3 | 计日工
4 | 总承包服务费
合 计 |  |  |  | 8337.05
【新点2013清单造价江苏版 V10.3.6】
注：材料（工程设备）暂估单价进入清单项目综合单价，此处不汇总。

## 9.4 表-12-2 材料（工程设备）暂估单价及调整表
材料（工程设备）暂估单价及调整表
工程名称：崇德西巷公厕-装饰改造 | [6 empty] | 标段： | [5 empty] | 第1页 共1页
序号 | 材料编码 | 材料(工程设备)名称、规格、型号 |  | 计量单位 | 数量 |  |  | 暂估（元） |  | 确认（元） |  | 差额±(元) |  |  | 备注
[5 empty] | 投标 | 确认 |  | 单价 | 合价 | 单价 | 合价 | 单价 |  | 合价
1 | 08450243~5 | 香薰机 |  | 个 | 2 |  |  | 5000 | 10000
合计 | [8 empty] | 10000
【新点2013清单造价江苏版 V10.3.6】

## 9.5 暂列金额明细表
暂列金额明细表
工程名称：崇德西巷公厕-装饰改造 |  |  |  | 标段： |  | 第1页 共1页
序号 | 项目名称 |  | 计量单位 |  | 暂定金额(元) | 备注
1 | 预留金 |  |  |  | 8337.05
合 计 |  |  |  |  | 8337.05
【新点2013清单造价江苏版 V10.3.6】
注：此表由招标人填写，如不能详列，也可只列暂定金额总额，投标人应将上述暂列金额计入投标总价中。

## 9.6 规费、税金项目计价表
规费、税金项目计价表
工程名称：崇德西巷公厕-装饰改造 |  |  |  | 标段： |  | 第1页 共1页
序号 | 项目名称 |  | 计算基础 |  | 计算费率(％) |  | 金额(元)
1 | 规费 |  | 环境保护税+社会保险费+住房公积金 |  | 100.000
1.1 | 社会保险费 |  | 分部分项工程费+措施项目费+其他项目费-除税工程设备费 |  | 2.400
1.2 | 住房公积金 |  | 分部分项工程费+措施项目费+其他项目费-除税工程设备费 |  | 0.420
1.3 | 环境保护税 |  | 分部分项工程费+措施项目费+其他项目费-除税工程设备费
2 | 税金 |  | 分部分项工程费+措施项目费+其他项目费+规费-除税甲供材料和甲供设备费/1.01 |  | 9.000
合 计
【新点2013清单造价江苏版 V10.3.6】

## 10.1 分部分项工程和单价措施项目清单与计价表
分部分项工程和单价措施项目清单与计价表
工程名称：崇德西巷公厕-安装工程 |  |  |  |  | 标段： |  |  |  |  | 第1页 共3页
序号 | 项目编码 | 项目名称 |  | 项目特征描述 |  | 计量 单位 | 工程量 | 金额（元）
[8 empty] | 综合单价 | 合价 |  | 其中
暂估价
0304 电气设备安装工程
1 | 030404017004 | 配电箱 |  | 1、名称：配电箱AL1 2、接线端子材质、规格：无端子接线2.5、4 3、安装方式：嵌墙暗装,下沿距地1.5米。 |  | 台 | 1
2 | 030411001001 | 配管 |  | 1、名称：电气配管 2、材质：焊接钢管 3、规格：SC15 4、配置形式：吊顶内敷设 |  | m | 11.3
3 | 030411001002 | 配管 |  | 1、名称：电气配管 2、材质：焊接钢管 3、规格：SC15 4、配置形式：暗配 |  | m | 19.5
4 | 030411001003 | 配管 |  | 1、名称：电气配管 2、材质：焊接钢管 3、规格：SC20 4、配置形式：暗配 |  | m | 24.9
5 | 030413001001 | 铁构件 |  | 1、名称：桥架支撑架 2、材质：镀锌型钢 |  | kg | 8.81
6 | 030411006001 | 接线盒 |  | 1、名称：接线盒 2、材质：钢制 |  | 个 | 6
7 | 030411006002 | 接线盒 |  | 1、名称：开关盒 2、材质：钢制 |  | 个 | 6
8 | 030411004001 | 配线 |  | 1、名称：电气配线 2、型号：BV 3、规格：2.5mm² 4、材质：铜芯 5、配线部位：管内 |  | m | 96.8
9 | 030411004003 | 配线 |  | 1、名称：电气配线 2、型号：BV 3、规格：4mm² 4、材质：铜芯 5、配线部位：管内 |  | m | 77.6
10 | 030412004001 | 装饰灯 |  | 1、名称：防水壁灯 2、型号：LED 3、安装形式：壁装 |  | 套 | 5
11 | 030412004005 | 装饰灯 |  | 1、名称：20mm线性灯 2、型号：LED 15W 4000K 3、规格：包含变压器等配件 |  | m | 4.7
12 | 030404035001 | 插座 |  | 1、名称：单相二、三极插座(安全型) 2、规格：10A，250V 3、安装方式：详见平面 |  | 个 | 4
本页小计
【新点2013清单造价江苏版 V10.3.6】
分部分项工程和单价措施项目清单与计价表
工程名称：崇德西巷公厕-安装工程 |  |  |  |  | 标段： |  |  |  |  | 第2页 共3页
序号 | 项目编码 | 项目名称 |  | 项目特征描述 |  | 计量 单位 | 工程量 | 金额（元）
[8 empty] | 综合单价 | 合价 |  | 其中
暂估价
分部小计
0310 给排水、采暖、燃气工程
13 | 031001006002 | 塑料管 |  | 1、安装部位：室内 2、介质：给水 3、材质、规格：PP-R给水管DN32 4、连接形式：热熔连接 5、压力试验及吹、洗设计要求：水冲洗 |  | m | 4.2
14 | 031001006003 | 塑料管 |  | 1、安装部位：室内 2、介质：给水 3、材质、规格：PP-R给水管DN25 4、连接形式：热熔连接 5、压力试验及吹、洗设计要求：水冲洗 |  | m | 2.2
15 | 031001006004 | 塑料管 |  | 1、安装部位：室内 2、介质：给水 3、材质、规格：PP-R给水管DN20 4、连接形式：热熔连接 5、压力试验及吹、洗设计要求：水冲洗 |  | m | 26.8
16 | 031001006005 | 塑料管 |  | 1、安装部位：室内 2、介质：给水 3、材质、规格：PP-R给水管DN15 4、连接形式：热熔连接 5、压力试验及吹、洗设计要求：水冲洗 |  | m | 13.1
17 | 030413002002 | 凿（压）槽 |  | 1、名称：墙面开槽 2、规格：公称直径20mm以内 |  | m | 30.9
18 | 031001006009 | 塑料管 |  | 1、安装部位：室内 2、介质：污水 3、材质、规格：UPVC排水管De110 4、连接形式：承插连接 |  | m | 10.9
19 | 031001006007 | 塑料管 |  | 1、安装部位：室内 2、介质：污水 3、材质、规格：UPVC排水管De75 4、连接形式：承插连接 |  | m | 1.11
本页小计
【新点2013清单造价江苏版 V10.3.6】
分部分项工程和单价措施项目清单与计价表
工程名称：崇德西巷公厕-安装工程 |  |  |  |  | 标段： |  |  |  |  | 第3页 共3页
序号 | 项目编码 | 项目名称 |  | 项目特征描述 |  | 计量 单位 | 工程量 | 金额（元）
[8 empty] | 综合单价 | 合价 |  | 其中
暂估价
20 | 031001006008 | 塑料管 |  | 1、安装部位：室内 2、介质：污水 3、材质、规格：UPVC排水管De50 4、连接形式：承插连接 |  | m | 10.3
21 | 010101002001 | 挖一般土方 |  | 1、土壤类别：二类 2、名称：人工挖填土 |  | m3 | 6.3
22 | 010103001001 | 回填方 |  | 1、密实度要求：夯填 2、填方材料品种：原土 |  | m3 | 6.3
23 | 031004014001 | 给、排水附（配）件 |  | 1、名称：一体式台盆水龙头 2、安装方式：台盆上安装 |  | 个 | 1
24 | 031004004002 | 洗涤盆 |  | 1、材质：陶瓷 2、组装形式：成套 3、附件名称、数量：水龙头DN15 4、名称：拖把池 |  | 组 | 2
25 | 031004007001 | 小便器 |  | 1、材质：陶瓷 2、组装形式：成套 3、名称：感应式小便器 |  | 组 | 2
26 | 031004006001 | 大便器 |  | 1、材质：陶瓷 2、规格、类型：蹲式大便器 3、附件名称、数量：自闭式冲洗 |  | 组 | 5
分部小计
分部分项合计
1 | 031301017001 | 脚手架搭拆 |  |  |  | 项 | 1
单价措施合计
本页小计
合 计
【新点2013清单造价江苏版 V10.3.6】

## 10.2 总价措施项目清单与计价表
总价措施项目清单与计价表
工程名称：崇德西巷公厕-安装工程 | [5 empty] | 标段： |  |  |  | 第1页 共3页
序号 | 项目编码 | 项目名称 |  | 计算基础 | 费率 （%） |  | 金额 （元） | 调整费率 （%） | 调整后 金额（元） |  | 备注
1 | 031302001001 | 安全文明施工费
1.1 |  | 基本费 |  | 分部分项合计+单价措施项目合计-除税工程设备费 | 1.500
1.2 |  | 增加费 |  | 分部分项合计+单价措施项目合计-除税工程设备费
1.3 |  | 扬尘污染防治增加费 |  | 分部分项合计+单价措施项目合计-除税工程设备费 | 0.210
2 | 031302002001 | 夜间施工增加 |  | 分部分项合计+单价措施项目合计-除税工程设备费
3 | 031302003001 | 非夜间施工增加 |  | 分部分项合计+单价措施项目合计-除税工程设备费
4 | 05B001 | 垂直运输 |  | 分部分项合计+单价措施项目合计-除税工程设备费
5 | 031302004001 | 二次搬运 |  | 分部分项合计+单价措施项目合计-除税工程设备费
6 | 031302005001 | 冬雨季施工增加 |  | 分部分项合计+单价措施项目合计-除税工程设备费
7 | 031302006001 | 已完工程及设备保护 |  | 分部分项合计+单价措施项目合计-除税工程设备费
8 | 031302008001 | 临时设施 |  | 分部分项合计+单价措施项目合计-除税工程设备费
【新点2013清单造价江苏版 V10.3.6】
注： 1.“计算基础”中安全文明施工费可为“定额基价”、“定额人工费”或“定额人工费+定额机械费”，其他项目可为 “定额人工费”或“定额人工费+定额机械费”。 2.按施工方案计算的措施费，若无“计算基础”和“费率”的数值，也可只填“金额”数值，但应在备注栏说明施工方案 出处或计算方法。
总价措施项目清单与计价表
工程名称：崇德西巷公厕-安装工程 | [5 empty] | 标段： |  |  |  | 第2页 共3页
序号 | 项目编码 | 项目名称 |  | 计算基础 | 费率 （%） |  | 金额 （元） | 调整费率 （%） | 调整后 金额（元） |  | 备注
9 | 031302009001 | 赶工措施 |  | 分部分项合计+单价措施项目合计-除税工程设备费
10 | 031302010001 | 工程按质论价 |  | 分部分项合计+单价措施项目合计-除税工程设备费
11 | 031302011001 | 住宅分户验收 |  | 分部分项合计+单价措施项目合计-除税工程设备费 | [6 empty] | 在计取住宅分户验收时，大型土石方工程、桩基工程和地下室部分不计入计费基础
12 | 031302012001 | 建筑工人实名制费用 |  | 分部分项合计+单价措施项目合计-除税工程设备费 | [6 empty] | 建筑工人实名制设备由建筑工人工资专用账户开户银行提供的，建筑工人实名制费用按表中费率乘以0.5系数计取
13 | 031302090001 | 地上、地下设施、建筑物的临时保护设施 |  | 分部分项合计+单价措施项目合计-除税工程设备费
14 | 031302091001 | 特殊条件下施工增加费 |  | 分部分项合计+单价措施项目合计-除税工程设备费
【新点2013清单造价江苏版 V10.3.6】
注： 1.“计算基础”中安全文明施工费可为“定额基价”、“定额人工费”或“定额人工费+定额机械费”，其他项目可为 “定额人工费”或“定额人工费+定额机械费”。 2.按施工方案计算的措施费，若无“计算基础”和“费率”的数值，也可只填“金额”数值，但应在备注栏说明施工方案 出处或计算方法。
总价措施项目清单与计价表
工程名称：崇德西巷公厕-安装工程 | [5 empty] | 标段： |  |  |  | 第3页 共3页
序号 | 项目编码 | 项目名称 |  | 计算基础 | 费率 （%） |  | 金额 （元） | 调整费率 （%） | 调整后 金额（元） |  | 备注
15 | 031302015001 | 智慧工地费用 |  | 分部分项合计+单价措施项目合计-除税工程设备费 | [6 empty] | 现场安全隐患排查、人员信息动态管理、扬尘管控视频监控、高处作业防护预警、危大工程监测预警和集成平台等设备、软件和管理费用。
16 | 031302013001 | 特殊施工降效 |  | 分部分项合计+单价措施项目合计-除税工程设备费
17 | 031302014001 | 协管费 |  | 分部分项合计+单价措施项目合计-除税工程设备费
【新点2013清单造价江苏版 V10.3.6】
注： 1.“计算基础”中安全文明施工费可为“定额基价”、“定额人工费”或“定额人工费+定额机械费”，其他项目可为 “定额人工费”或“定额人工费+定额机械费”。 2.按施工方案计算的措施费，若无“计算基础”和“费率”的数值，也可只填“金额”数值，但应在备注栏说明施工方案 出处或计算方法。

## 10.3 其他项目清单与计价汇总表
其他项目清单与计价汇总表
工程名称：崇德西巷公厕-安装工程 |  |  |  | 标段： |  | 第1页 共1页
序号 | 项目名称 |  | 计量单位 | 金额(元) | 备注
1 | 暂列金额 |  | 项 | 1743.34
2 | 暂估价
2.1 | 材料暂估价
2.2 | 专业工程暂估价 |  | 项
3 | 计日工
4 | 总承包服务费
合 计 |  |  |  | 1743.34
【新点2013清单造价江苏版 V10.3.6】
注：材料（工程设备）暂估单价进入清单项目综合单价，此处不汇总。

## 10.4 表-12-2 材料（工程设备）暂估单价及调整表
材料（工程设备）暂估单价及调整表
工程名称：崇德西巷公厕-安装工程 | [6 empty] | 标段： | [5 empty] | 第1页 共1页
序号 | 材料编码 | 材料(工程设备)名称、规格、型号 |  | 计量单位 | 数量 |  |  | 暂估（元） |  | 确认（元） |  | 差额±(元) |  |  | 备注
[5 empty] | 投标 | 确认 |  | 单价 | 合价 | 单价 | 合价 | 单价 |  | 合价
合计
【新点2013清单造价江苏版 V10.3.6】

## 10.5 暂列金额明细表
暂列金额明细表
工程名称：崇德西巷公厕-安装工程 |  |  |  | 标段： |  | 第1页 共1页
序号 | 项目名称 |  | 计量单位 |  | 暂定金额(元) | 备注
1 | 预留金 |  |  |  | 1743.34
合 计 |  |  |  |  | 1743.34
【新点2013清单造价江苏版 V10.3.6】
注：此表由招标人填写，如不能详列，也可只列暂定金额总额，投标人应将上述暂列金额计入投标总价中。

## 10.6 规费、税金项目计价表
规费、税金项目计价表
工程名称：崇德西巷公厕-安装工程 |  |  |  | 标段： |  | 第1页 共1页
序号 | 项目名称 |  | 计算基础 |  | 计算费率(％) |  | 金额(元)
1 | 规费 |  | 环境保护税+社会保险费+住房公积金 |  | 100.000
1.1 | 社会保险费 |  | 分部分项工程费+措施项目费+其他项目费-除税工程设备费 |  | 2.400
1.2 | 住房公积金 |  | 分部分项工程费+措施项目费+其他项目费-除税工程设备费 |  | 0.420
1.3 | 环境保护税 |  | 分部分项工程费+措施项目费+其他项目费-除税工程设备费
2 | 税金 |  | 分部分项工程费+措施项目费+其他项目费+规费-除税甲供材料和甲供设备费/1.01 |  | 9.000
合 计
【新点2013清单造价江苏版 V10.3.6】

## 12.1 分部分项工程和单价措施项目清单与计价表
分部分项工程和单价措施项目清单与计价表
工程名称：城根巷2号公厕-装饰改造 |  |  |  |  | 标段： |  |  |  |  | 第1页 共5页
序号 | 项目编码 | 项目名称 |  | 项目特征描述 |  | 计量 单位 | 工程量 | 金额（元）
[8 empty] | 综合单价 | 合价 |  | 其中
暂估价
0116 拆除工程
1 | 011601001001 | 砖砌体拆除 |  | 1、砌体名称：砖砌体内墙 2、砌体材质：标准砖 3、砌体表面的附着物种类：瓷砖、乳胶漆等 |  | m3 | 3.12
2 | 011605001001 | 平面块料拆除 |  | 1、拆除的基层类型：砂浆结合层 2、饰面材料种类：块料地面 |  | m2 | 21.9
3 | 011605002001 | 立面块料拆除 |  | 1、拆除的基层类型：砂浆结合层 2、饰面材料种类：块料墙砖 |  | m2 | 100.73
4 | 011609002001 | 隔断隔墙拆除 |  | 1、拆除隔墙的饰面种类：原厕所隔断板 |  | m2 | 34.74
5 | 010103002001 | 余方弃置 |  | 1、废弃料品种：拆除垃圾外运 2、运距：投标人自行考虑 |  | m3 | 12.08
分部小计
0101 土石方工程
6 | 010103001001 | 回填方 |  | 1、密实度要求：符合设计要求 2、填方材料品种：砂 3、蹲坑槽回填 |  | m3 | 0.76
分部小计
0104 砌筑工程
7 | 010401012001 | 零星砌砖 |  | 1、零星砌砖名称、部位：蹲坑 2、砖品种、规格、强度等级：MU10砼实心砖 3、砂浆强度等级、配合比：M5混合砂浆 |  | m3 | 1.98
分部小计
0108 门窗工程
8 | 010807003002 | 定制成品铝花窗 |  | 1、框、扇材质：定制成品铝花窗 2、具体做法详见图纸 |  | m2 | 5.52
分部小计
0109 屋面及防水工程
本页小计
【新点2013清单造价江苏版 V10.3.6】
分部分项工程和单价措施项目清单与计价表
工程名称：城根巷2号公厕-装饰改造 |  |  |  |  | 标段： |  |  |  |  | 第2页 共5页
序号 | 项目编码 | 项目名称 |  | 项目特征描述 |  | 计量 单位 | 工程量 | 金额（元）
[8 empty] | 综合单价 | 合价 |  | 其中
暂估价
9 | 010901002002 | 型材屋面 |  | 1、型材品种、规格：30*30*2.5mm镀锌方管（400*400分布）；80*80*2.5mm镀锌方管立柱喷涂咖啡色氟碳漆 2、面层：2.0mm厚铝板（咖啡色、白色铝板） 3、具体做法详见图纸 |  | m2 | 3.59
10 | 011303001001 | 采光天棚 |  | 1、骨架类型：40*80*2.5mm方管喷深灰色氟碳漆 2、面层材料品种、规格：6+0.76+6钢化夹胶玻璃 3、具体做法详见图纸 |  | m2 | 12.25
11 | 010904002001 | 楼（地）面涂膜防水 |  | 1、涂膜厚度、遍数：2遍JS聚合物防水层 |  | m2 | 31.63
12 | 010903002001 | 墙面涂膜防水 |  | 1、涂膜厚度、遍数：2遍JS聚合物防水层 |  | m2 | 60.15
分部小计
0111 楼地面装饰工程
13 | 010404001001 | 垫层 |  | 1、垫层材料种类、配合比、厚度：50mm厚碎石垫层 |  | m3 | 1.43
14 | 011101003001 | 细石混凝土楼地面 |  | 1、面层厚度、混凝土强度等级：50mm厚C20细石混凝土垫层 |  | m2 | 28.66
15 | 011102003001 | 块料楼地面 |  | 1、结合层厚度、砂浆配合比：30厚1：3干硬性水泥砂浆 2、面层材料品种、规格、颜色：600*600mm仿大理石地砖 3、美缝剂美缝 |  | m2 | 31.63
分部小计
0112 墙、柱面装饰与隔断、幕墙工程
本页小计
【新点2013清单造价江苏版 V10.3.6】
分部分项工程和单价措施项目清单与计价表
工程名称：城根巷2号公厕-装饰改造 |  |  |  |  | 标段： |  |  |  |  | 第3页 共5页
序号 | 项目编码 | 项目名称 |  | 项目特征描述 |  | 计量 单位 | 工程量 | 金额（元）
[8 empty] | 综合单价 | 合价 |  | 其中
暂估价
16 | 011201001001 | 墙面一般抹灰 |  | 1、墙体类型：砖墙 2、底层厚度、砂浆配合比：12mm厚水泥砂浆 1:3 3、面层厚度、砂浆配合比：8mm厚水泥砂浆 1:2.5 4、抗裂材料：玻璃纤维网格布一层 5、部位：外墙 |  | m2 | 41.94
17 | 011201001002 | 墙面一般抹灰 |  | 1、墙体类型：砖墙 2、底层厚度、砂浆配合比：12mm厚水泥砂浆 1:3 3、面层厚度、砂浆配合比：8mm厚水泥砂浆 1:2.5 4、部位：内墙 |  | m2 | 60.24
18 | 011204003001 | 块料墙面 |  | 1、墙体类型：内墙 2、安装方式：20mm厚1：3砂浆粘结层 3、面层材料品种、规格、颜色：仿大理石面砖1200*600mm 4、美缝剂美缝 |  | m2 | 60.24
19 | 011406001002 | 真石漆 |  | 1、油漆品种、刷漆遍数：米灰色真石漆 2、部位：外墙 |  | m2 | 41.94
分部小计
0113 天棚工程
20 | 011302001002 | 吊顶天棚 |  | 1、吊顶形式、吊杆规格、高度：杆采用Φ8全丝吊杆 2、龙骨材料种类、规格、中距：C60轻钢龙骨 3、基层材料种类、规格：9mm厚耐水纸面石膏板 4、面层材料品种、规格、：白色胶漆面层；满刮腻子各两遍。 |  | m2 | 14.04
分部小计
0115 其他装饰工程
21 | 011207001007 | 铝板压顶及侧面装饰板 |  | 1、面层材料品种、规格、颜色：2.0厚深灰色铝板 2、具体做法详见图纸 |  | m2 | 2.98
本页小计
【新点2013清单造价江苏版 V10.3.6】
分部分项工程和单价措施项目清单与计价表
工程名称：城根巷2号公厕-装饰改造 |  |  |  |  | 标段： |  |  |  |  | 第4页 共5页
序号 | 项目编码 | 项目名称 |  | 项目特征描述 |  | 计量 单位 | 工程量 | 金额（元）
[8 empty] | 综合单价 | 合价 |  | 其中
暂估价
22 | 011210005002 | 成品隔断 |  | 1、隔断材料品种、规格、颜色：成品定制卫生间隔断铝合金材质 2、配件品种、规格：含五金配件 3、部位：蹲坑隔断 4、具体做法详见图纸 |  | m2 | 37.87
23 | 011210005004 | 成品隔断 |  | 1、隔断材料品种、规格、颜色：成品卫生间小便斗隔断 2、配件品种、规格：含五金配件 3、具体做法详见图纸 |  | m2 | 0.28
24 | 01B001 | 香薰机 |  | 1、香薰机 |  | 个 | 2
25 | 011505001001 | 洗漱台 |  | 1、材料品种、规格、颜色：一体洗手台盆；840（H）*370*370mm 2、具体做法详见图纸 |  | 个 | 2
26 | 011503001001 | 金属扶手、栏杆、栏板 |  | 1、扶手材料种类、规格：无障碍扶手 2、具体做法详见图纸 |  | m | 8.1
27 | 011501003002 | 定制倒粪池 |  | 1、台柜规格：定制倒粪池 2、材料种类、规格：500mm*700mm*750mm，304不锈钢 3、具体做法详见图纸 |  | 个 | 2
28 | 011505010001 | 镜面玻璃 |  | 1、镜面玻璃品种、规格：成品银镜10mm 2、具体做法详见图纸 |  | m2 | 1.08
29 | 040402016001 | 沟道盖板 |  | 1、材质：不锈钢盖板 2、具体做法详见图纸 |  | m2 | 1.2
30 | 050307009001 | 标志牌 |  | 1、材料种类、规格：定制发光标识牌 2、镌字规格、种类：100mm高：“公共卫生间 TOILET"字样 3、具体做法详见图纸 |  | 个 | 11
本页小计
【新点2013清单造价江苏版 V10.3.6】
分部分项工程和单价措施项目清单与计价表
工程名称：城根巷2号公厕-装饰改造 |  |  |  |  | 标段： |  |  |  |  | 第5页 共5页
序号 | 项目编码 | 项目名称 |  | 项目特征描述 |  | 计量 单位 | 工程量 | 金额（元）
[8 empty] | 综合单价 | 合价 |  | 其中
暂估价
31 | 050307009003 | 标志牌 |  | 1、材料种类、规格：定制发光标识牌 2、镌字规格、种类：300mm高：“男女标识"字样 3、具体做法详见图纸 |  | 个 | 4
32 | 01B004 | 原化粪池维修 |  | 2、包括但不限于修补、更换、清理等、含人工及机械等一切费用，按项包干，投标人需查看现场综合考虑 |  | 项 | 1
分部小计
分部分项合计
1 | 011701006001 | 满堂脚手架 |  | 1、搭设方式：满堂脚手架 |  | m2 | 36.14
单价措施合计
本页小计
合 计
【新点2013清单造价江苏版 V10.3.6】

## 12.2 总价措施项目清单与计价表
总价措施项目清单与计价表
工程名称：城根巷2号公厕-装饰改造 | [5 empty] | 标段： |  |  |  | 第1页 共3页
序号 | 项目编码 | 项目名称 |  | 计算基础 | 费率 （%） |  | 金额 （元） | 调整费率 （%） | 调整后 金额（元） |  | 备注
1 | 011707001001 | 安全文明施工费
1.1 |  | 基本费 |  | 分部分项合计+单价措施项目合计-除税工程设备费 | 1.700
1.2 |  | 增加费 |  | 分部分项合计+单价措施项目合计-除税工程设备费
1.3 |  | 扬尘污染防治增加费 |  | 分部分项合计+单价措施项目合计-除税工程设备费 | 0.220
2 | 011707002001 | 夜间施工 |  | 分部分项合计+单价措施项目合计-除税工程设备费
3 | 011707003001 | 非夜间施工照明 |  | 分部分项合计+单价措施项目合计-除税工程设备费 | [6 empty] | 在计取非夜间施工照明费时，建筑工程、仿古工程、修缮土建部分仅地下室（地宫）部分可计取；单独装饰、安装工程、园林绿化工程、修缮安装部分仅特殊施工部位内施工项目可计取
4 | 05B001 | 垂直运输 |  | 分部分项合计+单价措施项目合计-除税工程设备费
5 | 011707004001 | 二次搬运 |  | 分部分项合计+单价措施项目合计-除税工程设备费
【新点2013清单造价江苏版 V10.3.6】
注： 1.“计算基础”中安全文明施工费可为“定额基价”、“定额人工费”或“定额人工费+定额机械费”，其他项目可为 “定额人工费”或“定额人工费+定额机械费”。 2.按施工方案计算的措施费，若无“计算基础”和“费率”的数值，也可只填“金额”数值，但应在备注栏说明施工方案 出处或计算方法。
总价措施项目清单与计价表
工程名称：城根巷2号公厕-装饰改造 | [5 empty] | 标段： |  |  |  | 第2页 共3页
序号 | 项目编码 | 项目名称 |  | 计算基础 | 费率 （%） |  | 金额 （元） | 调整费率 （%） | 调整后 金额（元） |  | 备注
6 | 011707005001 | 冬雨季施工 |  | 分部分项合计+单价措施项目合计-除税工程设备费
7 | 011707006001 | 地上、地下设施、建筑物的临时保护设施 |  | 分部分项合计+单价措施项目合计-除税工程设备费
8 | 011707007001 | 已完工程及设备保护 |  | 分部分项合计+单价措施项目合计-除税工程设备费
9 | 011707008001 | 临时设施 |  | 分部分项合计+单价措施项目合计-除税工程设备费
10 | 011707009001 | 赶工措施 |  | 分部分项合计+单价措施项目合计-除税工程设备费
11 | 011707010001 | 工程按质论价 |  | 分部分项合计+单价措施项目合计-除税工程设备费
12 | 011707011001 | 住宅分户验收 |  | 分部分项合计+单价措施项目合计-除税工程设备费 | [6 empty] | 在计取住宅分户验收时，大型土石方工程、桩基工程和地下室部分不计入计费基础
13 | 011707012001 | 建筑工人实名制费用 |  | 分部分项合计+单价措施项目合计-除税工程设备费 | [6 empty] | 建筑工人实名制设备由建筑工人工资专用账户开户银行提供的，建筑工人实名制费用按表中费率乘以0.5系数计取
【新点2013清单造价江苏版 V10.3.6】
注： 1.“计算基础”中安全文明施工费可为“定额基价”、“定额人工费”或“定额人工费+定额机械费”，其他项目可为 “定额人工费”或“定额人工费+定额机械费”。 2.按施工方案计算的措施费，若无“计算基础”和“费率”的数值，也可只填“金额”数值，但应在备注栏说明施工方案 出处或计算方法。
总价措施项目清单与计价表
工程名称：城根巷2号公厕-装饰改造 | [5 empty] | 标段： |  |  |  | 第3页 共3页
序号 | 项目编码 | 项目名称 |  | 计算基础 | 费率 （%） |  | 金额 （元） | 调整费率 （%） | 调整后 金额（元） |  | 备注
14 | 011707091001 | 特殊条件下施工增加费 |  | 分部分项合计+单价措施项目合计-除税工程设备费
15 | 011707015001 | 智慧工地费用 |  | 分部分项合计+单价措施项目合计-除税工程设备费 | [6 empty] | 现场安全隐患排查、人员信息动态管理、扬尘管控视频监控、高处作业防护预警、危大工程监测预警和集成平台等设备、软件和管理费用。
16 | 011707013001 | 特殊施工降效 |  | 分部分项合计+单价措施项目合计-除税工程设备费
17 | 011707014001 | 协管费 |  | 分部分项合计+单价措施项目合计-除税工程设备费
【新点2013清单造价江苏版 V10.3.6】
注： 1.“计算基础”中安全文明施工费可为“定额基价”、“定额人工费”或“定额人工费+定额机械费”，其他项目可为 “定额人工费”或“定额人工费+定额机械费”。 2.按施工方案计算的措施费，若无“计算基础”和“费率”的数值，也可只填“金额”数值，但应在备注栏说明施工方案 出处或计算方法。

## 12.3 其他项目清单与计价汇总表
其他项目清单与计价汇总表
工程名称：城根巷2号公厕-装饰改造 |  |  |  | 标段： |  | 第1页 共1页
序号 | 项目名称 |  | 计量单位 | 金额(元) | 备注
1 | 暂列金额 |  | 项 | 9680.79
2 | 暂估价
2.1 | 材料暂估价
2.2 | 专业工程暂估价 |  | 项
3 | 计日工
4 | 总承包服务费
合 计 |  |  |  | 9680.79
【新点2013清单造价江苏版 V10.3.6】
注：材料（工程设备）暂估单价进入清单项目综合单价，此处不汇总。

## 12.4 表-12-2 材料（工程设备）暂估单价及调整表
材料（工程设备）暂估单价及调整表
工程名称：城根巷2号公厕-装饰改造 | [6 empty] | 标段： | [5 empty] | 第1页 共1页
序号 | 材料编码 | 材料(工程设备)名称、规格、型号 |  | 计量单位 | 数量 |  |  | 暂估（元） |  | 确认（元） |  | 差额±(元) |  |  | 备注
[5 empty] | 投标 | 确认 |  | 单价 | 合价 | 单价 | 合价 | 单价 |  | 合价
1 | 08450243~6 | 香薰机 |  | 个 | 2 |  |  | 5000 | 10000
合计 | [8 empty] | 10000
【新点2013清单造价江苏版 V10.3.6】

## 12.5 暂列金额明细表
暂列金额明细表
工程名称：城根巷2号公厕-装饰改造 |  |  |  | 标段： |  | 第1页 共1页
序号 | 项目名称 |  | 计量单位 |  | 暂定金额(元) | 备注
1 | 预留金 |  |  |  | 9680.79
合 计 |  |  |  |  | 9680.79
【新点2013清单造价江苏版 V10.3.6】
注：此表由招标人填写，如不能详列，也可只列暂定金额总额，投标人应将上述暂列金额计入投标总价中。

## 12.6 规费、税金项目计价表
规费、税金项目计价表
工程名称：城根巷2号公厕-装饰改造 |  |  |  | 标段： |  | 第1页 共1页
序号 | 项目名称 |  | 计算基础 |  | 计算费率(％) |  | 金额(元)
1 | 规费 |  | 环境保护税+社会保险费+住房公积金 |  | 100.000
1.1 | 社会保险费 |  | 分部分项工程费+措施项目费+其他项目费-除税工程设备费 |  | 2.400
1.2 | 住房公积金 |  | 分部分项工程费+措施项目费+其他项目费-除税工程设备费 |  | 0.420
1.3 | 环境保护税 |  | 分部分项工程费+措施项目费+其他项目费-除税工程设备费
2 | 税金 |  | 分部分项工程费+措施项目费+其他项目费+规费-除税甲供材料和甲供设备费/1.01 |  | 9.000
合 计
【新点2013清单造价江苏版 V10.3.6】

## 13.1 分部分项工程和单价措施项目清单与计价表
分部分项工程和单价措施项目清单与计价表
工程名称：城根巷2号公厕-安装工程 |  |  |  |  | 标段： |  |  |  |  | 第1页 共3页
序号 | 项目编码 | 项目名称 |  | 项目特征描述 |  | 计量 单位 | 工程量 | 金额（元）
[8 empty] | 综合单价 | 合价 |  | 其中
暂估价
0304 电气设备安装工程
1 | 030404017004 | 配电箱 |  | 1、名称：配电箱AL1 2、接线端子材质、规格：无端子接线2.5、4 3、安装方式：嵌墙暗装,下沿距地1.5米。 |  | 台 | 1
2 | 030411001001 | 配管 |  | 1、名称：电气配管 2、材质：焊接钢管 3、规格：SC15 4、配置形式：吊顶内敷设 |  | m | 19.5
3 | 030411001002 | 配管 |  | 1、名称：电气配管 2、材质：焊接钢管 3、规格：SC15 4、配置形式：暗配 |  | m | 30.1
4 | 030411001003 | 配管 |  | 1、名称：电气配管 2、材质：焊接钢管 3、规格：SC20 4、配置形式：暗配 |  | m | 30.7
5 | 030413001001 | 铁构件 |  | 1、名称：桥架支撑架 2、材质：镀锌型钢 |  | kg | 15.21
6 | 030411006001 | 接线盒 |  | 1、名称：接线盒 2、材质：钢制 |  | 个 | 11
7 | 030411006002 | 接线盒 |  | 1、名称：开关盒 2、材质：钢制 |  | 个 | 6
8 | 030411004001 | 配线 |  | 1、名称：电气配线 2、型号：BV 3、规格：2.5mm² 4、材质：铜芯 5、配线部位：管内 |  | m | 153.1
9 | 030411004003 | 配线 |  | 1、名称：电气配线 2、型号：BV 3、规格：4mm² 4、材质：铜芯 5、配线部位：管内 |  | m | 95.1
10 | 030412004001 | 装饰灯 |  | 1、名称：防水射灯 2、型号：LED 3、安装形式：嵌顶安装 |  | 套 | 2
11 | 030412004006 | 装饰灯 |  | 1、名称：防水壁灯 2、型号：LED 3、安装形式：壁装 |  | 套 | 8
12 | 030412004005 | 装饰灯 |  | 1、名称：20mm线性灯 2、型号：LED 15W 4000K 3、规格：包含变压器等配件 |  | m | 2.3
本页小计
【新点2013清单造价江苏版 V10.3.6】
分部分项工程和单价措施项目清单与计价表
工程名称：城根巷2号公厕-安装工程 |  |  |  |  | 标段： |  |  |  |  | 第2页 共3页
序号 | 项目编码 | 项目名称 |  | 项目特征描述 |  | 计量 单位 | 工程量 | 金额（元）
[8 empty] | 综合单价 | 合价 |  | 其中
暂估价
13 | 030404035001 | 插座 |  | 1、名称：单相二、三极插座(安全型) 2、规格：10A，250V 3、安装方式：详见平面 |  | 个 | 3
分部小计
0310 给排水、采暖、燃气工程
14 | 031001006002 | 塑料管 |  | 1、安装部位：室内 2、介质：给水 3、材质、规格：PP-R给水管DN32 4、连接形式：热熔连接 5、压力试验及吹、洗设计要求：水冲洗 |  | m | 4.5
15 | 031001006003 | 塑料管 |  | 1、安装部位：室内 2、介质：给水 3、材质、规格：PP-R给水管DN25 4、连接形式：热熔连接 5、压力试验及吹、洗设计要求：水冲洗 |  | m | 2.8
16 | 031001006004 | 塑料管 |  | 1、安装部位：室内 2、介质：给水 3、材质、规格：PP-R给水管DN20 4、连接形式：热熔连接 5、压力试验及吹、洗设计要求：水冲洗 |  | m | 33.3
17 | 031001006005 | 塑料管 |  | 1、安装部位：室内 2、介质：给水 3、材质、规格：PP-R给水管DN15 4、连接形式：热熔连接 5、压力试验及吹、洗设计要求：水冲洗 |  | m | 15.8
18 | 030413002002 | 凿（压）槽 |  | 1、名称：墙面开槽 2、规格：公称直径20mm以内 |  | m | 40.7
19 | 031001006009 | 塑料管 |  | 1、安装部位：室内 2、介质：污水 3、材质、规格：UPVC排水管De110 4、连接形式：承插连接 |  | m | 19
本页小计
【新点2013清单造价江苏版 V10.3.6】
分部分项工程和单价措施项目清单与计价表
工程名称：城根巷2号公厕-安装工程 |  |  |  |  | 标段： |  |  |  |  | 第3页 共3页
序号 | 项目编码 | 项目名称 |  | 项目特征描述 |  | 计量 单位 | 工程量 | 金额（元）
[8 empty] | 综合单价 | 合价 |  | 其中
暂估价
20 | 031001006007 | 塑料管 |  | 1、安装部位：室内 2、介质：污水 3、材质、规格：UPVC排水管De75 4、连接形式：承插连接 |  | m | 1.1
21 | 031001006008 | 塑料管 |  | 1、安装部位：室内 2、介质：污水 3、材质、规格：UPVC排水管De50 4、连接形式：承插连接 |  | m | 14.4
22 | 010101002001 | 挖一般土方 |  | 1、土壤类别：二类 2、名称：人工挖填土 |  | m3 | 7.98
23 | 010103001001 | 回填方 |  | 1、密实度要求：夯填 2、填方材料品种：原土 |  | m3 | 7.98
24 | 031004014001 | 给、排水附（配）件 |  | 1、名称：一体式台盆水龙头 2、安装方式：台盆上安装 |  | 个 | 1
25 | 031004004002 | 洗涤盆 |  | 1、材质：陶瓷 2、组装形式：成套 3、附件名称、数量：水龙头DN15 4、名称：拖把池 |  | 组 | 2
26 | 031004007001 | 小便器 |  | 1、材质：陶瓷 2、组装形式：成套 3、名称：感应式小便器 |  | 组 | 3
27 | 031004006001 | 大便器 |  | 1、材质：陶瓷 2、规格、类型：蹲式大便器 3、附件名称、数量：自闭式冲洗 |  | 组 | 8
分部小计
分部分项合计
1 | 031301017001 | 脚手架搭拆 |  |  |  | 项 | 1
单价措施合计
本页小计
合 计
【新点2013清单造价江苏版 V10.3.6】

## 13.2 总价措施项目清单与计价表
总价措施项目清单与计价表
工程名称：城根巷2号公厕-安装工程 | [5 empty] | 标段： |  |  |  | 第1页 共3页
序号 | 项目编码 | 项目名称 |  | 计算基础 | 费率 （%） |  | 金额 （元） | 调整费率 （%） | 调整后 金额（元） |  | 备注
1 | 031302001001 | 安全文明施工费
1.1 |  | 基本费 |  | 分部分项合计+单价措施项目合计-除税工程设备费 | 1.500
1.2 |  | 增加费 |  | 分部分项合计+单价措施项目合计-除税工程设备费
1.3 |  | 扬尘污染防治增加费 |  | 分部分项合计+单价措施项目合计-除税工程设备费 | 0.210
2 | 031302002001 | 夜间施工增加 |  | 分部分项合计+单价措施项目合计-除税工程设备费
3 | 031302003001 | 非夜间施工增加 |  | 分部分项合计+单价措施项目合计-除税工程设备费
4 | 05B001 | 垂直运输 |  | 分部分项合计+单价措施项目合计-除税工程设备费
5 | 031302004001 | 二次搬运 |  | 分部分项合计+单价措施项目合计-除税工程设备费
6 | 031302005001 | 冬雨季施工增加 |  | 分部分项合计+单价措施项目合计-除税工程设备费
7 | 031302006001 | 已完工程及设备保护 |  | 分部分项合计+单价措施项目合计-除税工程设备费
8 | 031302008001 | 临时设施 |  | 分部分项合计+单价措施项目合计-除税工程设备费
【新点2013清单造价江苏版 V10.3.6】
注： 1.“计算基础”中安全文明施工费可为“定额基价”、“定额人工费”或“定额人工费+定额机械费”，其他项目可为 “定额人工费”或“定额人工费+定额机械费”。 2.按施工方案计算的措施费，若无“计算基础”和“费率”的数值，也可只填“金额”数值，但应在备注栏说明施工方案 出处或计算方法。
总价措施项目清单与计价表
工程名称：城根巷2号公厕-安装工程 | [5 empty] | 标段： |  |  |  | 第2页 共3页
序号 | 项目编码 | 项目名称 |  | 计算基础 | 费率 （%） |  | 金额 （元） | 调整费率 （%） | 调整后 金额（元） |  | 备注
9 | 031302009001 | 赶工措施 |  | 分部分项合计+单价措施项目合计-除税工程设备费
10 | 031302010001 | 工程按质论价 |  | 分部分项合计+单价措施项目合计-除税工程设备费
11 | 031302011001 | 住宅分户验收 |  | 分部分项合计+单价措施项目合计-除税工程设备费 | [6 empty] | 在计取住宅分户验收时，大型土石方工程、桩基工程和地下室部分不计入计费基础
12 | 031302012001 | 建筑工人实名制费用 |  | 分部分项合计+单价措施项目合计-除税工程设备费 | [6 empty] | 建筑工人实名制设备由建筑工人工资专用账户开户银行提供的，建筑工人实名制费用按表中费率乘以0.5系数计取
13 | 031302090001 | 地上、地下设施、建筑物的临时保护设施 |  | 分部分项合计+单价措施项目合计-除税工程设备费
14 | 031302091001 | 特殊条件下施工增加费 |  | 分部分项合计+单价措施项目合计-除税工程设备费
【新点2013清单造价江苏版 V10.3.6】
注： 1.“计算基础”中安全文明施工费可为“定额基价”、“定额人工费”或“定额人工费+定额机械费”，其他项目可为 “定额人工费”或“定额人工费+定额机械费”。 2.按施工方案计算的措施费，若无“计算基础”和“费率”的数值，也可只填“金额”数值，但应在备注栏说明施工方案 出处或计算方法。
总价措施项目清单与计价表
工程名称：城根巷2号公厕-安装工程 | [5 empty] | 标段： |  |  |  | 第3页 共3页
序号 | 项目编码 | 项目名称 |  | 计算基础 | 费率 （%） |  | 金额 （元） | 调整费率 （%） | 调整后 金额（元） |  | 备注
15 | 031302015001 | 智慧工地费用 |  | 分部分项合计+单价措施项目合计-除税工程设备费 | [6 empty] | 现场安全隐患排查、人员信息动态管理、扬尘管控视频监控、高处作业防护预警、危大工程监测预警和集成平台等设备、软件和管理费用。
16 | 031302013001 | 特殊施工降效 |  | 分部分项合计+单价措施项目合计-除税工程设备费
17 | 031302014001 | 协管费 |  | 分部分项合计+单价措施项目合计-除税工程设备费
【新点2013清单造价江苏版 V10.3.6】
注： 1.“计算基础”中安全文明施工费可为“定额基价”、“定额人工费”或“定额人工费+定额机械费”，其他项目可为 “定额人工费”或“定额人工费+定额机械费”。 2.按施工方案计算的措施费，若无“计算基础”和“费率”的数值，也可只填“金额”数值，但应在备注栏说明施工方案 出处或计算方法。

## 13.3 其他项目清单与计价汇总表
其他项目清单与计价汇总表
工程名称：城根巷2号公厕-安装工程 |  |  |  | 标段： |  | 第1页 共1页
序号 | 项目名称 |  | 计量单位 | 金额(元) | 备注
1 | 暂列金额 |  | 项 | 2473.71
2 | 暂估价
2.1 | 材料暂估价
2.2 | 专业工程暂估价 |  | 项
3 | 计日工
4 | 总承包服务费
合 计 |  |  |  | 2473.71
【新点2013清单造价江苏版 V10.3.6】
注：材料（工程设备）暂估单价进入清单项目综合单价，此处不汇总。

## 13.4 表-12-2 材料（工程设备）暂估单价及调整表
材料（工程设备）暂估单价及调整表
工程名称：城根巷2号公厕-安装工程 | [6 empty] | 标段： | [5 empty] | 第1页 共1页
序号 | 材料编码 | 材料(工程设备)名称、规格、型号 |  | 计量单位 | 数量 |  |  | 暂估（元） |  | 确认（元） |  | 差额±(元) |  |  | 备注
[5 empty] | 投标 | 确认 |  | 单价 | 合价 | 单价 | 合价 | 单价 |  | 合价
合计
【新点2013清单造价江苏版 V10.3.6】

## 13.5 暂列金额明细表
暂列金额明细表
工程名称：城根巷2号公厕-安装工程 |  |  |  | 标段： |  | 第1页 共1页
序号 | 项目名称 |  | 计量单位 |  | 暂定金额(元) | 备注
1 | 预留金 |  |  |  | 2473.71
合 计 |  |  |  |  | 2473.71
【新点2013清单造价江苏版 V10.3.6】
注：此表由招标人填写，如不能详列，也可只列暂定金额总额，投标人应将上述暂列金额计入投标总价中。

## 13.6 规费、税金项目计价表
规费、税金项目计价表
工程名称：城根巷2号公厕-安装工程 |  |  |  | 标段： |  | 第1页 共1页
序号 | 项目名称 |  | 计算基础 |  | 计算费率(％) |  | 金额(元)
1 | 规费 |  | 环境保护税+社会保险费+住房公积金 |  | 100.000
1.1 | 社会保险费 |  | 分部分项工程费+措施项目费+其他项目费-除税工程设备费 |  | 2.400
1.2 | 住房公积金 |  | 分部分项工程费+措施项目费+其他项目费-除税工程设备费 |  | 0.420
1.3 | 环境保护税 |  | 分部分项工程费+措施项目费+其他项目费-除税工程设备费
2 | 税金 |  | 分部分项工程费+措施项目费+其他项目费+规费-除税甲供材料和甲供设备费/1.01 |  | 9.000
合 计
【新点2013清单造价江苏版 V10.3.6】

## 15.1 分部分项工程和单价措施项目清单与计价表
分部分项工程和单价措施项目清单与计价表
工程名称：蔡总门公厕-装饰改造 |  |  |  |  | 标段： |  |  |  |  | 第1页 共5页
序号 | 项目编码 | 项目名称 |  | 项目特征描述 |  | 计量 单位 | 工程量 | 金额（元）
[8 empty] | 综合单价 | 合价 |  | 其中
暂估价
0116 拆除工程
1 | 011601001001 | 砖砌体拆除 |  | 1、砌体名称：砖砌体内墙 2、砌体材质：标准砖 3、砌体表面的附着物种类：瓷砖、乳胶漆等 |  | m3 | 6.25
2 | 011605001001 | 平面块料拆除 |  | 1、拆除的基层类型：砂浆结合层 2、饰面材料种类：块料地面 |  | m2 | 11.05
3 | 011605002001 | 立面块料拆除 |  | 1、拆除的基层类型：砂浆结合层 2、饰面材料种类：块料墙砖 |  | m2 | 48.32
4 | 011602002001 | 钢筋混凝土构件拆除 |  | 1、构件名称：现浇板拆除 |  | m3 | 0.96
5 | 010103002001 | 余方弃置 |  | 1、废弃料品种：拆除垃圾外运 2、运距：投标人自行考虑 |  | m3 | 10.73
分部小计
0101 土石方工程
6 | 010103001001 | 回填方 |  | 1、密实度要求：符合设计要求 2、填方材料品种：砂 3、蹲坑槽回填 |  | m3 | 0.65
分部小计
0104 砌筑工程
7 | 010401012001 | 零星砌砖 |  | 1、零星砌砖名称、部位：蹲坑 2、砖品种、规格、强度等级：MU10砼实心砖 3、砂浆强度等级、配合比：M5混合砂浆 |  | m3 | 0.98
分部小计
0108 门窗工程
8 | 010807003002 | 铝合金开启窗 |  | 1、框、扇材质：定制深灰色铝合金开启窗 2、具体做法详见图纸 |  | m2 | 3.19
分部小计
0109 屋面及防水工程
本页小计
【新点2013清单造价江苏版 V10.3.6】
分部分项工程和单价措施项目清单与计价表
工程名称：蔡总门公厕-装饰改造 |  |  |  |  | 标段： |  |  |  |  | 第2页 共5页
序号 | 项目编码 | 项目名称 |  | 项目特征描述 |  | 计量 单位 | 工程量 | 金额（元）
[8 empty] | 综合单价 | 合价 |  | 其中
暂估价
9 | 010901002002 | 型材屋面 |  | 1、型材品种、规格：30*30*2.5mm镀锌方管（400*400分布）；120*120*2.5mm镀锌方管立柱喷涂灰色氟碳漆 2、面层：2.0mm厚铝板（深灰色、白色铝板） 3、具体做法详见图纸 |  | m2 | 10.12
10 | 011303001001 | 采光天棚 |  | 1、骨架类型：150*80*2.5mm方管喷深灰色氟碳漆；40*80*2.5mm方管喷咖啡色氟碳漆 2、面层材料品种、规格：6+0.76+6钢化夹胶玻璃 3、具体做法详见图纸 |  | m2 | 7.96
11 | 010904002001 | 楼（地）面涂膜防水 |  | 1、涂膜厚度、遍数：2遍JS聚合物防水层 |  | m2 | 16.94
12 | 010903002001 | 墙面涂膜防水 |  | 1、涂膜厚度、遍数：2遍JS聚合物防水层 |  | m2 | 20.91
分部小计
0111 楼地面装饰工程
13 | 010404001001 | 垫层 |  | 1、垫层材料种类、配合比、厚度：50mm厚碎石垫层 |  | m3 | 0.75
14 | 011101003001 | 细石混凝土楼地面 |  | 1、面层厚度、混凝土强度等级：50mm厚C20细石混凝土垫层 |  | m2 | 14.91
15 | 011102003001 | 块料楼地面 |  | 1、结合层厚度、砂浆配合比：30厚1：3干硬性水泥砂浆 2、面层材料品种、规格、颜色：600*600mm仿大理石地砖 3、美缝剂美缝 |  | m2 | 16.94
分部小计
0112 墙、柱面装饰与隔断、幕墙工程
本页小计
【新点2013清单造价江苏版 V10.3.6】
分部分项工程和单价措施项目清单与计价表
工程名称：蔡总门公厕-装饰改造 |  |  |  |  | 标段： |  |  |  |  | 第3页 共5页
序号 | 项目编码 | 项目名称 |  | 项目特征描述 |  | 计量 单位 | 工程量 | 金额（元）
[8 empty] | 综合单价 | 合价 |  | 其中
暂估价
16 | 011201001001 | 墙面一般抹灰 |  | 1、墙体类型：砖墙 2、底层厚度、砂浆配合比：12mm厚水泥砂浆 1:3 3、面层厚度、砂浆配合比：8mm厚水泥砂浆 1:2.5 4、抗裂材料：玻璃纤维网格布一层 5、部位：外墙 |  | m2 | 14.43
17 | 011201001002 | 墙面一般抹灰 |  | 1、墙体类型：砖墙 2、底层厚度、砂浆配合比：12mm厚水泥砂浆 1:3 3、面层厚度、砂浆配合比：8mm厚水泥砂浆 1:2.5 4、部位：内墙 |  | m2 | 29.27
18 | 011204003001 | 块料墙面 |  | 1、墙体类型：内墙 2、安装方式：20mm厚1：3砂浆粘结层 3、面层材料品种、规格、颜色：仿大理石面砖1200*600mm 4、美缝剂美缝 |  | m2 | 29.27
19 | 011207001009 | 墙面装饰板 |  | 1、龙骨材料种类、规格、中距：30*30*2.5mm镀锌方管（400*400分布）； 2、面层材料品种、规格、颜色：2.0厚铝板 3、部位：外墙 |  | m2 | 15.63
20 | 011207001008 | 墙面装饰板 |  | 1、龙骨材料种类、规格、中距：40*40*2.5mm镀锌方管（400*400分布）； 2、面层材料品种、规格、颜色：2.0厚铝板 3、部位：卫生间隔断 |  | m2 | 20.58
分部小计
0115 其他装饰工程
21 | 011207001007 | 铝板压顶装饰板 |  | 1、面层材料品种、规格、颜色：2.0厚咖啡色铝板 2、具体做法详见图纸 |  | m2 | 2.71
本页小计
【新点2013清单造价江苏版 V10.3.6】
分部分项工程和单价措施项目清单与计价表
工程名称：蔡总门公厕-装饰改造 |  |  |  |  | 标段： |  |  |  |  | 第4页 共5页
序号 | 项目编码 | 项目名称 |  | 项目特征描述 |  | 计量 单位 | 工程量 | 金额（元）
[8 empty] | 综合单价 | 合价 |  | 其中
暂估价
22 | 011210005002 | 成品隔断 |  | 1、隔断材料品种、规格、颜色：成品定制卫生间隔断铝合金材质 2、配件品种、规格：含五金配件 3、部位：蹲坑隔断 4、具体做法详见图纸 |  | m2 | 17.88
23 | 011210005004 | 成品隔断 |  | 1、隔断材料品种、规格、颜色：成品卫生间小便斗隔断 2、配件品种、规格：含五金配件 3、具体做法详见图纸 |  | m2 | 0.84
24 | 01B001 | 香薰机 |  | 1、香薰机 |  | 个 | 2
25 | 011505001001 | 洗漱台 |  | 1、材料品种、规格、颜色：一体洗手台盆；840（H）*370*370mm 2、具体做法详见图纸 |  | 个 | 2
26 | 011503001001 | 金属扶手、栏杆、栏板 |  | 1、扶手材料种类、规格：无障碍扶手 2、具体做法详见图纸 |  | m | 8.1
27 | 011501003002 | 定制倒粪池 |  | 1、台柜规格：定制倒粪池 2、材料种类、规格：500mm*700mm*750mm，304不锈钢 3、具体做法详见图纸 |  | 个 | 2
28 | 011505010001 | 镜面玻璃 |  | 1、镜面玻璃品种、规格：成品银镜10mm 2、具体做法详见图纸 |  | m2 | 1.08
29 | 040402016001 | 沟道盖板 |  | 1、材质：不锈钢盖板 2、具体做法详见图纸 |  | m2 | 0.9
30 | 050307009003 | 标志牌 |  | 1、材料种类、规格：定制发光标识牌 2、镌字规格、种类：300mm高：“公共卫生间 PUBLIC TOILET"字样 3、具体做法详见图纸 |  | 个 | 17
本页小计
【新点2013清单造价江苏版 V10.3.6】
分部分项工程和单价措施项目清单与计价表
工程名称：蔡总门公厕-装饰改造 |  |  |  |  | 标段： |  |  |  |  | 第5页 共5页
序号 | 项目编码 | 项目名称 |  | 项目特征描述 |  | 计量 单位 | 工程量 | 金额（元）
[8 empty] | 综合单价 | 合价 |  | 其中
暂估价
31 | 050307009002 | 标志牌 |  | 1、材料种类、规格：定制发光标识牌 2、镌字规格、种类：300mm高：“男女标识"字样 3、具体做法详见图纸 |  | 个 | 2
32 | 01B004 | 原化粪池维修 |  | 2、包括但不限于修补、更换、清理等、含人工及机械等一切费用，按项包干，投标人需查看现场综合考虑 |  | 项 | 1
分部小计
分部分项合计
1 | 011701006001 | 满堂脚手架 |  | 1、搭设方式：满堂脚手架 |  | m2 | 18.08
单价措施合计
本页小计
合 计
【新点2013清单造价江苏版 V10.3.6】

## 15.2 总价措施项目清单与计价表
总价措施项目清单与计价表
工程名称：蔡总门公厕-装饰改造 | [5 empty] | 标段： |  |  |  | 第1页 共3页
序号 | 项目编码 | 项目名称 |  | 计算基础 | 费率 （%） |  | 金额 （元） | 调整费率 （%） | 调整后 金额（元） |  | 备注
1 | 011707001001 | 安全文明施工费
1.1 |  | 基本费 |  | 分部分项合计+单价措施项目合计-除税工程设备费 | 1.700
1.2 |  | 增加费 |  | 分部分项合计+单价措施项目合计-除税工程设备费
1.3 |  | 扬尘污染防治增加费 |  | 分部分项合计+单价措施项目合计-除税工程设备费 | 0.220
2 | 011707002001 | 夜间施工 |  | 分部分项合计+单价措施项目合计-除税工程设备费
3 | 011707003001 | 非夜间施工照明 |  | 分部分项合计+单价措施项目合计-除税工程设备费 | [6 empty] | 在计取非夜间施工照明费时，建筑工程、仿古工程、修缮土建部分仅地下室（地宫）部分可计取；单独装饰、安装工程、园林绿化工程、修缮安装部分仅特殊施工部位内施工项目可计取
4 | 05B001 | 垂直运输 |  | 分部分项合计+单价措施项目合计-除税工程设备费
5 | 011707004001 | 二次搬运 |  | 分部分项合计+单价措施项目合计-除税工程设备费
【新点2013清单造价江苏版 V10.3.6】
注： 1.“计算基础”中安全文明施工费可为“定额基价”、“定额人工费”或“定额人工费+定额机械费”，其他项目可为 “定额人工费”或“定额人工费+定额机械费”。 2.按施工方案计算的措施费，若无“计算基础”和“费率”的数值，也可只填“金额”数值，但应在备注栏说明施工方案 出处或计算方法。
总价措施项目清单与计价表
工程名称：蔡总门公厕-装饰改造 | [5 empty] | 标段： |  |  |  | 第2页 共3页
序号 | 项目编码 | 项目名称 |  | 计算基础 | 费率 （%） |  | 金额 （元） | 调整费率 （%） | 调整后 金额（元） |  | 备注
6 | 011707005001 | 冬雨季施工 |  | 分部分项合计+单价措施项目合计-除税工程设备费
7 | 011707006001 | 地上、地下设施、建筑物的临时保护设施 |  | 分部分项合计+单价措施项目合计-除税工程设备费
8 | 011707007001 | 已完工程及设备保护 |  | 分部分项合计+单价措施项目合计-除税工程设备费
9 | 011707008001 | 临时设施 |  | 分部分项合计+单价措施项目合计-除税工程设备费
10 | 011707009001 | 赶工措施 |  | 分部分项合计+单价措施项目合计-除税工程设备费
11 | 011707010001 | 工程按质论价 |  | 分部分项合计+单价措施项目合计-除税工程设备费
12 | 011707011001 | 住宅分户验收 |  | 分部分项合计+单价措施项目合计-除税工程设备费 | [6 empty] | 在计取住宅分户验收时，大型土石方工程、桩基工程和地下室部分不计入计费基础
13 | 011707012001 | 建筑工人实名制费用 |  | 分部分项合计+单价措施项目合计-除税工程设备费 | [6 empty] | 建筑工人实名制设备由建筑工人工资专用账户开户银行提供的，建筑工人实名制费用按表中费率乘以0.5系数计取
【新点2013清单造价江苏版 V10.3.6】
注： 1.“计算基础”中安全文明施工费可为“定额基价”、“定额人工费”或“定额人工费+定额机械费”，其他项目可为 “定额人工费”或“定额人工费+定额机械费”。 2.按施工方案计算的措施费，若无“计算基础”和“费率”的数值，也可只填“金额”数值，但应在备注栏说明施工方案 出处或计算方法。
总价措施项目清单与计价表
工程名称：蔡总门公厕-装饰改造 | [5 empty] | 标段： |  |  |  | 第3页 共3页
序号 | 项目编码 | 项目名称 |  | 计算基础 | 费率 （%） |  | 金额 （元） | 调整费率 （%） | 调整后 金额（元） |  | 备注
14 | 011707091001 | 特殊条件下施工增加费 |  | 分部分项合计+单价措施项目合计-除税工程设备费
15 | 011707015001 | 智慧工地费用 |  | 分部分项合计+单价措施项目合计-除税工程设备费 | [6 empty] | 现场安全隐患排查、人员信息动态管理、扬尘管控视频监控、高处作业防护预警、危大工程监测预警和集成平台等设备、软件和管理费用。
16 | 011707013001 | 特殊施工降效 |  | 分部分项合计+单价措施项目合计-除税工程设备费
17 | 011707014001 | 协管费 |  | 分部分项合计+单价措施项目合计-除税工程设备费
【新点2013清单造价江苏版 V10.3.6】
注： 1.“计算基础”中安全文明施工费可为“定额基价”、“定额人工费”或“定额人工费+定额机械费”，其他项目可为 “定额人工费”或“定额人工费+定额机械费”。 2.按施工方案计算的措施费，若无“计算基础”和“费率”的数值，也可只填“金额”数值，但应在备注栏说明施工方案 出处或计算方法。

## 15.3 其他项目清单与计价汇总表
其他项目清单与计价汇总表
工程名称：蔡总门公厕-装饰改造 |  |  |  | 标段： |  | 第1页 共1页
序号 | 项目名称 |  | 计量单位 | 金额(元) | 备注
1 | 暂列金额 |  | 项 | 8881.30
2 | 暂估价
2.1 | 材料暂估价
2.2 | 专业工程暂估价 |  | 项
3 | 计日工
4 | 总承包服务费
合 计 |  |  |  | 8881.30
【新点2013清单造价江苏版 V10.3.6】
注：材料（工程设备）暂估单价进入清单项目综合单价，此处不汇总。

## 15.4 表-12-2 材料（工程设备）暂估单价及调整表
材料（工程设备）暂估单价及调整表
工程名称：蔡总门公厕-装饰改造 | [6 empty] | 标段： | [5 empty] | 第1页 共1页
序号 | 材料编码 | 材料(工程设备)名称、规格、型号 |  | 计量单位 | 数量 |  |  | 暂估（元） |  | 确认（元） |  | 差额±(元) |  |  | 备注
[5 empty] | 投标 | 确认 |  | 单价 | 合价 | 单价 | 合价 | 单价 |  | 合价
1 | 08450243~6 | 香薰机 |  | 个 | 2 |  |  | 5000 | 10000
合计 | [8 empty] | 10000
【新点2013清单造价江苏版 V10.3.6】

## 15.5 暂列金额明细表
暂列金额明细表
工程名称：蔡总门公厕-装饰改造 |  |  |  | 标段： |  | 第1页 共1页
序号 | 项目名称 |  | 计量单位 |  | 暂定金额(元) | 备注
1 | 预留金 |  |  |  | 8881.30
合 计 |  |  |  |  | 8881.30
【新点2013清单造价江苏版 V10.3.6】
注：此表由招标人填写，如不能详列，也可只列暂定金额总额，投标人应将上述暂列金额计入投标总价中。

## 15.6 规费、税金项目计价表
规费、税金项目计价表
工程名称：蔡总门公厕-装饰改造 |  |  |  | 标段： |  | 第1页 共1页
序号 | 项目名称 |  | 计算基础 |  | 计算费率(％) |  | 金额(元)
1 | 规费 |  | 环境保护税+社会保险费+住房公积金 |  | 100.000
1.1 | 社会保险费 |  | 分部分项工程费+措施项目费+其他项目费-除税工程设备费 |  | 2.400
1.2 | 住房公积金 |  | 分部分项工程费+措施项目费+其他项目费-除税工程设备费 |  | 0.420
1.3 | 环境保护税 |  | 分部分项工程费+措施项目费+其他项目费-除税工程设备费
2 | 税金 |  | 分部分项工程费+措施项目费+其他项目费+规费-除税甲供材料和甲供设备费/1.01 |  | 9.000
合 计
【新点2013清单造价江苏版 V10.3.6】

## 16.1 分部分项工程和单价措施项目清单与计价表
分部分项工程和单价措施项目清单与计价表
工程名称：蔡总门公厕-安装工程 |  |  |  |  | 标段： |  |  |  |  | 第1页 共3页
序号 | 项目编码 | 项目名称 |  | 项目特征描述 |  | 计量 单位 | 工程量 | 金额（元）
[8 empty] | 综合单价 | 合价 |  | 其中
暂估价
0304 电气设备安装工程
1 | 030404017004 | 配电箱 |  | 1、名称：配电箱AL1 2、接线端子材质、规格：无端子接线2.5、4 3、安装方式：嵌墙暗装,下沿距地1.5米。 |  | 台 | 1
2 | 030411001001 | 配管 |  | 1、名称：电气配管 2、材质：焊接钢管 3、规格：SC15 4、配置形式：吊顶内敷设 |  | m | 17.2
3 | 030411001002 | 配管 |  | 1、名称：电气配管 2、材质：焊接钢管 3、规格：SC15 4、配置形式：暗配 |  | m | 22.5
4 | 030411001003 | 配管 |  | 1、名称：电气配管 2、材质：焊接钢管 3、规格：SC20 4、配置形式：暗配 |  | m | 25
5 | 030413001001 | 铁构件 |  | 1、名称：桥架支撑架 2、材质：镀锌型钢 |  | kg | 13.41
6 | 030411006001 | 接线盒 |  | 1、名称：接线盒 2、材质：钢制 |  | 个 | 7
7 | 030411006002 | 接线盒 |  | 1、名称：开关盒 2、材质：钢制 |  | 个 | 6
8 | 030411004001 | 配线 |  | 1、名称：电气配线 2、型号：BV 3、规格：2.5mm² 4、材质：铜芯 5、配线部位：管内 |  | m | 123.6
9 | 030411004003 | 配线 |  | 1、名称：电气配线 2、型号：BV 3、规格：4mm² 4、材质：铜芯 5、配线部位：管内 |  | m | 78
10 | 030412004001 | 装饰灯 |  | 1、名称：防水壁灯 2、型号：LED 3、安装形式：壁装 |  | 套 | 6
11 | 030412004005 | 装饰灯 |  | 1、名称：20mm线性灯 2、型号：LED 15W 4000K 3、规格：包含变压器等配件 |  | m | 5.2
12 | 030404035001 | 插座 |  | 1、名称：单相二、三极插座(安全型) 2、规格：10A，250V 3、安装方式：详见平面 |  | 个 | 4
本页小计
【新点2013清单造价江苏版 V10.3.6】
分部分项工程和单价措施项目清单与计价表
工程名称：蔡总门公厕-安装工程 |  |  |  |  | 标段： |  |  |  |  | 第2页 共3页
序号 | 项目编码 | 项目名称 |  | 项目特征描述 |  | 计量 单位 | 工程量 | 金额（元）
[8 empty] | 综合单价 | 合价 |  | 其中
暂估价
分部小计
0310 给排水、采暖、燃气工程
13 | 031001006002 | 塑料管 |  | 1、安装部位：室内 2、介质：给水 3、材质、规格：PP-R给水管DN32 4、连接形式：热熔连接 5、压力试验及吹、洗设计要求：水冲洗 |  | m | 3.5
14 | 031001006003 | 塑料管 |  | 1、安装部位：室内 2、介质：给水 3、材质、规格：PP-R给水管DN25 4、连接形式：热熔连接 5、压力试验及吹、洗设计要求：水冲洗 |  | m | 3.5
15 | 031001006004 | 塑料管 |  | 1、安装部位：室内 2、介质：给水 3、材质、规格：PP-R给水管DN20 4、连接形式：热熔连接 5、压力试验及吹、洗设计要求：水冲洗 |  | m | 26
16 | 031001006005 | 塑料管 |  | 1、安装部位：室内 2、介质：给水 3、材质、规格：PP-R给水管DN15 4、连接形式：热熔连接 5、压力试验及吹、洗设计要求：水冲洗 |  | m | 16.7
17 | 030413002002 | 凿（压）槽 |  | 1、名称：墙面开槽 2、规格：公称直径20mm以内 |  | m | 38
18 | 031001006009 | 塑料管 |  | 1、安装部位：室内 2、介质：污水 3、材质、规格：UPVC排水管De110 4、连接形式：承插连接 |  | m | 13.2
19 | 031001006007 | 塑料管 |  | 1、安装部位：室内 2、介质：污水 3、材质、规格：UPVC排水管De75 4、连接形式：承插连接 |  | m | 1.3
本页小计
【新点2013清单造价江苏版 V10.3.6】
分部分项工程和单价措施项目清单与计价表
工程名称：蔡总门公厕-安装工程 |  |  |  |  | 标段： |  |  |  |  | 第3页 共3页
序号 | 项目编码 | 项目名称 |  | 项目特征描述 |  | 计量 单位 | 工程量 | 金额（元）
[8 empty] | 综合单价 | 合价 |  | 其中
暂估价
20 | 031001006008 | 塑料管 |  | 1、安装部位：室内 2、介质：污水 3、材质、规格：UPVC排水管De50 4、连接形式：承插连接 |  | m | 9.7
21 | 010101002001 | 挖一般土方 |  | 1、土壤类别：二类 2、名称：人工挖填土 |  | m3 | 6.3
22 | 010103001001 | 回填方 |  | 1、密实度要求：夯填 2、填方材料品种：原土 |  | m3 | 6.3
23 | 031004004002 | 洗涤盆 |  | 1、材质：陶瓷 2、组装形式：成套 3、附件名称、数量：水龙头DN15 4、名称：拖把池 |  | 组 | 2
24 | 031004007001 | 小便器 |  | 1、材质：陶瓷 2、组装形式：成套 3、名称：感应式小便器 |  | 组 | 2
25 | 031004006001 | 大便器 |  | 1、材质：陶瓷 2、规格、类型：蹲式大便器 3、附件名称、数量：自闭式冲洗 |  | 组 | 6
分部小计
分部分项合计
1 | 031301017001 | 脚手架搭拆 |  |  |  | 项 | 1
单价措施合计
本页小计
合 计
【新点2013清单造价江苏版 V10.3.6】

## 16.2 总价措施项目清单与计价表
总价措施项目清单与计价表
工程名称：蔡总门公厕-安装工程 | [5 empty] | 标段： |  |  |  | 第1页 共3页
序号 | 项目编码 | 项目名称 |  | 计算基础 | 费率 （%） |  | 金额 （元） | 调整费率 （%） | 调整后 金额（元） |  | 备注
1 | 031302001001 | 安全文明施工费
1.1 |  | 基本费 |  | 分部分项合计+单价措施项目合计-除税工程设备费 | 1.500
1.2 |  | 增加费 |  | 分部分项合计+单价措施项目合计-除税工程设备费
1.3 |  | 扬尘污染防治增加费 |  | 分部分项合计+单价措施项目合计-除税工程设备费 | 0.210
2 | 031302002001 | 夜间施工增加 |  | 分部分项合计+单价措施项目合计-除税工程设备费
3 | 031302003001 | 非夜间施工增加 |  | 分部分项合计+单价措施项目合计-除税工程设备费
4 | 05B001 | 垂直运输 |  | 分部分项合计+单价措施项目合计-除税工程设备费
5 | 031302004001 | 二次搬运 |  | 分部分项合计+单价措施项目合计-除税工程设备费
6 | 031302005001 | 冬雨季施工增加 |  | 分部分项合计+单价措施项目合计-除税工程设备费
7 | 031302006001 | 已完工程及设备保护 |  | 分部分项合计+单价措施项目合计-除税工程设备费
8 | 031302008001 | 临时设施 |  | 分部分项合计+单价措施项目合计-除税工程设备费
【新点2013清单造价江苏版 V10.3.6】
注： 1.“计算基础”中安全文明施工费可为“定额基价”、“定额人工费”或“定额人工费+定额机械费”，其他项目可为 “定额人工费”或“定额人工费+定额机械费”。 2.按施工方案计算的措施费，若无“计算基础”和“费率”的数值，也可只填“金额”数值，但应在备注栏说明施工方案 出处或计算方法。
总价措施项目清单与计价表
工程名称：蔡总门公厕-安装工程 | [5 empty] | 标段： |  |  |  | 第2页 共3页
序号 | 项目编码 | 项目名称 |  | 计算基础 | 费率 （%） |  | 金额 （元） | 调整费率 （%） | 调整后 金额（元） |  | 备注
9 | 031302009001 | 赶工措施 |  | 分部分项合计+单价措施项目合计-除税工程设备费
10 | 031302010001 | 工程按质论价 |  | 分部分项合计+单价措施项目合计-除税工程设备费
11 | 031302011001 | 住宅分户验收 |  | 分部分项合计+单价措施项目合计-除税工程设备费 | [6 empty] | 在计取住宅分户验收时，大型土石方工程、桩基工程和地下室部分不计入计费基础
12 | 031302012001 | 建筑工人实名制费用 |  | 分部分项合计+单价措施项目合计-除税工程设备费 | [6 empty] | 建筑工人实名制设备由建筑工人工资专用账户开户银行提供的，建筑工人实名制费用按表中费率乘以0.5系数计取
13 | 031302090001 | 地上、地下设施、建筑物的临时保护设施 |  | 分部分项合计+单价措施项目合计-除税工程设备费
14 | 031302091001 | 特殊条件下施工增加费 |  | 分部分项合计+单价措施项目合计-除税工程设备费
【新点2013清单造价江苏版 V10.3.6】
注： 1.“计算基础”中安全文明施工费可为“定额基价”、“定额人工费”或“定额人工费+定额机械费”，其他项目可为 “定额人工费”或“定额人工费+定额机械费”。 2.按施工方案计算的措施费，若无“计算基础”和“费率”的数值，也可只填“金额”数值，但应在备注栏说明施工方案 出处或计算方法。
总价措施项目清单与计价表
工程名称：蔡总门公厕-安装工程 | [5 empty] | 标段： |  |  |  | 第3页 共3页
序号 | 项目编码 | 项目名称 |  | 计算基础 | 费率 （%） |  | 金额 （元） | 调整费率 （%） | 调整后 金额（元） |  | 备注
15 | 031302015001 | 智慧工地费用 |  | 分部分项合计+单价措施项目合计-除税工程设备费 | [6 empty] | 现场安全隐患排查、人员信息动态管理、扬尘管控视频监控、高处作业防护预警、危大工程监测预警和集成平台等设备、软件和管理费用。
16 | 031302013001 | 特殊施工降效 |  | 分部分项合计+单价措施项目合计-除税工程设备费
17 | 031302014001 | 协管费 |  | 分部分项合计+单价措施项目合计-除税工程设备费
【新点2013清单造价江苏版 V10.3.6】
注： 1.“计算基础”中安全文明施工费可为“定额基价”、“定额人工费”或“定额人工费+定额机械费”，其他项目可为 “定额人工费”或“定额人工费+定额机械费”。 2.按施工方案计算的措施费，若无“计算基础”和“费率”的数值，也可只填“金额”数值，但应在备注栏说明施工方案 出处或计算方法。

## 16.3 其他项目清单与计价汇总表
其他项目清单与计价汇总表
工程名称：蔡总门公厕-安装工程 |  |  |  | 标段： |  | 第1页 共1页
序号 | 项目名称 |  | 计量单位 | 金额(元) | 备注
1 | 暂列金额 |  | 项 | 1937.48
2 | 暂估价
2.1 | 材料暂估价
2.2 | 专业工程暂估价 |  | 项
3 | 计日工
4 | 总承包服务费
合 计 |  |  |  | 1937.48
【新点2013清单造价江苏版 V10.3.6】
注：材料（工程设备）暂估单价进入清单项目综合单价，此处不汇总。

## 16.4 表-12-2 材料（工程设备）暂估单价及调整表
材料（工程设备）暂估单价及调整表
工程名称：蔡总门公厕-安装工程 | [6 empty] | 标段： | [5 empty] | 第1页 共1页
序号 | 材料编码 | 材料(工程设备)名称、规格、型号 |  | 计量单位 | 数量 |  |  | 暂估（元） |  | 确认（元） |  | 差额±(元) |  |  | 备注
[5 empty] | 投标 | 确认 |  | 单价 | 合价 | 单价 | 合价 | 单价 |  | 合价
合计
【新点2013清单造价江苏版 V10.3.6】

## 16.5 暂列金额明细表
暂列金额明细表
工程名称：蔡总门公厕-安装工程 |  |  |  | 标段： |  | 第1页 共1页
序号 | 项目名称 |  | 计量单位 |  | 暂定金额(元) | 备注
1 | 预留金 |  |  |  | 1937.48
合 计 |  |  |  |  | 1937.48
【新点2013清单造价江苏版 V10.3.6】
注：此表由招标人填写，如不能详列，也可只列暂定金额总额，投标人应将上述暂列金额计入投标总价中。

## 16.6 规费、税金项目计价表
规费、税金项目计价表
工程名称：蔡总门公厕-安装工程 |  |  |  | 标段： |  | 第1页 共1页
序号 | 项目名称 |  | 计算基础 |  | 计算费率(％) |  | 金额(元)
1 | 规费 |  | 环境保护税+社会保险费+住房公积金 |  | 100.000
1.1 | 社会保险费 |  | 分部分项工程费+措施项目费+其他项目费-除税工程设备费 |  | 2.400
1.2 | 住房公积金 |  | 分部分项工程费+措施项目费+其他项目费-除税工程设备费 |  | 0.420
1.3 | 环境保护税 |  | 分部分项工程费+措施项目费+其他项目费-除税工程设备费
2 | 税金 |  | 分部分项工程费+措施项目费+其他项目费+规费-除税甲供材料和甲供设备费/1.01 |  | 9.000
合 计
【新点2013清单造价江苏版 V10.3.6】