## 1.1 扉-2 扉页
|  | 小湖中学教辅用房新建 |  |  |  | 工程
招标工程量清单
| 招 标 人： |  |  | 造价咨询人：
|  |  | （单位盖章） |  | （单位资质专用章）
| 法定代表人 或其授权人： |  |  | 法定代表人 或其授权人：
|  |  | （签字或盖章） |  | （签字或盖章）
| 编 制 人： |  |  | 复 核 人：
|  |  | （造价人员签字盖专用章） |  | （造价工程师签字盖专用章）
| 编 制 时 间： |  |  | 复 核 时 间：

## 3.1 13-Qdxm_zb-表-08 分部分项工程和单价措施
分部分项工程和单价措施项目清单与计价表
工程名称：新沂市小湖中学教辅用房新建项目工程-土建 |  |  |  |  | 标段： |  |  |  |  | 第1页 共9页
序号 | 项目编码 | 项目名称 |  | 项目特征描述 |  | 计量 单位 | 工程量 | 金额（元）
[8 empty] | 综合单价 | 合价 |  | 其中
暂估价
0101 土石方工程
1 | 010101001001 | 平整场地 |  | 平整场地 1.平整场地 |  | m2 | 263.94
2 | 010101003001 | 挖沟槽土方 |  | 挖基坑土方 1.土壤类别:二类土 2.土方运距由投标人自行考虑，结算不调整 |  | m3 | 105.31
3 | 010101004001 | 挖基坑土方 |  | 挖基坑土方 1.土壤类别:二类土 2.土方运距由投标人自行考虑，结算不调整 |  | m3 | 401.07
4 | 010103001001 | 回填方 |  | 回填方 1.密实度要求：分层夯实，压实系数≥0.94 2.素土回填 3.填方来源、运距：投标单位自行考虑，结算不调整 |  | m3 | 395.27
分部小计
0104 砌筑工程
5 | 010401001001 | 砖基础 |  | 砖基础 1.砖品种、规格、强度等级:MU20水泥实心砖 2.砂浆强度等级:M10水泥砂浆 3.两侧抹水泥砂浆 4.其他详见施工图，满足设计、规范及施工要求 |  | m3 | 27.66
6 | 010401003001 | 实心砖墙 |  | 1、砖品种、规格、强度等级：混凝土实心砖 2、墙体类型：37墙 3、挡土墙 |  | m3 | 11.13
7 | 010401003002 | 实心砖墙 |  | 1、砖品种、规格、强度等级：混凝土实心砖 2、墙体类型：24墙 3、挡土墙 |  | m3 | 3.09
8 | 010401012001 | 阶梯台阶 |  | 阶梯台阶 1、砖砌台阶 2、详见施工图，满足设计、规范及施工要求 3、挖土余方用于阶梯教室回填，如剩余土方不足回填时，外购土方 |  | m2 | 177.6
本页小计
【新点2013清单造价江苏版 V10.3.6】
分部分项工程和单价措施项目清单与计价表
工程名称：新沂市小湖中学教辅用房新建项目工程-土建 |  |  |  |  | 标段： |  |  |  |  | 第2页 共9页
序号 | 项目编码 | 项目名称 |  | 项目特征描述 |  | 计量 单位 | 工程量 | 金额（元）
[8 empty] | 综合单价 | 合价 |  | 其中
暂估价
9 | 010402001001 | 砌块墙 |  | 蒸压加气混凝土条板 1.砌块品种、规格、强度等级:蒸压加气混凝土砌块 2.砂浆强度等级:混合砂浆M5 |  | m3 | 31.87
10 | 010402001002 | 砌块墙 |  | 片墙 1.砌块品种、规格、强度等级:蒸压加气混凝土砌块 2.砂浆强度等级:混合砂浆M5 |  | m3 | 15
分部小计
0105 混凝土及钢筋混凝土工程
11 | 010501001001 | 垫层 |  | 基础垫层 1.混凝土种类:预拌 2.混凝土强度等级:C15 |  | m3 | 14.67
12 | 010501001002 | 垫层 |  | 条形基础垫层 1.混凝土种类:预拌 2.混凝土强度等级:C20 |  | m3 | 0.61
13 | 010501002001 | 带形基础 |  | 条形基础 1.混凝土种类:预拌 2.混凝土强度等级:C35 |  | m3 | 1.14
14 | 010501003001 | 独立基础 |  | 独立基础 1.混凝土种类:预拌 2.混凝土强度等级:C35 |  | m3 | 50.13
15 | 010502001001 | 矩形柱 |  | 矩形柱 1.混凝土种类:预拌 2.混凝土强度等级:C35 |  | m3 | 29.3
16 | 010502001002 | 矩形柱 |  | 梯柱 1.混凝土种类:预拌 2.混凝土强度等级:C35 |  | m3 | 0.65
17 | 010502002001 | 构造柱 |  | 构造柱 1.混凝土种类:预拌 2.混凝土强度等级:C25 |  | m3 | 1.99
18 | 010502002002 | 抱框 |  | 抱框 1.混凝土种类:预拌 2.混凝土强度等级:C25 |  | m3 | 0.1
19 | 010503001001 | 基础梁 |  | 基础连梁 1.混凝土种类:预拌 2.混凝土强度等级:C35 |  | m3 | 22.29
本页小计
【新点2013清单造价江苏版 V10.3.6】
分部分项工程和单价措施项目清单与计价表
工程名称：新沂市小湖中学教辅用房新建项目工程-土建 |  |  |  |  | 标段： |  |  |  |  | 第3页 共9页
序号 | 项目编码 | 项目名称 |  | 项目特征描述 |  | 计量 单位 | 工程量 | 金额（元）
[8 empty] | 综合单价 | 合价 |  | 其中
暂估价
20 | 010503004001 | 圈梁 |  | 圈梁 1.混凝土种类:预拌 2.混凝土强度等级:C25 |  | m3 | 7.4
21 | 010503004002 | 圈梁 |  | 窗台梁 1.混凝土种类:预拌 2.混凝土强度等级:C25 |  | m3 | 0.62
22 | 010503005001 | 过梁 |  | 过梁 1.混凝土种类:预拌 2.混凝土强度等级:C25 |  | m3 | 0.06
23 | 010504001001 | 直形墙 |  | 女儿墙 1.混凝土种类:预拌 2.混凝土强度等级:C35 |  | m3 | 8.14
24 | 010505001001 | 有梁板 |  | 有梁板 1.混凝土种类:预拌 2.混凝土强度等级:C30 |  | m3 | 60.43
25 | 010506001001 | 直形楼梯 |  | 直形楼梯 1.混凝土种类:预拌 2.混凝土强度等级:C30 |  | m2 | 7.6
26 | 010507001001 | 坡道 |  | 1.素土夯实(坡度按工程设计) 2.150厚碎石垫层 3.60厚C15混凝土 4.30厚1:3干硬性水泥砂浆结合层 5.撒素水泥面 6.干石灰粗砂扫缝后洒水封缝 7.30厚毛面灰色花岗岩面层 |  | m2 | 6.12
27 | 010507001002 | 散水 |  | 1.素土夯实 2.120 厚碎石或碎砖灌M25 混合砂浆 3.60 厚C20 细石混凝土随打随抹光 |  | m2 | 50.94
28 | 010507007001 | 混凝土坎台 |  | 1、构件的类型：混凝土坎台 2、混凝土种类：预拌混凝土 3、混凝土强度等级：C30 |  | m3 | 0.04
29 | 010515001001 | 现浇构件钢筋 |  | 现浇砼构件钢筋 直径 φ12mm以内 |  | t | 12.067
30 | 010515001002 | 现浇构件钢筋 |  | 现浇混凝土构件钢筋 直径φ25mm以内 |  | t | 10.179
31 | 010515001003 | 现浇构件钢筋 |  | 现浇混凝土构件钢筋 直径φ28 |  | t | 8.754
本页小计
【新点2013清单造价江苏版 V10.3.6】
分部分项工程和单价措施项目清单与计价表
工程名称：新沂市小湖中学教辅用房新建项目工程-土建 |  |  |  |  | 标段： |  |  |  |  | 第4页 共9页
序号 | 项目编码 | 项目名称 |  | 项目特征描述 |  | 计量 单位 | 工程量 | 金额（元）
[8 empty] | 综合单价 | 合价 |  | 其中
暂估价
32 | 010516002001 | 预埋铁件 |  | 2厚镀锌钢板，包含射钉、M12定性化学锚栓 |  | t | 0.694
33 | 010516003001 | 机械连接 |  | 1、连接方式：机械连接 2、规格：钢筋直径φ16-22 |  | 个 | 100
34 | 010516003002 | 机械连接 |  | 1、连接方式：套管挤压 2、规格：钢筋直径φ25、直径φ28 |  | 个 | 292
35 | 010516004001 | 钢筋电渣压力焊接头 |  | 1、钢筋类型、规格：钢筋直径φ16、直径φ22 |  | 个 | 36
分部小计
0106 金属结构工程
36 | 010602001001 | 钢结构地台 |  | 钢结构地台 1、50*50*4mm热镀锌方刚（400*40间距） 2、L50*50*3mm热镀锌角钢 3、详见施工图，满足设计、规范及施工要求（钢结构地台由专业公司深化设计） |  | t | 0.827
37 | 010607005001 | 砌块墙钢丝网加固 |  | 1、材料品种、规格：镀锌钢丝网加固 |  | m2 | 20.47
分部小计
0108 门窗工程
38 | 010801001001 | 安全钢化玻璃门 |  | 1.门代号：M1725、M2642 2.安全钢化玻璃门 3.含门框、五金配件、制作及安装，满足图纸设计要求 |  | m2 | 15.17
39 | 010801001002 | 木质门 |  | 1.门代号：M1022 2.含门框、五金配件、制作及安装，满足图纸设计要求 |  | m2 | 2.2
40 | 010807001001 | 金属（塑钢、断桥）窗 |  | 1..玻璃品种：隔热金属型材多腔密封6中透光LOW-E+12 空气+6 透明 2.含附框、锁等五金配件 |  | m2 | 87.7
本页小计
【新点2013清单造价江苏版 V10.3.6】
分部分项工程和单价措施项目清单与计价表
工程名称：新沂市小湖中学教辅用房新建项目工程-土建 |  |  |  |  | 标段： |  |  |  |  | 第5页 共9页
序号 | 项目编码 | 项目名称 |  | 项目特征描述 |  | 计量 单位 | 工程量 | 金额（元）
[8 empty] | 综合单价 | 合价 |  | 其中
暂估价
41 | 010810002001 | 木窗帘盒 |  | 1、Φ8 丝杆 2、60主龙@900 3、60副龙@300 4、9.5厚双层石膏板 5、白色无机涂料 6、含护角条 |  | m | 16.75
分部小计
0109 屋面及防水工程
42 | 010902001001 | 屋面卷材防水 |  | 1.卷材屋面 SBS改性沥青防水卷材 热熔满铺法 双层 2.刷2厚非固化橡胶沥青防水涂料 |  | m2 | 260.76
43 | 010902003001 | 屋面刚性层 |  | 上人保温平屋面(倒置式屋面) 1.50厚C30细石砼,内配Ф4 @100双向,随捣随抹光。分格缝<4000钢筋遇缝断开,20缝宽,与女儿墙间留缝宽30,密封防水油膏 2.无纺布隔离层 20厚1:25水泥砂浆找平层 20厚1:2 5水泥砂浆找平层 现浇钢筋混凝土楼板原浆收光 |  | m2 | 241.56
44 | 010902006001 | 预留洞 |  | 预留洞 |  | 根(个) | 4
45 | 010903002001 | 墙面涂膜防水 |  | 外墙面 1、12厚聚合物防水砂浆找平层 2、1.5厚聚合物水泥基防水涂料 |  | m2 | 405.09
46 | 010903003001 | 墙面砂浆防水（防潮） |  | 1.在±0以下柱、基础、基础梁等表面刷聚合物水泥砂浆两遍 |  | m2 | 299.8
47 | 010904002001 | 楼（地）面涂膜防水 |  | 地面1（有防潮层） 1、聚合物水泥基防水涂料防潮层 |  | m2 | 241.56
分部小计
0110 保温、隔热、防腐工程
48 | 011001001001 | 保温隔热屋面 |  | 1.厚B1级挤塑聚苯板(XPS) |  | m2 | 241.56
49 | 011001003001 | 保温隔热墙面 |  | 保温隔热墙面一 1.80厚A级岩棉板 2.外墙 |  | m2 | 405.09
本页小计
【新点2013清单造价江苏版 V10.3.6】
分部分项工程和单价措施项目清单与计价表
工程名称：新沂市小湖中学教辅用房新建项目工程-土建 |  |  |  |  | 标段： |  |  |  |  | 第6页 共9页
序号 | 项目编码 | 项目名称 |  | 项目特征描述 |  | 计量 单位 | 工程量 | 金额（元）
[8 empty] | 综合单价 | 合价 |  | 其中
暂估价
分部小计
0111 楼地面装饰工程
50 | 011101001001 | 水泥砂浆楼地面 |  | 1、水泥浆一道（内掺建筑胶） 2、40mm1：3干硬性水泥砂浆结合层，表面撒水泥粉 |  | m2 | 212.96
51 | 011102003001 | 块料楼地面 |  | 1、800*800防滑地砖 2、带梯步防滑槽 3、美缝剂 4、详见图纸，满足图纸设计要求 |  | m2 | 233.41
52 | 011104002001 | 竹、木（复合）地板 |  | 1、基层材料种类、规格：12mm阻燃板 2、面层材料品种、规格、颜色：B1级防火复合木地板 |  | m2 | 28.65
53 | 011105006001 | 金属踢脚线 |  | 1、铝合金踢脚线 2、颜色由甲方决定 |  | m | 71.6
分部小计
0112 墙、柱面装饰与隔断、幕墙工程
54 | 011201001001 | 墙面一般抹灰 |  | 挡土墙 2、聚合物水泥浆两遍 1、20mm厚1：2水泥砂浆抹面 |  | m2 | 30.91
55 | 011201001002 | 墙面一般抹灰 |  | 外墙面 1、界面砂浆界面层（混凝土梁柱部位） 2、20厚水泥砂浆 |  | m2 | 383.66
56 | 011201001003 | 墙面一般抹灰 |  | 内墙面 8厚石灰石膏砂浆打底 7厚石灰石膏砂浆粉面 |  | m2 | 332.8
本页小计
【新点2013清单造价江苏版 V10.3.6】
分部分项工程和单价措施项目清单与计价表
工程名称：新沂市小湖中学教辅用房新建项目工程-土建 |  |  |  |  | 标段： |  |  |  |  | 第7页 共9页
序号 | 项目编码 | 项目名称 |  | 项目特征描述 |  | 计量 单位 | 工程量 | 金额（元）
[8 empty] | 综合单价 | 合价 |  | 其中
暂估价
57 | 011207001001 | 墙面装饰板 |  | 1、龙骨材料种类、规格、中距：100系列隔墙立龙骨间距300mm，38mm穿心龙骨间距800mm 2、隔离层材料种类、规格：中填500mm岩棉 3、基层材料种类、规格：12厚纸面石膏板 4、面层材料品种、规格、颜色：9.5厚纸面石膏板 5、成品腻子、无机涂料各三遍 6、含100*50*4钢管 |  | m2 | 35.79
分部小计
0113 天棚工程
58 | 011302001001 | 吊顶天棚 |  | 石膏板吊顶 1、吊顶形式、吊杆规格、高度：Φ8 全丝吊杆 2、龙骨材料种类、规格、中距：DC60主龙骨、DL28*30*20*0.45边龙骨、DC60*27*0.6mm覆面龙骨 3、基层材料种类、规格：9.5mm厚双层石膏板 4、面层材料品种、规格、：白色无机涂料 5、含护角条、五金配件、制作及安装，满足图纸设计要求 |  | m2 | 90.99
本页小计
【新点2013清单造价江苏版 V10.3.6】
分部分项工程和单价措施项目清单与计价表
工程名称：新沂市小湖中学教辅用房新建项目工程-土建 |  |  |  |  | 标段： |  |  |  |  | 第8页 共9页
序号 | 项目编码 | 项目名称 |  | 项目特征描述 |  | 计量 单位 | 工程量 | 金额（元）
[8 empty] | 综合单价 | 合价 |  | 其中
暂估价
59 | 011302001002 | 吊顶天棚 |  | 铝方通吊顶 1、吊顶形式、吊杆规格、高度：Φ8 全丝吊杆 2、龙骨材料种类、规格、中距：DC60主龙骨、DL28*30*20*0.45边龙骨、DC60*27*0.6mm覆面龙骨 3、基层材料种类、规格：9.5mm厚双层石膏板 4、面层材料品种、规格、：白色无机涂料 5、含护角条、五金配件、制作及安装，满足图纸设计要求 |  | m2 | 36.75
分部小计
0114 油漆、涂料、裱糊工程
60 | 011404005001 | 吸音板墙面 |  | 陶铝吸音板 1、50覆面龙骨@400找平层 2、M6膨胀螺栓 3、U型支撑卡@800 4、阻燃版 |  | m2 | 121.3
61 | 011406001001 | 内墙面涂料 |  | 内墙1 1、无机涂料面层 2、满刮2 厚面层耐水腻子找平 |  | m2 | 229.93
62 | 011406003001 | 外墙真石漆 |  | 外墙1 1.外墙防水腻子2遍 2.真石漆外墙饰面 |  | m2 | 405.9
63 | 011407002001 | 天棚喷刷涂料 |  | 无机涂料天棚 1、钢筋砼板表面清理打磨、修补平整 2、白色防水腻子刮面打磨平(腻子批磨二遍 3、A级无机涂料 |  | m2 | 366.28
64 | 011407002002 | 天棚喷刷涂料 |  | 吊顶 白色无机涂料 |  | m2 | 93.1
分部小计
0115 其他装饰工程
65 | 011503001001 | 金属扶手、栏杆、栏板 |  | 坡道扶手、台阶扶手 1、亚光不锈钢管 2、详见施工图，满足设计、规范及施工要求 |  | m | 11.4
本页小计
【新点2013清单造价江苏版 V10.3.6】
分部分项工程和单价措施项目清单与计价表
工程名称：新沂市小湖中学教辅用房新建项目工程-土建 |  |  |  |  | 标段： |  |  |  |  | 第9页 共9页
序号 | 项目编码 | 项目名称 |  | 项目特征描述 |  | 计量 单位 | 工程量 | 金额（元）
[8 empty] | 综合单价 | 合价 |  | 其中
暂估价
分部小计
分部分项合计
1 | 011701001001 | 综合脚手架 |  | 1、建筑结构形式：框架结构 2、檐口高度：5.5 |  | m2 | 260
2 | 011705001001 | 大型机械设备进出场及安拆 |  | 1、大型机械进出场 |  | 台次 | 1
3 | 011702001003 | 基础 |  | 垫层 |  | m2 | 26.22
4 | 011702001001 | 基础 |  | 独立基础 |  | m2 | 49.56
5 | 011702001002 | 基础 |  | 条形基础 |  | m2 | 5.94
6 | 011702002001 | 矩形柱 |  | 矩形柱 |  | m2 | 195.14
7 | 011702003001 | 构造柱 |  | 构造柱 |  | m2 | 155.22
8 | 011702003002 | 抱框 |  | 抱框 |  | m2 | 43.86
9 | 011702005001 | 基础梁 |  | 基础梁 |  | m2 | 92.84
10 | 011702008001 | 圈梁 |  | 圈梁 |  | m2 | 23.6
11 | 011702008002 | 圈梁 |  | 窗台梁 |  | m2 | 6.16
12 | 011702008003 | 圈梁 |  | 地圈梁 |  | m2 | 44.15
13 | 011702011001 | 直形墙 |  | 女儿墙 |  | m2 | 162.02
14 | 011702014001 | 有梁板 |  | 有梁板 |  | m2 | 490.03
15 | 011702024001 | 楼梯 |  | 楼梯 |  | m2 | 7.6
16 | 011702027001 | 台阶 |  | 台阶 |  | m2 | 4.83
17 | 011702016001 | 坡道 |  | 残疾人坡道 |  | m2 | 1.59
18 | 011702029001 | 散水 |  | 散水 |  | m2 | 48.42
单价措施合计
本页小计
合 计
【新点2013清单造价江苏版 V10.3.6】

## 3.2 表-11 总价措施项目清单与计价表
总价措施项目清单与计价表
工程名称：新沂市小湖中学教辅用房新建项目工程-土建 | [5 empty] | 标段： |  |  |  |  | 第1页 共3页
序号 | 项目编码 | 项目名称 |  | 计算基础 | 费率（%） |  | 金额（元） |  | 调整 费率（%） | 调整后 金额（元） |  | 备注
1 | 011707001001 | 安全文明施工费
1.1 |  | 基本费 |  | 分部分项合计+单价措施项目合计-除税工程设备费 | 3.100
1.2 |  | 增加费 |  | 分部分项合计+单价措施项目合计-除税工程设备费
1.3 |  | 扬尘污染防治增加费 |  | 分部分项合计+单价措施项目合计-除税工程设备费 | 0.310
2 | 011707002001 | 夜间施工 |  | 分部分项合计+单价措施项目合计-除税工程设备费
3 | 011707003001 | 非夜间施工照明 |  | 分部分项合计+单价措施项目合计-除税工程设备费 | [7 empty] | 在计取非夜间施工照明费时，建筑工程、仿古工程、修缮土建部分仅地下室（地宫）部分可计取；单独装饰、安装工程、园林绿化工程、修缮安装部分仅特殊施工部位内施工项目可计取
4 | 011707004001 | 二次搬运 |  | 分部分项合计+单价措施项目合计-除税工程设备费
5 | 011707005001 | 冬雨季施工 |  | 分部分项合计+单价措施项目合计-除税工程设备费
【新点2013清单造价江苏版 V10.3.6】
编制人（造价人员）： | [7 empty] | 复核人（造价工程师）：
总价措施项目清单与计价表
工程名称：新沂市小湖中学教辅用房新建项目工程-土建 | [5 empty] | 标段： |  |  |  |  | 第2页 共3页
序号 | 项目编码 | 项目名称 |  | 计算基础 | 费率（%） |  | 金额（元） |  | 调整 费率（%） | 调整后 金额（元） |  | 备注
6 | 011707006001 | 地上、地下设施、建筑物的临时保护设施 |  | 分部分项合计+单价措施项目合计-除税工程设备费
7 | 011707007001 | 已完工程及设备保护 |  | 分部分项合计+单价措施项目合计-除税工程设备费
8 | 011707008001 | 临时设施 |  | 分部分项合计+单价措施项目合计-除税工程设备费
9 | 011707009001 | 赶工措施 |  | 分部分项合计+单价措施项目合计-除税工程设备费
10 | 011707010001 | 工程按质论价 |  | 分部分项合计+单价措施项目合计-除税工程设备费
11 | 011707011001 | 住宅分户验收 |  | 分部分项合计+单价措施项目合计-除税工程设备费 | [7 empty] | 在计取住宅分户验收时，大型土石方工程、桩基工程和地下室部分不计入计费基础
12 | 011707012001 | 建筑工人实名制费用 |  | 分部分项合计+单价措施项目合计-除税工程设备费 | [7 empty] | 建筑工人实名制设备由建筑工人工资专用账户开户银行提供的，建筑工人实名制费用按表中费率乘以0.5系数计取
13 | 011707091001 | 特殊条件下施工增加费 |  | 分部分项合计+单价措施项目合计-除税工程设备费
【新点2013清单造价江苏版 V10.3.6】
编制人（造价人员）： | [7 empty] | 复核人（造价工程师）：
总价措施项目清单与计价表
工程名称：新沂市小湖中学教辅用房新建项目工程-土建 | [5 empty] | 标段： |  |  |  |  | 第3页 共3页
序号 | 项目编码 | 项目名称 |  | 计算基础 | 费率（%） |  | 金额（元） |  | 调整 费率（%） | 调整后 金额（元） |  | 备注
14 | 011707015001 | 智慧工地费用 |  | 分部分项合计+单价措施项目合计-除税工程设备费 | [7 empty] | 现场安全隐患排查、人员信息动态管理、扬尘管控视频监控、高处作业防护预警、危大工程监测预警和集成平台等设备、软件和管理费用。
【新点2013清单造价江苏版 V10.3.6】
编制人（造价人员）： | [7 empty] | 复核人（造价工程师）：

## 3.3 表-12 其他项目清单与计价汇总表
其他项目清单与计价汇总表
工程名称：新沂市小湖中学教辅用房新建项目工程-土建 |  |  |  | 标段： |  |  | 第1页 共1页
序号 | 项目名称 |  | 金额(元) |  | 结算金额(元) | 备注
1 | 暂列金额
2 | 暂估价 |  | 9483.00
2.1 | 材料暂估价
2.2 | 专业工程暂估价 |  | 9483.00
3 | 计日工
4 | 总承包服务费
合 计 |  |  | 9483.00
【新点2013清单造价江苏版 V10.3.6】

## 3.4 表-13 规费、税金项目计价表
规费、税金项目计价表
工程名称：新沂市小湖中学教辅用房新建项目工程-土建 |  |  |  | 标段： |  |  |  | 第1页 共1页
序号 | 项目名称 |  | 计算基础 |  | 计算基数(元) |  | 计算费率(％) |  | 金额(元)
1 | 规费 |  | 环境保护税+社会保险费+住房公积金 |  |  |  | 100.000
1.1 | 社会保险费 |  | 分部分项工程费+措施项目费+其他项目费-除税工程设备费 |  |  |  | 3.200
1.2 | 住房公积金 |  | 分部分项工程费+措施项目费+其他项目费-除税工程设备费 |  |  |  | 0.530
1.3 | 环境保护税 |  | 分部分项工程费+措施项目费+其他项目费-除税工程设备费
2 | 税金 |  | 分部分项工程费+措施项目费+其他项目费+规费-除税甲供材料和甲供设备费/1.01 |  |  |  | 9.000
合 计
【新点2013清单造价江苏版 V10.3.6】
编制人（造价人员）： | [5 empty] | 复核人（造价工程师）：

## 4.1 13-Qdxm_zb-表-08 分部分项工程和单价措施
分部分项工程和单价措施项目清单与计价表
工程名称：新沂市小湖中学教辅用房新建项目工程-给排水 |  |  |  |  | 标段： |  |  |  |  | 第1页 共3页
序号 | 项目编码 | 项目名称 |  | 项目特征描述 |  | 计量 单位 | 工程量 | 金额（元）
[8 empty] | 综合单价 | 合价 |  | 其中
暂估价
1 | 031001001001 | 镀锌钢管 |  | 1、名称：镀锌钢管 2、规格、压力等级：DN50 3、连接形式：螺纹连接 4、详细参数及要求见施工图设计及招标文件 |  | m | 7.94
2 | 031001001002 | 镀锌钢管 |  | 1、名称：镀锌钢管 2、规格、压力等级：DN20 3、连接形式：螺纹连接 4、详细参数及要求见施工图设计及招标文件 |  | m | 2
3 | 030901010001 | 室内消火栓 |  | 1、名称：消防软管卷盘箱 2、安装部位：室内 3、具体设计要求详见图纸 |  | 套 | 1
4 | 030901013001 | 灭火器 |  | 1、形式：手提式磷酸铵盐干粉灭火器 2、规格、型号：2-MF/ABC3，放在一个专用箱里 3、灭火器置于专用箱里 |  | 具 | 2
5 | 031003003001 | 螺纹阀门 |  | 1、类型：自动排气阀 2、规格：DN20 4、连接形式：螺纹 5、安装部位：室内 6、详细参数及要求见施工图设计及招标文件 |  | 个 | 1
6 | 031003003002 | 螺纹阀门 |  | 1、类型：截止阀 2、规格：DN20 4、连接形式：螺纹 5、安装部位：室内 6、详细参数及要求见施工图设计及招标文件 |  | 个 | 1
7 | 031003003003 | 螺纹阀门 |  | 1、类型：水平直通型真空破坏器（压力型） 2、规格：DN50 4、连接形式：螺纹 5、安装部位：室内 6、详细参数及要求见施工图设计及招标文件 |  | 个 | 1
本页小计
【新点2013清单造价江苏版 V10.3.6】
分部分项工程和单价措施项目清单与计价表
工程名称：新沂市小湖中学教辅用房新建项目工程-给排水 |  |  |  |  | 标段： |  |  |  |  | 第2页 共3页
序号 | 项目编码 | 项目名称 |  | 项目特征描述 |  | 计量 单位 | 工程量 | 金额（元）
[8 empty] | 综合单价 | 合价 |  | 其中
暂估价
8 | 031003003004 | 螺纹阀门 |  | 1、类型：闸阀 2、规格：DN50 4、连接形式：螺纹 5、安装部位：室内 6、详细参数及要求见施工图设计及招标文件 |  | 个 | 1
9 | 031003003005 | 螺纹阀门 |  | 1、类型：Y型过滤器 2、规格：DN50 4、连接形式：螺纹 5、安装部位：室内 6、详细参数及要求见施工图设计及招标文件 |  | 个 | 1
10 | 031003003006 | 螺纹阀门 |  | 1、类型：LHS743X型低阻力型倒流防止器 2、规格：DN50 4、连接形式：螺纹 5、安装部位：室内 6、详细参数及要求见施工图设计及招标文件 |  | 个 | 1
11 | 031003013001 | 水表 |  | 1、型号、规格：水表DN50（含1阀门） 2、详细参数及要求见施工图设计及招标文件 |  | 组(个) | 1
12 | 031201001001 | 管道刷油 |  | 1、油漆品种：银粉漆一道 |  | m2 | 0.69
13 | 031201001002 | 管道刷油 |  | 1、油漆品种：防锈漆二遍,沥青漆二遍 |  | m2 | 1.02
14 | 031002001001 | 管道支架 |  | 1、材质：型钢 2、管架形式：管道支架 |  | Kg | 9.05
15 | 030201006001 | 管道支架除锈刷漆 |  | 1、名称：管道支架除锈刷漆 3、防腐：手工除锈后红丹及调和漆各二遍 |  | kg | 9.05
16 | 031002003001 | 套管 |  | 1、名称、类型：刚套管 2、规格：DN50（主管） 3、填料材质：符合相关验收规范 |  | 个 | 1
本页小计
【新点2013清单造价江苏版 V10.3.6】
分部分项工程和单价措施项目清单与计价表
工程名称：新沂市小湖中学教辅用房新建项目工程-给排水 |  |  |  |  | 标段： |  |  |  |  | 第3页 共3页
序号 | 项目编码 | 项目名称 |  | 项目特征描述 |  | 计量 单位 | 工程量 | 金额（元）
[8 empty] | 综合单价 | 合价 |  | 其中
暂估价
17 | 040504001001 | 砌筑井 |  | 1、名称：矩形水表井 2、规格：深1.2米 3、详细参数及要求见施工图设计及招标文件 4、满足使用及验收要求，结算时单价不调整 |  | 座 | 1
18 | 010101007001 | 管沟土方 |  | 1、土壤类别：综合 2、挖沟深度：1.5米以内 3、机械挖土，人工修整 |  | m3 | 2.43
19 | 010103001001 | 回填方 |  | 1、密实度要求：满足设计要求 2、填方材料品种：原土 3、机械回填，人工修整 |  | m3 | 2.43
20 | 031001006001 | 塑料雨水管 |  | 1、安装部位：室内 2、介质：雨水 3、材质、规格：UPVC DN100 4、连接形式：粘接 |  | m | 31.2
21 | 031004014001 | 给、排水附（配）件 |  | 1、名称：溢流口和雨水斗（1套） 2、型号、规格：DN100 |  | 个(组) | 6
分部分项合计
1 | 031301017001 | 脚手架搭拆 |  |  |  | 项 | 1
单价措施合计
本页小计
合 计
【新点2013清单造价江苏版 V10.3.6】

## 4.2 表-11 总价措施项目清单与计价表
总价措施项目清单与计价表
工程名称：新沂市小湖中学教辅用房新建项目工程-给排水 | [5 empty] | 标段： |  |  |  |  | 第1页 共2页
序号 | 项目编码 | 项目名称 |  | 计算基础 | 费率（%） |  | 金额（元） |  | 调整 费率（%） | 调整后 金额（元） |  | 备注
1 | 031302001001 | 安全文明施工费
1.1 |  | 基本费 |  | 分部分项合计+单价措施项目合计-除税工程设备费 | 1.500
1.2 |  | 增加费 |  | 分部分项合计+单价措施项目合计-除税工程设备费
1.3 |  | 扬尘污染防治增加费 |  | 分部分项合计+单价措施项目合计-除税工程设备费 | 0.210
2 | 031302002001 | 夜间施工增加 |  | 分部分项合计+单价措施项目合计-除税工程设备费
3 | 031302003001 | 非夜间施工增加 |  | 分部分项合计+单价措施项目合计-除税工程设备费
4 | 031302004001 | 二次搬运 |  | 分部分项合计+单价措施项目合计-除税工程设备费
5 | 031302005001 | 冬雨季施工增加 |  | 分部分项合计+单价措施项目合计-除税工程设备费
6 | 031302006001 | 已完工程及设备保护 |  | 分部分项合计+单价措施项目合计-除税工程设备费
7 | 031302008001 | 临时设施 |  | 分部分项合计+单价措施项目合计-除税工程设备费
8 | 031302009001 | 赶工措施 |  | 分部分项合计+单价措施项目合计-除税工程设备费
【新点2013清单造价江苏版 V10.3.6】
编制人（造价人员）： | [7 empty] | 复核人（造价工程师）：
总价措施项目清单与计价表
工程名称：新沂市小湖中学教辅用房新建项目工程-给排水 | [5 empty] | 标段： |  |  |  |  | 第2页 共2页
序号 | 项目编码 | 项目名称 |  | 计算基础 | 费率（%） |  | 金额（元） |  | 调整 费率（%） | 调整后 金额（元） |  | 备注
9 | 031302010001 | 工程按质论价 |  | 分部分项合计+单价措施项目合计-除税工程设备费
10 | 031302011001 | 住宅分户验收 |  | 分部分项合计+单价措施项目合计-除税工程设备费 | [7 empty] | 在计取住宅分户验收时，大型土石方工程、桩基工程和地下室部分不计入计费基础
11 | 031302012001 | 建筑工人实名制费用 |  | 分部分项合计+单价措施项目合计-除税工程设备费 | [7 empty] | 建筑工人实名制设备由建筑工人工资专用账户开户银行提供的，建筑工人实名制费用按表中费率乘以0.5系数计取
12 | 031302090001 | 地上、地下设施、建筑物的临时保护设施 |  | 分部分项合计+单价措施项目合计-除税工程设备费
13 | 031302091001 | 特殊条件下施工增加费 |  | 分部分项合计+单价措施项目合计-除税工程设备费
14 | 031302015001 | 智慧工地费用 |  | 分部分项合计+单价措施项目合计-除税工程设备费 | [7 empty] | 现场安全隐患排查、人员信息动态管理、扬尘管控视频监控、高处作业防护预警、危大工程监测预警和集成平台等设备、软件和管理费用。
【新点2013清单造价江苏版 V10.3.6】
编制人（造价人员）： | [7 empty] | 复核人（造价工程师）：

## 4.3 表-12 其他项目清单与计价汇总表
其他项目清单与计价汇总表
工程名称：新沂市小湖中学教辅用房新建项目工程-给排水 |  |  |  | 标段： |  |  | 第1页 共1页
序号 | 项目名称 |  | 金额(元) |  | 结算金额(元) | 备注
1 | 暂列金额
2 | 暂估价
2.1 | 材料暂估价
2.2 | 专业工程暂估价
3 | 计日工
4 | 总承包服务费
合 计
【新点2013清单造价江苏版 V10.3.6】

## 4.4 表-13 规费、税金项目计价表
规费、税金项目计价表
工程名称：新沂市小湖中学教辅用房新建项目工程-给排水 |  |  |  | 标段： |  |  |  | 第1页 共1页
序号 | 项目名称 |  | 计算基础 |  | 计算基数(元) |  | 计算费率(％) |  | 金额(元)
1 | 规费 |  | 环境保护税+社会保险费+住房公积金 |  |  |  | 100.000
1.1 | 社会保险费 |  | 分部分项工程费+措施项目费+其他项目费-除税工程设备费 |  |  |  | 2.400
1.2 | 住房公积金 |  | 分部分项工程费+措施项目费+其他项目费-除税工程设备费 |  |  |  | 0.420
1.3 | 环境保护税 |  | 分部分项工程费+措施项目费+其他项目费-除税工程设备费
2 | 税金 |  | 分部分项工程费+措施项目费+其他项目费+规费-除税甲供材料和甲供设备费/1.01 |  |  |  | 9.000
合 计
【新点2013清单造价江苏版 V10.3.6】
编制人（造价人员）： | [5 empty] | 复核人（造价工程师）：

## 5.1 13-Qdxm_zb-表-08 分部分项工程和单价措施
分部分项工程和单价措施项目清单与计价表
工程名称：新沂市小湖中学教辅用房新建项目工程-电气工程 |  |  |  |  | 标段： |  |  |  |  | 第1页 共4页
序号 | 项目编码 | 项目名称 |  | 项目特征描述 |  | 计量 单位 | 工程量 | 金额（元）
[8 empty] | 综合单价 | 合价 |  | 其中
暂估价
强电
1 | 030404017001 | 配电箱 |  | 1、名称：照明配电箱AL 2、接线端子材质、规格：无端子外部接线2.5:15个；4:20个； |  | 台 | 1
2 | 030411001001 | 配管 |  | 1、名称：电气配管 2、材质：SC50 3、配置形式：暗敷 |  | m | 50
3 | 030411001002 | 配管 |  | 1、名称：电气配管 2、材质：PC20 3、配置形式：吊顶内明敷 |  | m | 154.18
4 | 030411001003 | 配管 |  | 1、名称：电气配管 2、材质：PC20 3、配置形式：暗敷 |  | m | 89.61
5 | 030411001004 | 配管 |  | 1、名称：电气配管 2、材质：PC25 3、配置形式：暗敷 |  | m | 83.94
6 | 030411001005 | 配管 |  | 1、名称：电气配管 2、材质：金属软管20 3、配置形式：暗敷 |  | m | 71
7 | 031002001003 | 管道支架 |  | 1、材质：型钢（吊顶管道用） 2、管架形式：管道支架 |  | Kg | 63.55
8 | 030201006002 | 管道支架除锈刷漆 |  | 1、名称：管道支架除锈刷漆 2、防腐：手工除锈后手工除锈后樟丹及灰色调和漆各二遍 |  | kg | 63.55
9 | 030408001001 | 电力电缆 |  | 1、名称：电力电缆 2、规格：YJV22-4x16+1x16 3、材质：铜芯 4、敷设方式、部位：管内/桥架 5、电压等级（kV）：0.6/1KV |  | m | 60
10 | 030408006001 | 电力电缆头 |  | 1、名称：电力电缆头 2、规格：16mm2 3、材质、类型：铜芯 |  | 个 | 2
本页小计
【新点2013清单造价江苏版 V10.3.6】
分部分项工程和单价措施项目清单与计价表
工程名称：新沂市小湖中学教辅用房新建项目工程-电气工程 |  |  |  |  | 标段： |  |  |  |  | 第2页 共4页
序号 | 项目编码 | 项目名称 |  | 项目特征描述 |  | 计量 单位 | 工程量 | 金额（元）
[8 empty] | 综合单价 | 合价 |  | 其中
暂估价
11 | 030411004001 | 配线 |  | 1、名称：配线 2、配线形式：管内穿线 3、规格：WDZN-BYJ-2.5 4、材质：铜芯 |  | m | 753.87
12 | 030411004002 | 配线 |  | 1、名称：配线 2、配线形式：管内穿线 3、规格：WDZN-BYJ-4 4、材质：铜芯 |  | m | 426.28
13 | 030404034001 | 照明开关 |  | 1、名称：单联单控开关 2、规格：10A 3、 安装方式：暗装 |  | 个 | 1
14 | 030404034002 | 照明开关 |  | 1、名称：四联单控开关 2、规格： 10A 3、安装方式：暗装 |  | 个 | 2
15 | 030404035001 | 插座 |  | 1、名称：单相二、三极插座（安全型） 2、规格：10A 3、安装方式：暗装 |  | 个 | 18
16 | 030404035002 | 插座 |  | 1、名称：三相空调插座 2、规格：16A 3、安装方式：暗装 |  | 个 | 4
17 | 030412005001 | 荧光灯 |  | 1、名称：LED平光灯 2、型号：100*1200 3、详见图纸 |  | 套 | 32
18 | 030412004001 | 装饰灯 |  | 1、名称：筒灯 2、详见图纸 |  | 套 | 27
19 | 030412004002 | 装饰灯 |  | 1、名称：双头斗胆灯 2、详见图纸 |  | 套 | 12
20 | 031002003001 | 套管 |  | 1、名称、类型：刚性防水套管 2、规格：主保护管规格DN50 |  | 个 | 3
21 | 030411006001 | 接线盒 |  | 1、名称：接线盒 2、安装形式：暗装 |  | 个 | 71
22 | 030411006002 | 接线盒 |  | 1、名称：开关盒/插座盒 2、安装形式：暗装 |  | 个 | 25
本页小计
【新点2013清单造价江苏版 V10.3.6】
分部分项工程和单价措施项目清单与计价表
工程名称：新沂市小湖中学教辅用房新建项目工程-电气工程 |  |  |  |  | 标段： |  |  |  |  | 第3页 共4页
序号 | 项目编码 | 项目名称 |  | 项目特征描述 |  | 计量 单位 | 工程量 | 金额（元）
[8 empty] | 综合单价 | 合价 |  | 其中
暂估价
23 | 010101007001 | 管沟土方 |  | 1、土壤类别：综合 2、挖沟深度：1.5米以内 3、机械挖土，人工修整 |  | m3 | 22.5
24 | 010103001001 | 回填方 |  | 1、密实度要求：满足设计要求 2、填方材料品种：原土 3、机械回填，人工修整 |  | m3 | 22.5
25 | 030414002001 | 送配电装置系统 |  | 送配电装置系统 |  | 系统 | 1
分部小计
防雷接地
26 | 030409005001 | 避雷网 |  | 1、名称：接闪带 2、材质：采用D10热浸镀锌圆钢沿屋檐或女儿墙支架敷设 |  | m | 103.48
27 | 030409003001 | 避雷引下线 |  | 1、名称：引下线 2、规格：利用结构柱内钢筋,当钢筋直径大于或等于16mm时,应利用二根钢筋绑扎或焊接在一起作为一组引下线;当钢筋直径大于或等于10mm且小于16mm时,应利用四根钢筋绑扎或焊接在一起作为一组引下线 3、断接卡子（预埋热镀锌扁钢100*100*6）：4个 4、避雷引下线敷设 柱主筋与圈梁钢筋焊接：80处 |  | m | 53.6
28 | 030409004001 | 均压环 |  | 1、名称：接地体(均压环) 2、材质：利用建筑物基础主钢筋通长焊接做接地网 |  | m | 99.74
29 | 030409002001 | 接地母线 |  | 1、名称：户外接地母线 2、材质：-40*4镀锌扁钢 |  | m | 6
30 | 030409002002 | 接地母线 |  | 1、名称：户内接地母线 2、材质：-40*4镀锌扁钢 |  | m | 2.1
31 | 030409008001 | 等电位端子箱、测试板 |  | 1、名称：总等电位箱300*200*120 |  | 台 | 1
本页小计
【新点2013清单造价江苏版 V10.3.6】
分部分项工程和单价措施项目清单与计价表
工程名称：新沂市小湖中学教辅用房新建项目工程-电气工程 |  |  |  |  | 标段： |  |  |  |  | 第4页 共4页
序号 | 项目编码 | 项目名称 |  | 项目特征描述 |  | 计量 单位 | 工程量 | 金额（元）
[8 empty] | 综合单价 | 合价 |  | 其中
暂估价
32 | 030414011001 | 接地装置 |  | 1、名称：接地装置调试 接地网 |  | 系统 | 1
分部小计
弱电
33 | 030411005001 | 接线箱 |  | 1、名称：弱电箱TD 2、详见图纸 |  | 个 | 1
34 | 030411001006 | 配管 |  | 1、名称：电气配管 2、材质：SC50 3、配置形式：暗敷 |  | m | 6.88
35 | 030411001007 | 配管 |  | 1、名称：电气配管 2、材质：PC20 3、配置形式：暗敷 |  | m | 14.29
36 | 030502005001 | 双绞线缆 |  | 1、名称：CAT6 UTP 2、敷设方式：管内穿线 |  | m | 20.29
37 | 030502012001 | 信息插座 |  | 1、名称：网络插座 2、详见图纸 |  | 个 | 2
38 | 030411006003 | 接线盒 |  | 1、名称：开关盒/插座盒 2、安装形式：暗装 |  | 个 | 2
分部小计
分部分项合计
1 | 031301017001 | 脚手架搭拆 |  |  |  | 项 | 1
单价措施合计
本页小计
合 计
【新点2013清单造价江苏版 V10.3.6】

## 5.2 表-11 总价措施项目清单与计价表
总价措施项目清单与计价表
工程名称：新沂市小湖中学教辅用房新建项目工程-电气工程 | [5 empty] | 标段： |  |  |  |  | 第1页 共2页
序号 | 项目编码 | 项目名称 |  | 计算基础 | 费率（%） |  | 金额（元） |  | 调整 费率（%） | 调整后 金额（元） |  | 备注
1 | 031302001001 | 安全文明施工费
1.1 |  | 基本费 |  | 分部分项合计+单价措施项目合计-除税工程设备费 | 1.500
1.2 |  | 增加费 |  | 分部分项合计+单价措施项目合计-除税工程设备费
1.3 |  | 扬尘污染防治增加费 |  | 分部分项合计+单价措施项目合计-除税工程设备费 | 0.210
2 | 031302002001 | 夜间施工增加 |  | 分部分项合计+单价措施项目合计-除税工程设备费
3 | 031302003001 | 非夜间施工增加 |  | 分部分项合计+单价措施项目合计-除税工程设备费
4 | 031302004001 | 二次搬运 |  | 分部分项合计+单价措施项目合计-除税工程设备费
5 | 031302005001 | 冬雨季施工增加 |  | 分部分项合计+单价措施项目合计-除税工程设备费
6 | 031302006001 | 已完工程及设备保护 |  | 分部分项合计+单价措施项目合计-除税工程设备费
7 | 031302008001 | 临时设施 |  | 分部分项合计+单价措施项目合计-除税工程设备费
8 | 031302009001 | 赶工措施 |  | 分部分项合计+单价措施项目合计-除税工程设备费
【新点2013清单造价江苏版 V10.3.6】
编制人（造价人员）： | [7 empty] | 复核人（造价工程师）：
总价措施项目清单与计价表
工程名称：新沂市小湖中学教辅用房新建项目工程-电气工程 | [5 empty] | 标段： |  |  |  |  | 第2页 共2页
序号 | 项目编码 | 项目名称 |  | 计算基础 | 费率（%） |  | 金额（元） |  | 调整 费率（%） | 调整后 金额（元） |  | 备注
9 | 031302010001 | 工程按质论价 |  | 分部分项合计+单价措施项目合计-除税工程设备费
10 | 031302011001 | 住宅分户验收 |  | 分部分项合计+单价措施项目合计-除税工程设备费 | [7 empty] | 在计取住宅分户验收时，大型土石方工程、桩基工程和地下室部分不计入计费基础
11 | 031302012001 | 建筑工人实名制费用 |  | 分部分项合计+单价措施项目合计-除税工程设备费 | [7 empty] | 建筑工人实名制设备由建筑工人工资专用账户开户银行提供的，建筑工人实名制费用按表中费率乘以0.5系数计取
12 | 031302090001 | 地上、地下设施、建筑物的临时保护设施 |  | 分部分项合计+单价措施项目合计-除税工程设备费
13 | 031302091001 | 特殊条件下施工增加费 |  | 分部分项合计+单价措施项目合计-除税工程设备费
14 | 031302015001 | 智慧工地费用 |  | 分部分项合计+单价措施项目合计-除税工程设备费 | [7 empty] | 现场安全隐患排查、人员信息动态管理、扬尘管控视频监控、高处作业防护预警、危大工程监测预警和集成平台等设备、软件和管理费用。
【新点2013清单造价江苏版 V10.3.6】
编制人（造价人员）： | [7 empty] | 复核人（造价工程师）：

## 5.3 表-12 其他项目清单与计价汇总表
其他项目清单与计价汇总表
工程名称：新沂市小湖中学教辅用房新建项目工程-电气工程 |  |  |  | 标段： |  |  | 第1页 共1页
序号 | 项目名称 |  | 金额(元) |  | 结算金额(元) | 备注
1 | 暂列金额
2 | 暂估价
2.1 | 材料暂估价
2.2 | 专业工程暂估价
3 | 计日工
4 | 总承包服务费
合 计
【新点2013清单造价江苏版 V10.3.6】

## 5.4 表-13 规费、税金项目计价表
规费、税金项目计价表
工程名称：新沂市小湖中学教辅用房新建项目工程-电气工程 |  |  |  | 标段： |  |  |  | 第1页 共1页
序号 | 项目名称 |  | 计算基础 |  | 计算基数(元) |  | 计算费率(％) |  | 金额(元)
1 | 规费 |  | 环境保护税+社会保险费+住房公积金 |  |  |  | 100.000
1.1 | 社会保险费 |  | 分部分项工程费+措施项目费+其他项目费-除税工程设备费 |  |  |  | 2.400
1.2 | 住房公积金 |  | 分部分项工程费+措施项目费+其他项目费-除税工程设备费 |  |  |  | 0.420
1.3 | 环境保护税 |  | 分部分项工程费+措施项目费+其他项目费-除税工程设备费
2 | 税金 |  | 分部分项工程费+措施项目费+其他项目费+规费-除税甲供材料和甲供设备费/1.01 |  |  |  | 9.000
合 计
【新点2013清单造价江苏版 V10.3.6】
编制人（造价人员）： | [5 empty] | 复核人（造价工程师）：