## 1.1 封-1 封面
|  | 江苏省睢宁高级中学校园消防设施改造工程 |  | 工程
招标工程量清单
招 标 人：
（单位盖章）
造价咨询人：
（单位盖章）

## 1.2 扉-1 扉页
|  | 江苏省睢宁高级中学校园消防设施改造工程 |  |  |  | 工程
招标工程量清单
| 招 标 人： |  |  | 造价咨询人：
|  |  | （单位盖章） |  | （单位资质专用章）
| 法定代表人 或其授权人： |  |  | 法定代表人 或其授权人：
|  |  | （签字或盖章） |  | （签字或盖章）
| 编 制 人： |  |  | 复 核 人：
|  |  | （造价人员签字盖专用章） |  | （造价工程师签字盖专用章）
| 编 制 时 间： |  |  | 复 核 时 间：

## 3.1 表-08 分部分项工程和单价措施项目清单与计价表
分部分项工程和单价措施项目清单与计价表
工程名称：室外消火栓管网 |  |  |  |  | 标段： |  |  |  |  | 第1页 共2页
序号 | 项目编码 | 项目名称 |  | 项目特征描述 |  | 计量 单位 | 工程量 | 金额（元）
[8 empty] | 综合单价 | 合价 |  | 其中
暂估价
室外消火栓
1 | 031001006001 | 塑料管 |  | 1、安装部位：室外 2、介质：消防水 3、材质、规格：钢丝网骨架塑料复合管 DN150 4、连接形式：电熔连接 5、压力试验及吹、洗设计要求：强度试验、冲洗和严密性试验 |  | m | 940.15
2 | 031001006002 | 塑料管 |  | 1、安装部位：室外 2、介质：消防水 3、材质、规格：钢丝网骨架塑料复合管 DN100 4、连接形式：电熔连接 5、压力试验及吹、洗设计要求：强度试验、冲洗和严密性试验 |  | m | 220.68
3 | 031001006003 | 塑料管 |  | 1、安装部位：室外 2、介质：消防水 3、材质、规格：钢丝网骨架塑料复合管 DN80 4、连接形式：电熔连接 5、压力试验及吹、洗设计要求：强度试验、冲洗和严密性试验 |  | m | 36.36
4 | 030901011001 | 室外消火栓 |  | 1、室外地上消火栓 2、型号、规格：DN100 |  | 套 | 10
5 | 031003003001 | 焊接法兰阀门 |  | 1、类型：闸阀 2、规格、压力等级：DN150 |  | 个 | 9
6 | 031003003002 | 焊接法兰阀门 |  | 1、类型：闸阀 2、规格、压力等级：DN100 |  | 个 | 10
7 | 031003003003 | 焊接法兰阀门 |  | 1、类型：闸阀 2、规格、压力等级：DN80 |  | 个 | 2
8 | 040504001001 | 砌筑井 |  | 阀门井内径φ1200，井深1500 室外阀门处做阀门井,并加设井盖 ,参见苏S01-2021第30页至42页 |  | 座 | 9
本页小计
【新点2013清单造价江苏版 V10.3.6】
分部分项工程和单价措施项目清单与计价表
工程名称：室外消火栓管网 |  |  |  |  | 标段： |  |  |  |  | 第2页 共2页
序号 | 项目编码 | 项目名称 |  | 项目特征描述 |  | 计量 单位 | 工程量 | 金额（元）
[8 empty] | 综合单价 | 合价 |  | 其中
暂估价
9 | 040504001002 | 砌筑井 |  | 阀门井内径φ1000，井深1200 室外阀门处做阀门井,并加设井盖 ,参见苏S01-2021第30页至42页 |  | 座 | 2
10 | 031006003001 | 地上成品消防泵房及消防水池 |  | 1、设备名称：地上成品消防泵房及消防水池 2、型号、规格：消防水池有效容积288m3 3、水泵主要技术参数：室外消防泵2台1用1备,单泵参数;Q=25L/S,H=45M，N=22KW，室内消火栓泵2台1用1备,单泵参数;Q=15L/S,H=65MN=18.5KW 4、不含设备以外的水电连接，设备基础 5、包含设备运费 |  | 套 | 1
11 | 031006003002 | 地上成品消防泵房及消防水池 |  | 1、设备名称：地上成品消防泵房及消防水池 2、型号、规格：消防水池有效容积180m3 3、水泵主要技术参数：室外消防泵2台1用1备,单泵参数;Q=25L/S,H=45M，N=22KW 4、不含设备以外的水电连接，设备基础 5、包含设备运费 |  | 套 | 1
12 | 010101003001 | 挖沟槽土方 |  | 1、土方开挖回填 2、土壤类别：一、二类土 3、挖土深度：1.0m以内 |  | m3 | 703.31
13 | 010103001001 | 回填方 |  | 1、沟槽回填 2、填方材料品种：一二类土 |  | m3 | 703.31
分部小计
分部分项合计
1 | 011705001001 | 大型机械设备进出场及安拆 |  |  |  | 台次 | 1
单价措施合计
本页小计
合 计
【新点2013清单造价江苏版 V10.3.6】

## 3.2 表-11 总价措施项目清单与计价表(徐州)
总价措施项目清单与计价表
工程名称：室外消火栓管网 | [5 empty] | 标段： |  |  |  |  | 第1页 共2页
序号 | 项目编码 | 项目名称 |  | 计算基础 | 费率（%） |  | 金额（元） |  | 调整 费率（%） | 调整后 金额（元） |  | 备注
1 | 031302001001 | 安全文明施工费
1.1 |  | 基本费 |  | 分部分项合计+单价措施项目合计-除税工程设备费 | 1.500
1.2 |  | 增加费 |  | 分部分项合计+单价措施项目合计-除税工程设备费
1.3 |  | 扬尘污染防治增加费 |  | 分部分项合计+单价措施项目合计-除税工程设备费 | 0.210
2 | 031302002001 | 夜间施工增加 |  | 分部分项合计+单价措施项目合计-除税工程设备费
3 | 031302003001 | 非夜间施工增加 |  | 分部分项合计+单价措施项目合计-除税工程设备费
4 | 031302004001 | 二次搬运 |  | 分部分项合计+单价措施项目合计-除税工程设备费
5 | 031302005001 | 冬雨季施工增加 |  | 分部分项合计+单价措施项目合计-除税工程设备费
6 | 031302006001 | 已完工程及设备保护 |  | 分部分项合计+单价措施项目合计-除税工程设备费
7 | 031302008001 | 临时设施 |  | 分部分项合计+单价措施项目合计-除税工程设备费
8 | 031302009001 | 赶工措施 |  | 分部分项合计+单价措施项目合计-除税工程设备费
【新点2013清单造价江苏版 V10.3.6】
编制人（造价人员）： | [7 empty] | 复核人（造价工程师）：
总价措施项目清单与计价表
工程名称：室外消火栓管网 | [5 empty] | 标段： |  |  |  |  | 第2页 共2页
序号 | 项目编码 | 项目名称 |  | 计算基础 | 费率（%） |  | 金额（元） |  | 调整 费率（%） | 调整后 金额（元） |  | 备注
9 | 031302010001 | 工程按质论价 |  | 分部分项合计+单价措施项目合计-除税工程设备费
10 | 031302011001 | 住宅分户验收 |  | 分部分项合计+单价措施项目合计-除税工程设备费 | [7 empty] | 在计取住宅分户验收时，大型土石方工程、桩基工程和地下室部分不计入计费基础
11 | 031302012001 | 建筑工人实名制费用 |  | 分部分项合计+单价措施项目合计-除税工程设备费 | [7 empty] | 建筑工人实名制设备由建筑工人工资专用账户开户银行提供的，建筑工人实名制费用按表中费率乘以0.5系数计取
12 | 031302090001 | 地上、地下设施、建筑物的临时保护设施 |  | 分部分项合计+单价措施项目合计-除税工程设备费
13 | 031302091001 | 特殊条件下施工增加费 |  | 分部分项合计+单价措施项目合计-除税工程设备费
14 | 031302015001 | 智慧工地费用 |  | 分部分项合计+单价措施项目合计-除税工程设备费 | 0.060 | [6 empty] | 现场安全隐患排查、人员信息动态管理、扬尘管控视频监控、高处作业防护预警、危大工程监测预警和集成平台等设备、软件和管理费用。
【新点2013清单造价江苏版 V10.3.6】
编制人（造价人员）： | [7 empty] | 复核人（造价工程师）：

## 3.3 表-12 其他项目清单与计价汇总表
其他项目清单与计价汇总表
工程名称：室外消火栓管网 |  |  |  | 标段： |  |  | 第1页 共1页
序号 | 项目名称 |  | 金额(元) |  | 结算金额(元) | 备注
1 | 暂列金额
2 | 暂估价 |  | 100000.00
2.1 | 材料暂估价
2.2 | 专业工程暂估价 |  | 100000.00
3 | 计日工
4 | 总承包服务费
合 计 |  |  | 100000.00
【新点2013清单造价江苏版 V10.3.6】

## 3.4 表-13 规费、税金项目计价表
规费、税金项目计价表
工程名称：室外消火栓管网 |  |  |  | 标段： |  |  |  | 第1页 共1页
序号 | 项目名称 |  | 计算基础 |  | 计算基数(元) |  | 计算费率(％) |  | 金额(元)
1 | 规费 |  | 环境保护税+社会保险费+住房公积金 |  |  |  | 100.000
1.1 | 社会保险费 |  | 分部分项工程费+措施项目费+其他项目费-除税工程设备费 |  |  |  | 2.400
1.2 | 住房公积金 |  | 分部分项工程费+措施项目费+其他项目费-除税工程设备费 |  |  |  | 0.420
1.3 | 环境保护税 |  | 分部分项工程费+措施项目费+其他项目费-除税工程设备费
2 | 税金 |  | 分部分项工程费+措施项目费+其他项目费+规费-除税甲供材料和甲供设备费/1.01 |  |  |  | 9.000
合 计
【新点2013清单造价江苏版 V10.3.6】
编制人（造价人员）： | [5 empty] | 复核人（造价工程师）：

## 4.1 表-08 分部分项工程和单价措施项目清单与计价表
分部分项工程和单价措施项目清单与计价表
工程名称：室内消火栓管网外网 |  |  |  |  | 标段： |  |  |  |  | 第1页 共2页
序号 | 项目编码 | 项目名称 |  | 项目特征描述 |  | 计量 单位 | 工程量 | 金额（元）
[8 empty] | 综合单价 | 合价 |  | 其中
暂估价
室外消火栓
1 | 031001006004 | 塑料管 |  | 1、安装部位：室外 2、介质：消防水 3、材质、规格：钢丝网骨架塑料复合管 DN150 4、连接形式：电熔连接 5、压力试验及吹、洗设计要求：强度试验、冲洗和严密性试验 |  | m | 675.44
2 | 031001006005 | 塑料管 |  | 1、安装部位：室外 2、介质：消防水 3、材质、规格：钢丝网骨架塑料复合管 DN100 4、连接形式：电熔连接 5、压力试验及吹、洗设计要求：强度试验、冲洗和严密性试验 |  | m | 680.66
3 | 031003003004 | 焊接法兰阀门 |  | 1、类型：闸阀 2、规格、压力等级：DN150 |  | 个 | 15
4 | 031003003005 | 焊接法兰阀门 |  | 1、类型：闸阀 2、规格、压力等级：DN100 |  | 个 | 18
5 | 040504001003 | 砌筑井 |  | 阀门井内径φ1200，井深1500 室外阀门处做阀门井,并加设井盖 ,参见苏S01-2021第30页至42页 |  | 座 | 15
6 | 040504001004 | 砌筑井 |  | 阀门井内径φ1000，井深1200 室外阀门处做阀门井,并加设井盖 ,参见苏S01-2021第30页至42页 |  | 座 | 18
7 | 010101003002 | 挖沟槽土方 |  | 1、土方开挖回填 2、土壤类别：一、二类土 3、挖土深度：1.0m以内 |  | m3 | 783.06
8 | 010103001002 | 回填方 |  | 1、沟槽回填 2、填方材料品种：一二类土 |  | m3 | 783.06
分部小计
本页小计
【新点2013清单造价江苏版 V10.3.6】
分部分项工程和单价措施项目清单与计价表
工程名称：室内消火栓管网外网 |  |  |  |  | 标段： |  |  |  |  | 第2页 共2页
序号 | 项目编码 | 项目名称 |  | 项目特征描述 |  | 计量 单位 | 工程量 | 金额（元）
[8 empty] | 综合单价 | 合价 |  | 其中
暂估价
分部分项合计
本页小计
合 计
【新点2013清单造价江苏版 V10.3.6】

## 4.2 表-11 总价措施项目清单与计价表(徐州)
总价措施项目清单与计价表
工程名称：室内消火栓管网外网 | [5 empty] | 标段： |  |  |  |  | 第1页 共2页
序号 | 项目编码 | 项目名称 |  | 计算基础 | 费率（%） |  | 金额（元） |  | 调整 费率（%） | 调整后 金额（元） |  | 备注
1 | 031302001002 | 安全文明施工费
1.1 |  | 基本费 |  | 分部分项合计+单价措施项目合计-除税工程设备费 | 1.500
1.2 |  | 增加费 |  | 分部分项合计+单价措施项目合计-除税工程设备费
1.3 |  | 扬尘污染防治增加费 |  | 分部分项合计+单价措施项目合计-除税工程设备费 | 0.210
2 | 031302002002 | 夜间施工增加 |  | 分部分项合计+单价措施项目合计-除税工程设备费
3 | 031302003002 | 非夜间施工增加 |  | 分部分项合计+单价措施项目合计-除税工程设备费
4 | 031302004002 | 二次搬运 |  | 分部分项合计+单价措施项目合计-除税工程设备费
5 | 031302005002 | 冬雨季施工增加 |  | 分部分项合计+单价措施项目合计-除税工程设备费
6 | 031302006002 | 已完工程及设备保护 |  | 分部分项合计+单价措施项目合计-除税工程设备费
7 | 031302008002 | 临时设施 |  | 分部分项合计+单价措施项目合计-除税工程设备费
8 | 031302009002 | 赶工措施 |  | 分部分项合计+单价措施项目合计-除税工程设备费
【新点2013清单造价江苏版 V10.3.6】
编制人（造价人员）： | [7 empty] | 复核人（造价工程师）：
总价措施项目清单与计价表
工程名称：室内消火栓管网外网 | [5 empty] | 标段： |  |  |  |  | 第2页 共2页
序号 | 项目编码 | 项目名称 |  | 计算基础 | 费率（%） |  | 金额（元） |  | 调整 费率（%） | 调整后 金额（元） |  | 备注
9 | 031302010002 | 工程按质论价 |  | 分部分项合计+单价措施项目合计-除税工程设备费
10 | 031302011002 | 住宅分户验收 |  | 分部分项合计+单价措施项目合计-除税工程设备费 | [7 empty] | 在计取住宅分户验收时，大型土石方工程、桩基工程和地下室部分不计入计费基础
11 | 031302012002 | 建筑工人实名制费用 |  | 分部分项合计+单价措施项目合计-除税工程设备费 | [7 empty] | 建筑工人实名制设备由建筑工人工资专用账户开户银行提供的，建筑工人实名制费用按表中费率乘以0.5系数计取
12 | 031302090002 | 地上、地下设施、建筑物的临时保护设施 |  | 分部分项合计+单价措施项目合计-除税工程设备费
13 | 031302091002 | 特殊条件下施工增加费 |  | 分部分项合计+单价措施项目合计-除税工程设备费
14 | 031302015002 | 智慧工地费用 |  | 分部分项合计+单价措施项目合计-除税工程设备费 | 0.060 | [6 empty] | 现场安全隐患排查、人员信息动态管理、扬尘管控视频监控、高处作业防护预警、危大工程监测预警和集成平台等设备、软件和管理费用。
【新点2013清单造价江苏版 V10.3.6】
编制人（造价人员）： | [7 empty] | 复核人（造价工程师）：

## 4.3 表-12 其他项目清单与计价汇总表
其他项目清单与计价汇总表
工程名称：室内消火栓管网外网 |  |  |  | 标段： |  |  | 第1页 共1页
序号 | 项目名称 |  | 金额(元) |  | 结算金额(元) | 备注
1 | 暂列金额
2 | 暂估价
2.1 | 材料暂估价
2.2 | 专业工程暂估价
3 | 计日工
4 | 总承包服务费
合 计
【新点2013清单造价江苏版 V10.3.6】

## 4.4 表-13 规费、税金项目计价表
规费、税金项目计价表
工程名称：室内消火栓管网外网 |  |  |  | 标段： |  |  |  | 第1页 共1页
序号 | 项目名称 |  | 计算基础 |  | 计算基数(元) |  | 计算费率(％) |  | 金额(元)
1 | 规费 |  | 环境保护税+社会保险费+住房公积金 |  |  |  | 100.000
1.1 | 社会保险费 |  | 分部分项工程费+措施项目费+其他项目费-除税工程设备费 |  |  |  | 2.400
1.2 | 住房公积金 |  | 分部分项工程费+措施项目费+其他项目费-除税工程设备费 |  |  |  | 0.420
1.3 | 环境保护税 |  | 分部分项工程费+措施项目费+其他项目费-除税工程设备费
2 | 税金 |  | 分部分项工程费+措施项目费+其他项目费+规费-除税甲供材料和甲供设备费/1.01 |  |  |  | 9.000
合 计
【新点2013清单造价江苏版 V10.3.6】
编制人（造价人员）： | [5 empty] | 复核人（造价工程师）：

## 5.1 表-08 分部分项工程和单价措施项目清单与计价表
分部分项工程和单价措施项目清单与计价表
工程名称：擢桂楼室内消火栓 |  |  |  |  | 标段： |  |  |  |  | 第1页 共3页
序号 | 项目编码 | 项目名称 |  | 项目特征描述 |  | 计量 单位 | 工程量 | 金额（元）
[8 empty] | 综合单价 | 合价 |  | 其中
暂估价
1 | 030901010001 | 室内消火栓 |  | 1、名称：消火栓 2、金属箱体铝合金面框 3、型号、规格：800×650×200,消防卷盘JPS1.0-19(消防软管卷盘接入口前设压力型真空破坏器) 4、附件材质、规格：消防软管内径不小于φ19,长度30米,消防软管卷盘接入口前设压力型真空破坏器。 5、安装高度：1.10m 6、消防卷盘安装详见图集15S202第49页(余同) |  | 套 | 16
2 | 030901013001 | 灭火器 |  | 1、形式：手提式磷酸铵盐干粉灭火器 2、规格、型号：MF/ABC4型 |  | 具(组) | 32
3 | 031003003006 | 焊接法兰阀门 |  | 1、类型：闸阀 2、规格、压力等级：DN80 |  | 个 | 1
4 | 031003003007 | 焊接法兰阀门 |  | 1、类型：闸阀 2、规格、压力等级：DN65 |  | 个 | 1
5 | 031003003008 | 焊接法兰阀门 |  | 1、类型：蝶阀 2、规格、压力等级：DN50 |  | 个 | 4
6 | 031003001001 | 螺纹阀门 |  | 1、类型：自动排气阀 2、规格、压力等级：P724W-4T，DN25 |  | 个 | 4
7 | 031003001002 | 螺纹阀门 |  | 1、类型：截止阀 2、规格、压力等级：DN25 |  | 个 | 4
8 | 031001006006 | 塑料管 |  | 1、安装部位：室外 2、介质：消防水 3、材质、规格：钢丝网骨架塑料复合管 DN80 4、连接形式：双热熔连接 5、压力试验及吹、洗设计要求：强度试验、冲洗和严密性试验 |  | m | 33.83
本页小计
【新点2013清单造价江苏版 V10.3.6】
分部分项工程和单价措施项目清单与计价表
工程名称：擢桂楼室内消火栓 |  |  |  |  | 标段： |  |  |  |  | 第2页 共3页
序号 | 项目编码 | 项目名称 |  | 项目特征描述 |  | 计量 单位 | 工程量 | 金额（元）
[8 empty] | 综合单价 | 合价 |  | 其中
暂估价
9 | 031001006007 | 塑料管 |  | 1、安装部位：室外 2、介质：消防水 3、材质、规格：钢丝网骨架塑料复合管 DN65 4、连接形式：双热熔连接 5、压力试验及吹、洗设计要求：强度试验、冲洗和严密性试验 |  | m | 13.03
10 | 031001006008 | 塑料管 |  | 1、安装部位：室外 2、介质：消防水 3、材质、规格：钢丝网骨架塑料复合管 DN50 4、连接形式：电熔连接 5、压力试验及吹、洗设计要求：强度试验、冲洗和严密性试验 |  | m | 16.53
11 | 031001001001 | 镀锌钢管 |  | 1、安装部位：室内 2、介质：消防给水 3、规格、压力等级：内外壁热镀锌钢管 DN50 4、连接形式：螺纹和卡压连 5、压力试验及吹、洗设计要求 警示带形式：强度试验、冲洗和严密性试验 |  | m | 7.2
12 | 031001001002 | 镀锌钢管 |  | 1、安装部位：室内 2、介质：消防给水 3、规格、压力等级：内外壁热镀锌钢管 DN40 4、连接形式：螺纹和卡压连 5、压力试验及吹、洗设计要求 警示带形式：强度试验、冲洗和严密性试验 |  | m | 28.8
本页小计
【新点2013清单造价江苏版 V10.3.6】
分部分项工程和单价措施项目清单与计价表
工程名称：擢桂楼室内消火栓 |  |  |  |  | 标段： |  |  |  |  | 第3页 共3页
序号 | 项目编码 | 项目名称 |  | 项目特征描述 |  | 计量 单位 | 工程量 | 金额（元）
[8 empty] | 综合单价 | 合价 |  | 其中
暂估价
13 | 031001001003 | 镀锌钢管 |  | 1、安装部位：室内 2、介质：消防给水 3、规格、压力等级：内外壁热镀锌钢管 DN32 4、连接形式：螺纹和卡压连 5、压力试验及吹、洗设计要求 警示带形式：强度试验、冲洗和严密性试验 |  | m | 20.4
14 | 030413003001 | 打洞（孔） |  | 1、名称：砖墙开孔 2、规格：DN80 |  | 个 | 4
15 | 030413003002 | 打洞（孔） |  | 1、名称：砖墙开孔 2、规格：DN65 |  | 个 | 8
16 | 030413003003 | 打洞（孔） |  | 1、名称：混凝土楼板开孔 2、规格：DN50 |  | 个 | 4
17 | 031002003001 | 套管 |  | 1、名称、类型：钢套管 2、规格：DN80 |  | 个 | 4
18 | 031002003002 | 套管 |  | 1、名称、类型：钢套管 2、规格：DN65 |  | 个 | 8
19 | 031002003003 | 套管 |  | 1、名称、类型：钢套管 2、规格：DN50 |  | 个 | 4
20 | 031002001001 | 管道支架 |  | 1、材质：管道支架 2、其他：制作安装 3、除锈、红丹防锈漆两遍 |  | Kg | 31.44
21 | 030905002001 | 水灭火控制装置调试 |  | 水灭火控制装置调试 |  | 点 | 16
22 | 040504001005 | 砌筑井 |  | 1、矩形阀门井1500×1000×1000 |  | 座 | 2
23 | 010101003003 | 挖沟槽土方 |  | 1、土方开挖回填 2、土壤类别：一、二类土 3、挖土深度：1.0m以内 |  | m3 | 35.5
24 | 010103001003 | 回填方 |  | 1、沟槽回填 2、填方材料品种：一二类土 |  | m3 | 35.5
分部分项合计
1 | 031301017001 | 脚手架搭拆 |  |  |  | 项 | 1
单价措施合计
本页小计
合 计
【新点2013清单造价江苏版 V10.3.6】

## 5.2 表-11 总价措施项目清单与计价表(徐州)
总价措施项目清单与计价表
工程名称：擢桂楼室内消火栓 | [5 empty] | 标段： |  |  |  |  | 第1页 共2页
序号 | 项目编码 | 项目名称 |  | 计算基础 | 费率（%） |  | 金额（元） |  | 调整 费率（%） | 调整后 金额（元） |  | 备注
1 | 031302001003 | 安全文明施工费
1.1 |  | 基本费 |  | 分部分项合计+单价措施项目合计-除税工程设备费 | 1.500
1.2 |  | 增加费 |  | 分部分项合计+单价措施项目合计-除税工程设备费
1.3 |  | 扬尘污染防治增加费 |  | 分部分项合计+单价措施项目合计-除税工程设备费 | 0.210
2 | 031302002003 | 夜间施工增加 |  | 分部分项合计+单价措施项目合计-除税工程设备费
3 | 031302003003 | 非夜间施工增加 |  | 分部分项合计+单价措施项目合计-除税工程设备费
4 | 031302004003 | 二次搬运 |  | 分部分项合计+单价措施项目合计-除税工程设备费
5 | 031302005003 | 冬雨季施工增加 |  | 分部分项合计+单价措施项目合计-除税工程设备费
6 | 031302006003 | 已完工程及设备保护 |  | 分部分项合计+单价措施项目合计-除税工程设备费
7 | 031302008003 | 临时设施 |  | 分部分项合计+单价措施项目合计-除税工程设备费
8 | 031302009003 | 赶工措施 |  | 分部分项合计+单价措施项目合计-除税工程设备费
【新点2013清单造价江苏版 V10.3.6】
编制人（造价人员）： | [7 empty] | 复核人（造价工程师）：
总价措施项目清单与计价表
工程名称：擢桂楼室内消火栓 | [5 empty] | 标段： |  |  |  |  | 第2页 共2页
序号 | 项目编码 | 项目名称 |  | 计算基础 | 费率（%） |  | 金额（元） |  | 调整 费率（%） | 调整后 金额（元） |  | 备注
9 | 031302010003 | 工程按质论价 |  | 分部分项合计+单价措施项目合计-除税工程设备费
10 | 031302011003 | 住宅分户验收 |  | 分部分项合计+单价措施项目合计-除税工程设备费 | [7 empty] | 在计取住宅分户验收时，大型土石方工程、桩基工程和地下室部分不计入计费基础
11 | 031302012003 | 建筑工人实名制费用 |  | 分部分项合计+单价措施项目合计-除税工程设备费 | [7 empty] | 建筑工人实名制设备由建筑工人工资专用账户开户银行提供的，建筑工人实名制费用按表中费率乘以0.5系数计取
12 | 031302090003 | 地上、地下设施、建筑物的临时保护设施 |  | 分部分项合计+单价措施项目合计-除税工程设备费
13 | 031302091003 | 特殊条件下施工增加费 |  | 分部分项合计+单价措施项目合计-除税工程设备费
14 | 031302015003 | 智慧工地费用 |  | 分部分项合计+单价措施项目合计-除税工程设备费 | 0.060 | [6 empty] | 现场安全隐患排查、人员信息动态管理、扬尘管控视频监控、高处作业防护预警、危大工程监测预警和集成平台等设备、软件和管理费用。
【新点2013清单造价江苏版 V10.3.6】
编制人（造价人员）： | [7 empty] | 复核人（造价工程师）：

## 5.3 表-12 其他项目清单与计价汇总表
其他项目清单与计价汇总表
工程名称：擢桂楼室内消火栓 |  |  |  | 标段： |  |  | 第1页 共1页
序号 | 项目名称 |  | 金额(元) |  | 结算金额(元) | 备注
1 | 暂列金额
2 | 暂估价
2.1 | 材料暂估价
2.2 | 专业工程暂估价
3 | 计日工
4 | 总承包服务费
合 计
【新点2013清单造价江苏版 V10.3.6】

## 5.4 表-13 规费、税金项目计价表
规费、税金项目计价表
工程名称：擢桂楼室内消火栓 |  |  |  | 标段： |  |  |  | 第1页 共1页
序号 | 项目名称 |  | 计算基础 |  | 计算基数(元) |  | 计算费率(％) |  | 金额(元)
1 | 规费 |  | 环境保护税+社会保险费+住房公积金 |  |  |  | 100.000
1.1 | 社会保险费 |  | 分部分项工程费+措施项目费+其他项目费-除税工程设备费 |  |  |  | 2.400
1.2 | 住房公积金 |  | 分部分项工程费+措施项目费+其他项目费-除税工程设备费 |  |  |  | 0.420
1.3 | 环境保护税 |  | 分部分项工程费+措施项目费+其他项目费-除税工程设备费
2 | 税金 |  | 分部分项工程费+措施项目费+其他项目费+规费-除税甲供材料和甲供设备费/1.01 |  |  |  | 9.000
合 计
【新点2013清单造价江苏版 V10.3.6】
编制人（造价人员）： | [5 empty] | 复核人（造价工程师）：

## 6.1 表-08 分部分项工程和单价措施项目清单与计价表
分部分项工程和单价措施项目清单与计价表
工程名称：弘毅楼室内消火栓 |  |  |  |  | 标段： |  |  |  |  | 第1页 共5页
序号 | 项目编码 | 项目名称 |  | 项目特征描述 |  | 计量 单位 | 工程量 | 金额（元）
[8 empty] | 综合单价 | 合价 |  | 其中
暂估价
消防工程
1 | 030901010001 | 室内消火栓 |  | 1、名称：消火栓 2、金属箱体铝合金面框 3、型号、规格：1000×700×200 4、附件材质、规格：箱内设DN65mm消火栓一个,长25m麻质衬胶水龙带一条,DN19mm水枪一支,消防卷盘一套,内带报警按钮,栓口直径为25mm,30m长, 5、安装高度：1.10m 6、消防卷盘安装详见图集15S202第49页(余同) |  | 套 | 41
2 | 030901010004 | 室内消火栓 |  | 1、名称：试验消火栓（自带压力表） 2、金属箱体铝合金面框 3、型号、规格：1000×700×200 4、附件材质、规格：箱内设DN65mm消火栓一个,长25m麻质衬胶水龙带一条,DN19mm水枪一支,消防卷盘一套,内带报警按钮,栓口直径为25mm,30m长, 5、安装高度：1.10m 6、消防卷盘安装详见图集15S202第49页(余同) |  | 套 | 1
3 | 030901013002 | 灭火器 |  | 1、形式：手提式磷酸铵盐干粉灭火器 2、规格、型号：MF/ABC4型 |  | 具(组) | 84
4 | 031003003009 | 焊接法兰阀门 |  | 1、类型：闸阀 2、规格、压力等级：DN100 |  | 个 | 5
5 | 031003003010 | 焊接法兰阀门 |  | 1、类型：蝶阀 2、规格、压力等级：DN100 |  | 个 | 28
6 | 031003003011 | 焊接法兰阀门 |  | 1、类型：止回阀 2、规格、压力等级：DN100 |  | 个 | 2
7 | 031003003012 | 焊接法兰阀门 |  | 1、类型：安全阀 2、规格、压力等级：DN100 |  | 个 | 1
本页小计
【新点2013清单造价江苏版 V10.3.6】
分部分项工程和单价措施项目清单与计价表
工程名称：弘毅楼室内消火栓 |  |  |  |  | 标段： |  |  |  |  | 第2页 共5页
序号 | 项目编码 | 项目名称 |  | 项目特征描述 |  | 计量 单位 | 工程量 | 金额（元）
[8 empty] | 综合单价 | 合价 |  | 其中
暂估价
8 | 031003003013 | 焊接法兰阀门 |  | 1、类型：橡胶软接 2、规格、压力等级：DN100 |  | 个 | 1
9 | 031003003014 | 焊接法兰阀门 |  | 1、类型：不锈钢软接 2、规格、压力等级：DN100 |  | 个 | 1
10 | 030901012001 | 消防水泵接合器 |  | 1、名称：消防水泵接合器 2、型号、规格：DN100 |  | 套 | 2
11 | 031003003015 | 焊接法兰阀门 |  | 1、类型：蝶阀 2、规格、压力等级：DN65 |  | 个 | 7
12 | 031003001003 | 螺纹阀门 |  | 1、类型：自动排气阀 2、规格、压力等级：P724W-4T，DN25 |  | 个 | 2
13 | 031003001004 | 螺纹阀门 |  | 1、类型：截止阀 2、规格、压力等级：DN25 |  | 个 | 2
14 | 031003003016 | 焊接法兰阀门 |  | 1、类型：闸阀 2、规格、压力等级：DN150 |  | 个 | 1
15 | 031003003017 | 焊接法兰阀门 |  | 1、类型：止回阀 2、规格、压力等级：DN150 |  | 个 | 1
16 | 031003003018 | 焊接法兰阀门 |  | 1、类型：橡胶软接 2、规格、压力等级：DN150 |  | 个 | 1
17 | 030601004001 | 流量仪表 |  | 1、名称：流量开关 |  | 台 | 2
18 | 031001006009 | 塑料管 |  | 1、安装部位：室外 2、介质：消防水 3、材质、规格：钢丝网骨架塑料复合管 DN100 4、连接形式：电熔连接 5、压力试验及吹、洗设计要求：强度试验、冲洗和严密性试验 |  | m | 10.02
本页小计
【新点2013清单造价江苏版 V10.3.6】
分部分项工程和单价措施项目清单与计价表
工程名称：弘毅楼室内消火栓 |  |  |  |  | 标段： |  |  |  |  | 第3页 共5页
序号 | 项目编码 | 项目名称 |  | 项目特征描述 |  | 计量 单位 | 工程量 | 金额（元）
[8 empty] | 综合单价 | 合价 |  | 其中
暂估价
19 | 031001001004 | 镀锌钢管 |  | 1、安装部位：室内 2、介质：消防给水 3、规格、压力等级：内外壁热镀锌钢管 DN150 4、连接形式：用沟槽式(卡箍)连接 5、压力试验及吹、洗设计要求 警示带形式：强度试验、冲洗和严密性试验 |  | m | 29.92
20 | 031001001005 | 镀锌钢管 |  | 1、安装部位：室内 2、介质：消防给水 3、规格、压力等级：内外壁热镀锌钢管 DN100 4、连接形式：用沟槽式(卡箍)连接 5、压力试验及吹、洗设计要求 警示带形式：强度试验、冲洗和严密性试验 |  | m | 381.83
21 | 031001001006 | 镀锌钢管 |  | 1、安装部位：室内 2、介质：消防给水 3、规格、压力等级：内外壁热镀锌钢管 DN65 4、连接形式：螺纹和卡压连 5、压力试验及吹、洗设计要求 警示带形式：强度试验、冲洗和严密性试验 |  | m | 33.6
22 | 031006015001 | 水箱 |  | 1、材质、类型：消防水箱采用箱泵一体化水箱 2、型号、规格：WXB-18-3.6-30-II型 3、水箱尺寸为5m*4.5m*2m,有效容积18t 4、稳压泵4台,4台参数为:Q=1L/s,H=30m,N=2.2KW，气压罐2台,型号为SQL600*0.6,有效消防储水容积150L |  | 台 | 1
23 | 030413003001 | 打洞（孔） |  | 1、名称：混凝土楼板开孔 2、规格：DN150 |  | 个 | 42
24 | 030413003002 | 打洞（孔） |  | 1、名称：砖墙开孔 2、规格：DN65 |  | 个 | 7
本页小计
【新点2013清单造价江苏版 V10.3.6】
分部分项工程和单价措施项目清单与计价表
工程名称：弘毅楼室内消火栓 |  |  |  |  | 标段： |  |  |  |  | 第4页 共5页
序号 | 项目编码 | 项目名称 |  | 项目特征描述 |  | 计量 单位 | 工程量 | 金额（元）
[8 empty] | 综合单价 | 合价 |  | 其中
暂估价
25 | 031002003004 | 套管 |  | 1、名称、类型：钢套管 2、规格：DN150 |  | 个 | 42
26 | 031002003002 | 套管 |  | 1、名称、类型：钢套管 2、规格：DN65 |  | 个 | 7
27 | 031002001001 | 管道支架 |  | 1、材质：管道支架 2、其他：制作安装 3、除锈、红丹防锈漆两遍 |  | Kg | 734.83
28 | 030905002001 | 水灭火控制装置调试 |  | 水灭火控制装置调试 |  | 点 | 42
29 | 040504001006 | 砌筑井 |  | 1、阀门井1500×1000×1000 |  | 座 | 2
30 | 040504001007 | 砌筑井 |  | 1、阀门井2000×15000×1000 |  | 座 | 1
31 | 010101003004 | 挖沟槽土方 |  | 1、土方开挖回填 2、土壤类别：一、二类土 3、挖土深度：1.0m以内 |  | m3 | 7.46
32 | 010103001004 | 回填方 |  | 1、沟槽回填 2、填方材料品种：一二类土 |  | m3 | 7.46
分部小计
消防水箱补水
33 | 031001001007 | 镀锌钢管 |  | 1、安装部位：室内 2、介质：消防给水 3、规格、压力等级：内外壁热镀锌钢管 DN40 4、连接形式：螺纹和卡压连 5、压力试验及吹、洗设计要求 警示带形式：强度试验、冲洗和严密性试验 |  | m | 40.07
34 | 031003001005 | 螺纹阀门 |  | 1、类型：自动排气阀 2、规格、压力等级：P724W-4T，DN25 |  | 个 | 1
35 | 031003001006 | 螺纹阀门 |  | 1、类型：截止阀 2、规格、压力等级：DN25 |  | 个 | 1
36 | 031003001007 | 螺纹阀门 |  | 1、闸阀 2、类型：DN40 |  | 个 | 4
37 | 031003001008 | 螺纹阀门 |  | 1、过滤器 2、类型：DN40 |  | 个 | 1
38 | 031003001009 | 螺纹阀门 |  | 1、止回阀 2、类型：DN40 |  | 个 | 1
本页小计
【新点2013清单造价江苏版 V10.3.6】
分部分项工程和单价措施项目清单与计价表
工程名称：弘毅楼室内消火栓 |  |  |  |  | 标段： |  |  |  |  | 第5页 共5页
序号 | 项目编码 | 项目名称 |  | 项目特征描述 |  | 计量 单位 | 工程量 | 金额（元）
[8 empty] | 综合单价 | 合价 |  | 其中
暂估价
39 | 031003013001 | 水表 |  | 1、水表 2、型号、规格：DN40 |  | 组(个) | 1
40 | 040504001008 | 砌筑井 |  | 1、水表井1500×1000×600 |  | 座 | 1
分部小计
分部分项合计
1 | 031301017002 | 脚手架搭拆 |  |  |  | 项 | 1
单价措施合计
本页小计
合 计
【新点2013清单造价江苏版 V10.3.6】

## 6.2 表-11 总价措施项目清单与计价表(徐州)
总价措施项目清单与计价表
工程名称：弘毅楼室内消火栓 | [5 empty] | 标段： |  |  |  |  | 第1页 共2页
序号 | 项目编码 | 项目名称 |  | 计算基础 | 费率（%） |  | 金额（元） |  | 调整 费率（%） | 调整后 金额（元） |  | 备注
1 | 031302001004 | 安全文明施工费
1.1 |  | 基本费 |  | 分部分项合计+单价措施项目合计-除税工程设备费 | 1.500
1.2 |  | 增加费 |  | 分部分项合计+单价措施项目合计-除税工程设备费
1.3 |  | 扬尘污染防治增加费 |  | 分部分项合计+单价措施项目合计-除税工程设备费 | 0.210
2 | 031302002004 | 夜间施工增加 |  | 分部分项合计+单价措施项目合计-除税工程设备费
3 | 031302003004 | 非夜间施工增加 |  | 分部分项合计+单价措施项目合计-除税工程设备费
4 | 031302004004 | 二次搬运 |  | 分部分项合计+单价措施项目合计-除税工程设备费
5 | 031302005004 | 冬雨季施工增加 |  | 分部分项合计+单价措施项目合计-除税工程设备费
6 | 031302006004 | 已完工程及设备保护 |  | 分部分项合计+单价措施项目合计-除税工程设备费
7 | 031302008004 | 临时设施 |  | 分部分项合计+单价措施项目合计-除税工程设备费
8 | 031302009004 | 赶工措施 |  | 分部分项合计+单价措施项目合计-除税工程设备费
【新点2013清单造价江苏版 V10.3.6】
编制人（造价人员）： | [7 empty] | 复核人（造价工程师）：
总价措施项目清单与计价表
工程名称：弘毅楼室内消火栓 | [5 empty] | 标段： |  |  |  |  | 第2页 共2页
序号 | 项目编码 | 项目名称 |  | 计算基础 | 费率（%） |  | 金额（元） |  | 调整 费率（%） | 调整后 金额（元） |  | 备注
9 | 031302010004 | 工程按质论价 |  | 分部分项合计+单价措施项目合计-除税工程设备费
10 | 031302011004 | 住宅分户验收 |  | 分部分项合计+单价措施项目合计-除税工程设备费 | [7 empty] | 在计取住宅分户验收时，大型土石方工程、桩基工程和地下室部分不计入计费基础
11 | 031302012004 | 建筑工人实名制费用 |  | 分部分项合计+单价措施项目合计-除税工程设备费 | [7 empty] | 建筑工人实名制设备由建筑工人工资专用账户开户银行提供的，建筑工人实名制费用按表中费率乘以0.5系数计取
12 | 031302090004 | 地上、地下设施、建筑物的临时保护设施 |  | 分部分项合计+单价措施项目合计-除税工程设备费
13 | 031302091004 | 特殊条件下施工增加费 |  | 分部分项合计+单价措施项目合计-除税工程设备费
14 | 031302015004 | 智慧工地费用 |  | 分部分项合计+单价措施项目合计-除税工程设备费 | 0.060 | [6 empty] | 现场安全隐患排查、人员信息动态管理、扬尘管控视频监控、高处作业防护预警、危大工程监测预警和集成平台等设备、软件和管理费用。
【新点2013清单造价江苏版 V10.3.6】
编制人（造价人员）： | [7 empty] | 复核人（造价工程师）：

## 6.3 表-12 其他项目清单与计价汇总表
其他项目清单与计价汇总表
工程名称：弘毅楼室内消火栓 |  |  |  | 标段： |  |  | 第1页 共1页
序号 | 项目名称 |  | 金额(元) |  | 结算金额(元) | 备注
1 | 暂列金额
2 | 暂估价
2.1 | 材料暂估价
2.2 | 专业工程暂估价
3 | 计日工
4 | 总承包服务费
合 计
【新点2013清单造价江苏版 V10.3.6】

## 6.4 表-13 规费、税金项目计价表
规费、税金项目计价表
工程名称：弘毅楼室内消火栓 |  |  |  | 标段： |  |  |  | 第1页 共1页
序号 | 项目名称 |  | 计算基础 |  | 计算基数(元) |  | 计算费率(％) |  | 金额(元)
1 | 规费 |  | 环境保护税+社会保险费+住房公积金 |  |  |  | 100.000
1.1 | 社会保险费 |  | 分部分项工程费+措施项目费+其他项目费-除税工程设备费 |  |  |  | 2.400
1.2 | 住房公积金 |  | 分部分项工程费+措施项目费+其他项目费-除税工程设备费 |  |  |  | 0.420
1.3 | 环境保护税 |  | 分部分项工程费+措施项目费+其他项目费-除税工程设备费
2 | 税金 |  | 分部分项工程费+措施项目费+其他项目费+规费-除税甲供材料和甲供设备费/1.01 |  |  |  | 9.000
合 计
【新点2013清单造价江苏版 V10.3.6】
编制人（造价人员）： | [5 empty] | 复核人（造价工程师）：

## 7.1 表-08 分部分项工程和单价措施项目清单与计价表
分部分项工程和单价措施项目清单与计价表
工程名称：笃学楼室内消火栓 |  |  |  |  | 标段： |  |  |  |  | 第1页 共3页
序号 | 项目编码 | 项目名称 |  | 项目特征描述 |  | 计量 单位 | 工程量 | 金额（元）
[8 empty] | 综合单价 | 合价 |  | 其中
暂估价
1 | 030901010001 | 室内消火栓 |  | 1、名称：消火栓 2、金属箱体铝合金面框 3、型号、规格：800×650×200,消防卷盘JPS1.0-19(消防软管卷盘接入口前设压力型真空破坏器) 4、附件材质、规格：消防软管内径不小于φ19,长度30米,消防软管卷盘接入口前设压力型真空破坏器。 5、安装高度：1.10m 6、消防卷盘安装详见图集15S202第49页(余同) |  | 套 | 12
2 | 030901013003 | 灭火器 |  | 1、形式：手提式磷酸铵盐干粉灭火器 2、规格、型号：MF/ABC4型 |  | 具(组) | 24
3 | 031003003019 | 焊接法兰阀门 |  | 1、类型：闸阀 2、规格、压力等级：DN80 |  | 个 | 1
4 | 031003003020 | 焊接法兰阀门 |  | 1、类型：闸阀 2、规格、压力等级：DN50 |  | 个 | 1
5 | 031003003021 | 焊接法兰阀门 |  | 1、类型：蝶阀 2、规格、压力等级：DN50 |  | 个 | 3
6 | 031003001010 | 螺纹阀门 |  | 1、类型：自动排气阀 2、规格、压力等级：P724W-4T，DN25 |  | 个 | 3
7 | 031003001011 | 螺纹阀门 |  | 1、类型：截止阀 2、规格、压力等级：DN25 |  | 个 | 3
8 | 031001006010 | 塑料管 |  | 1、安装部位：室外 2、介质：消防水 3、材质、规格：钢丝网骨架塑料复合管 DN80 4、连接形式：电熔连接 5、压力试验及吹、洗设计要求：强度试验、冲洗和严密性试验 |  | m | 1.5
本页小计
【新点2013清单造价江苏版 V10.3.6】
分部分项工程和单价措施项目清单与计价表
工程名称：笃学楼室内消火栓 |  |  |  |  | 标段： |  |  |  |  | 第2页 共3页
序号 | 项目编码 | 项目名称 |  | 项目特征描述 |  | 计量 单位 | 工程量 | 金额（元）
[8 empty] | 综合单价 | 合价 |  | 其中
暂估价
9 | 031001006011 | 塑料管 |  | 1、安装部位：室外 2、介质：消防水 3、材质、规格：钢丝网骨架塑料复合管 DN65 4、连接形式：电熔连接 5、压力试验及吹、洗设计要求：强度试验、冲洗和严密性试验 |  | m | 16.18
10 | 031001006012 | 塑料管 |  | 1、安装部位：室外 2、介质：消防水 3、材质、规格：钢丝网骨架塑料复合管 DN50 4、连接形式：电熔连接 5、压力试验及吹、洗设计要求：强度试验、冲洗和严密性试验 |  | m | 35.3
11 | 031001001008 | 镀锌钢管 |  | 1、安装部位：室内 2、介质：消防给水 3、规格、压力等级：内外壁热镀锌钢管 DN50 4、连接形式：螺纹和卡压连 5、压力试验及吹、洗设计要求 警示带形式：强度试验、冲洗和严密性试验 |  | m | 46.1
12 | 031001001009 | 镀锌钢管 |  | 1、安装部位：室内 2、介质：消防给水 3、规格、压力等级：内外壁热镀锌钢管 DN40 4、连接形式：螺纹和卡压连 5、压力试验及吹、洗设计要求 警示带形式：强度试验、冲洗和严密性试验 |  | m | 21.3
本页小计
【新点2013清单造价江苏版 V10.3.6】
分部分项工程和单价措施项目清单与计价表
工程名称：笃学楼室内消火栓 |  |  |  |  | 标段： |  |  |  |  | 第3页 共3页
序号 | 项目编码 | 项目名称 |  | 项目特征描述 |  | 计量 单位 | 工程量 | 金额（元）
[8 empty] | 综合单价 | 合价 |  | 其中
暂估价
13 | 031001001010 | 镀锌钢管 |  | 1、安装部位：室内 2、介质：消防给水 3、规格、压力等级：内外壁热镀锌钢管 DN32 4、连接形式：螺纹和卡压连 5、压力试验及吹、洗设计要求 警示带形式：强度试验、冲洗和严密性试验 |  | m | 21
14 | 030413003001 | 打洞（孔） |  | 1、名称：砖墙开孔 2、规格：DN80 |  | 个 | 3
15 | 030413003002 | 打洞（孔） |  | 1、名称：砖墙开孔 2、规格：DN65 |  | 个 | 6
16 | 030413003003 | 打洞（孔） |  | 1、名称：混凝土楼板开孔 2、规格：DN50 |  | 个 | 3
17 | 031002003001 | 套管 |  | 1、名称、类型：钢套管 2、规格：DN80 |  | 个 | 3
18 | 031002003002 | 套管 |  | 1、名称、类型：钢套管 2、规格：DN65 |  | 个 | 6
19 | 031002003003 | 套管 |  | 1、名称、类型：钢套管 2、规格：DN50 |  | 个 | 3
20 | 031002001001 | 管道支架 |  | 1、材质：管道支架 2、其他：制作安装 3、除锈、红丹防锈漆两遍 |  | Kg | 55.87
21 | 030905002001 | 水灭火控制装置调试 |  | 水灭火控制装置调试 |  | 点 | 12
22 | 040504001009 | 砌筑井 |  | 1、阀门井1500×1000×1000 |  | 座 | 2
23 | 010101003005 | 挖沟槽土方 |  | 1、土方开挖回填 2、土壤类别：一、二类土 3、挖土深度：1.0m以内 |  | m3 | 29.67
24 | 010103001005 | 回填方 |  | 1、沟槽回填 2、填方材料品种：一二类土 |  | m3 | 29.67
分部分项合计
1 | 031301017003 | 脚手架搭拆 |  |  |  | 项 | 1
单价措施合计
本页小计
合 计
【新点2013清单造价江苏版 V10.3.6】

## 7.2 表-11 总价措施项目清单与计价表(徐州)
总价措施项目清单与计价表
工程名称：笃学楼室内消火栓 | [5 empty] | 标段： |  |  |  |  | 第1页 共2页
序号 | 项目编码 | 项目名称 |  | 计算基础 | 费率（%） |  | 金额（元） |  | 调整 费率（%） | 调整后 金额（元） |  | 备注
1 | 031302001005 | 安全文明施工费
1.1 |  | 基本费 |  | 分部分项合计+单价措施项目合计-除税工程设备费 | 1.500
1.2 |  | 增加费 |  | 分部分项合计+单价措施项目合计-除税工程设备费
1.3 |  | 扬尘污染防治增加费 |  | 分部分项合计+单价措施项目合计-除税工程设备费 | 0.210
2 | 031302002005 | 夜间施工增加 |  | 分部分项合计+单价措施项目合计-除税工程设备费
3 | 031302003005 | 非夜间施工增加 |  | 分部分项合计+单价措施项目合计-除税工程设备费
4 | 031302004005 | 二次搬运 |  | 分部分项合计+单价措施项目合计-除税工程设备费
5 | 031302005005 | 冬雨季施工增加 |  | 分部分项合计+单价措施项目合计-除税工程设备费
6 | 031302006005 | 已完工程及设备保护 |  | 分部分项合计+单价措施项目合计-除税工程设备费
7 | 031302008005 | 临时设施 |  | 分部分项合计+单价措施项目合计-除税工程设备费
8 | 031302009005 | 赶工措施 |  | 分部分项合计+单价措施项目合计-除税工程设备费
【新点2013清单造价江苏版 V10.3.6】
编制人（造价人员）： | [7 empty] | 复核人（造价工程师）：
总价措施项目清单与计价表
工程名称：笃学楼室内消火栓 | [5 empty] | 标段： |  |  |  |  | 第2页 共2页
序号 | 项目编码 | 项目名称 |  | 计算基础 | 费率（%） |  | 金额（元） |  | 调整 费率（%） | 调整后 金额（元） |  | 备注
9 | 031302010005 | 工程按质论价 |  | 分部分项合计+单价措施项目合计-除税工程设备费
10 | 031302011005 | 住宅分户验收 |  | 分部分项合计+单价措施项目合计-除税工程设备费 | [7 empty] | 在计取住宅分户验收时，大型土石方工程、桩基工程和地下室部分不计入计费基础
11 | 031302012005 | 建筑工人实名制费用 |  | 分部分项合计+单价措施项目合计-除税工程设备费 | [7 empty] | 建筑工人实名制设备由建筑工人工资专用账户开户银行提供的，建筑工人实名制费用按表中费率乘以0.5系数计取
12 | 031302090005 | 地上、地下设施、建筑物的临时保护设施 |  | 分部分项合计+单价措施项目合计-除税工程设备费
13 | 031302091005 | 特殊条件下施工增加费 |  | 分部分项合计+单价措施项目合计-除税工程设备费
14 | 031302015005 | 智慧工地费用 |  | 分部分项合计+单价措施项目合计-除税工程设备费 | 0.060 | [6 empty] | 现场安全隐患排查、人员信息动态管理、扬尘管控视频监控、高处作业防护预警、危大工程监测预警和集成平台等设备、软件和管理费用。
【新点2013清单造价江苏版 V10.3.6】
编制人（造价人员）： | [7 empty] | 复核人（造价工程师）：

## 7.3 表-12 其他项目清单与计价汇总表
其他项目清单与计价汇总表
工程名称：笃学楼室内消火栓 |  |  |  | 标段： |  |  | 第1页 共1页
序号 | 项目名称 |  | 金额(元) |  | 结算金额(元) | 备注
1 | 暂列金额
2 | 暂估价
2.1 | 材料暂估价
2.2 | 专业工程暂估价
3 | 计日工
4 | 总承包服务费
合 计
【新点2013清单造价江苏版 V10.3.6】

## 7.4 表-13 规费、税金项目计价表
规费、税金项目计价表
工程名称：笃学楼室内消火栓 |  |  |  | 标段： |  |  |  | 第1页 共1页
序号 | 项目名称 |  | 计算基础 |  | 计算基数(元) |  | 计算费率(％) |  | 金额(元)
1 | 规费 |  | 环境保护税+社会保险费+住房公积金 |  |  |  | 100.000
1.1 | 社会保险费 |  | 分部分项工程费+措施项目费+其他项目费-除税工程设备费 |  |  |  | 2.400
1.2 | 住房公积金 |  | 分部分项工程费+措施项目费+其他项目费-除税工程设备费 |  |  |  | 0.420
1.3 | 环境保护税 |  | 分部分项工程费+措施项目费+其他项目费-除税工程设备费
2 | 税金 |  | 分部分项工程费+措施项目费+其他项目费+规费-除税甲供材料和甲供设备费/1.01 |  |  |  | 9.000
合 计
【新点2013清单造价江苏版 V10.3.6】
编制人（造价人员）： | [5 empty] | 复核人（造价工程师）：

## 8.1 表-08 分部分项工程和单价措施项目清单与计价表
分部分项工程和单价措施项目清单与计价表
工程名称：博雅楼室内消火栓 |  |  |  |  | 标段： |  |  |  |  | 第1页 共5页
序号 | 项目编码 | 项目名称 |  | 项目特征描述 |  | 计量 单位 | 工程量 | 金额（元）
[8 empty] | 综合单价 | 合价 |  | 其中
暂估价
消防工程
1 | 030901010001 | 室内消火栓 |  | 1、名称：消火栓 2、金属箱体铝合金面框 3、型号、规格：1000×700×200 4、附件材质、规格：箱内设DN65mm消火栓一个,长25m麻质衬胶水龙带一条,DN19mm水枪一支,消防卷盘一套,内带报警按钮,栓口直径为25mm,30m长, 5、安装高度：1.10m 6、消防卷盘安装详见图集15S202第49页(余同) |  | 套 | 33
2 | 030901010004 | 室内消火栓 |  | 1、名称：试验消火栓（自带压力表） 2、金属箱体铝合金面框 3、型号、规格：1000×700×200 4、附件材质、规格：箱内设DN65mm消火栓一个,长25m麻质衬胶水龙带一条,DN19mm水枪一支,消防卷盘一套,内带报警按钮,栓口直径为25mm,30m长, 5、安装高度：1.10m 6、消防卷盘安装详见图集15S202第49页(余同) |  | 套 | 1
3 | 030901013004 | 灭火器 |  | 1、形式：手提式磷酸铵盐干粉灭火器 2、规格、型号：MF/ABC4型 |  | 具(组) | 68
4 | 031003003022 | 焊接法兰阀门 |  | 1、类型：闸阀 2、规格、压力等级：DN100 |  | 个 | 4
5 | 031003003023 | 焊接法兰阀门 |  | 1、类型：蝶阀 2、规格、压力等级：DN100 |  | 个 | 26
6 | 031003003024 | 焊接法兰阀门 |  | 1、类型：止回阀 2、规格、压力等级：DN100 |  | 个 | 2
7 | 031003003025 | 焊接法兰阀门 |  | 1、类型：安全阀 2、规格、压力等级：DN100 |  | 个 | 1
本页小计
【新点2013清单造价江苏版 V10.3.6】
分部分项工程和单价措施项目清单与计价表
工程名称：博雅楼室内消火栓 |  |  |  |  | 标段： |  |  |  |  | 第2页 共5页
序号 | 项目编码 | 项目名称 |  | 项目特征描述 |  | 计量 单位 | 工程量 | 金额（元）
[8 empty] | 综合单价 | 合价 |  | 其中
暂估价
8 | 031003003026 | 焊接法兰阀门 |  | 1、类型：不锈钢软接 2、规格、压力等级：DN100 |  | 个 | 1
9 | 031003003027 | 焊接法兰阀门 |  | 1、类型：橡胶软接 2、规格、压力等级：DN100 |  | 个 | 1
10 | 030901012002 | 消防水泵接合器 |  | 1、名称：消防水泵接合器 2、型号、规格：DN100 |  | 套 | 2
11 | 031003003028 | 焊接法兰阀门 |  | 1、类型：蝶阀 2、规格、压力等级：DN65 |  | 个 | 7
12 | 031003001012 | 螺纹阀门 |  | 1、类型：自动排气阀 2、规格、压力等级：P724W-4T，DN25 |  | 个 | 2
13 | 031003001013 | 螺纹阀门 |  | 1、类型：截止阀 2、规格、压力等级：DN25 |  | 个 | 2
14 | 031003003029 | 焊接法兰阀门 |  | 1、类型：闸阀 2、规格、压力等级：DN150 |  | 个 | 1
15 | 031003003030 | 焊接法兰阀门 |  | 1、类型：止回阀 2、规格、压力等级：DN150 |  | 个 | 1
16 | 031003003031 | 焊接法兰阀门 |  | 1、类型：橡胶软接 2、规格、压力等级：DN150 |  | 个 | 1
17 | 030601004002 | 流量仪表 |  | 1、名称：流量开关 |  | 台 | 2
18 | 031006015002 | 水箱 |  | 1、材质、类型：消防水箱采用箱泵一体化水箱 2、型号、规格：WXB-18-3.6-30-II型 3、水箱尺寸为5m*4.5m*2m,有效容积18t 4、稳压泵4台,4台参数为:Q=1L/s,H=30m,N=2.2KW，气压罐2台,型号为SQL600*0.6,有效消防储水容积150L |  | 台 | 1
本页小计
【新点2013清单造价江苏版 V10.3.6】
分部分项工程和单价措施项目清单与计价表
工程名称：博雅楼室内消火栓 |  |  |  |  | 标段： |  |  |  |  | 第3页 共5页
序号 | 项目编码 | 项目名称 |  | 项目特征描述 |  | 计量 单位 | 工程量 | 金额（元）
[8 empty] | 综合单价 | 合价 |  | 其中
暂估价
19 | 031001006013 | 塑料管 |  | 1、安装部位：室外 2、介质：消防水 3、材质、规格：钢丝网骨架塑料复合管 DN100 4、连接形式：电熔连接 5、压力试验及吹、洗设计要求：强度试验、冲洗和严密性试验 |  | m | 5.09
20 | 031001001011 | 镀锌钢管 |  | 1、安装部位：室内 2、介质：消防给水 3、规格、压力等级：内外壁热镀锌钢管 DN150 4、连接形式：用沟槽式(卡箍)连接 5、压力试验及吹、洗设计要求 警示带形式：强度试验、冲洗和严密性试验 |  | m | 32.04
21 | 031001001012 | 镀锌钢管 |  | 1、安装部位：室内 2、介质：消防给水 3、规格、压力等级：内外壁热镀锌钢管 DN100 4、连接形式：用沟槽式(卡箍)连接 5、压力试验及吹、洗设计要求 警示带形式：强度试验、冲洗和严密性试验 |  | m | 339.01
22 | 031001001013 | 镀锌钢管 |  | 1、安装部位：室内 2、介质：消防给水 3、规格、压力等级：内外壁热镀锌钢管 DN65 4、连接形式：螺纹和卡压连 5、压力试验及吹、洗设计要求 警示带形式：强度试验、冲洗和严密性试验 |  | m | 45.2
23 | 030413003001 | 打洞（孔） |  | 1、名称：混凝土楼板开孔 2、规格：DN150 |  | 个 | 34
24 | 030413003002 | 打洞（孔） |  | 1、名称：砖墙开孔 2、规格：DN65 |  | 个 | 6
本页小计
【新点2013清单造价江苏版 V10.3.6】
分部分项工程和单价措施项目清单与计价表
工程名称：博雅楼室内消火栓 |  |  |  |  | 标段： |  |  |  |  | 第4页 共5页
序号 | 项目编码 | 项目名称 |  | 项目特征描述 |  | 计量 单位 | 工程量 | 金额（元）
[8 empty] | 综合单价 | 合价 |  | 其中
暂估价
25 | 031002003004 | 套管 |  | 1、名称、类型：钢套管 2、规格：DN150 |  | 个 | 34
26 | 031002003002 | 套管 |  | 1、名称、类型：钢套管 2、规格：DN65 |  | 个 | 6
27 | 031002001001 | 管道支架 |  | 1、材质：管道支架 2、其他：制作安装 3、除锈、红丹防锈漆两遍 |  | Kg | 682.35
28 | 030905002001 | 水灭火控制装置调试 |  | 水灭火控制装置调试 |  | 点 | 34
29 | 040504001010 | 砌筑井 |  | 1、阀门井1500×1000×1000 |  | 座 | 2
30 | 040504001011 | 砌筑井 |  | 1、阀门井2000×15000×1000 |  | 座 | 1
31 | 010101003006 | 挖沟槽土方 |  | 1、土方开挖回填 2、土壤类别：一、二类土 3、挖土深度：1.0m以内 |  | m3 | 4.3
32 | 010103001006 | 回填方 |  | 1、沟槽回填 2、填方材料品种：一二类土 |  | m3 | 4.3
分部小计
消防水箱补水
33 | 031001001014 | 镀锌钢管 |  | 1、安装部位：室内 2、介质：消防给水 3、规格、压力等级：内外壁热镀锌钢管 DN40 4、连接形式：螺纹和卡压连 5、压力试验及吹、洗设计要求 警示带形式：强度试验、冲洗和严密性试验 |  | m | 42.06
34 | 031003001014 | 螺纹阀门 |  | 1、类型：自动排气阀 2、规格、压力等级：P724W-4T，DN25 |  | 个 | 1
35 | 031003001015 | 螺纹阀门 |  | 1、类型：截止阀 2、规格、压力等级：DN25 |  | 个 | 1
36 | 031003001016 | 螺纹阀门 |  | 1、闸阀 2、类型：DN40 |  | 个 | 4
37 | 031003001017 | 螺纹阀门 |  | 1、过滤器 2、类型：DN40 |  | 个 | 1
38 | 031003001018 | 螺纹阀门 |  | 1、止回阀 2、类型：DN40 |  | 个 | 1
本页小计
【新点2013清单造价江苏版 V10.3.6】
分部分项工程和单价措施项目清单与计价表
工程名称：博雅楼室内消火栓 |  |  |  |  | 标段： |  |  |  |  | 第5页 共5页
序号 | 项目编码 | 项目名称 |  | 项目特征描述 |  | 计量 单位 | 工程量 | 金额（元）
[8 empty] | 综合单价 | 合价 |  | 其中
暂估价
39 | 031003013002 | 水表 |  | 1、水表 2、型号、规格：DN40 |  | 组(个) | 1
40 | 040504001012 | 砌筑井 |  | 1、水表井1500×1000×600 |  | 座 | 1
分部小计
分部分项合计
1 | 031301017004 | 脚手架搭拆 |  |  |  | 项 | 1
单价措施合计
本页小计
合 计
【新点2013清单造价江苏版 V10.3.6】

## 8.2 表-11 总价措施项目清单与计价表(徐州)
总价措施项目清单与计价表
工程名称：博雅楼室内消火栓 | [5 empty] | 标段： |  |  |  |  | 第1页 共2页
序号 | 项目编码 | 项目名称 |  | 计算基础 | 费率（%） |  | 金额（元） |  | 调整 费率（%） | 调整后 金额（元） |  | 备注
1 | 031302001006 | 安全文明施工费
1.1 |  | 基本费 |  | 分部分项合计+单价措施项目合计-除税工程设备费 | 1.500
1.2 |  | 增加费 |  | 分部分项合计+单价措施项目合计-除税工程设备费
1.3 |  | 扬尘污染防治增加费 |  | 分部分项合计+单价措施项目合计-除税工程设备费 | 0.210
2 | 031302002006 | 夜间施工增加 |  | 分部分项合计+单价措施项目合计-除税工程设备费
3 | 031302003006 | 非夜间施工增加 |  | 分部分项合计+单价措施项目合计-除税工程设备费
4 | 031302004006 | 二次搬运 |  | 分部分项合计+单价措施项目合计-除税工程设备费
5 | 031302005006 | 冬雨季施工增加 |  | 分部分项合计+单价措施项目合计-除税工程设备费
6 | 031302006006 | 已完工程及设备保护 |  | 分部分项合计+单价措施项目合计-除税工程设备费
7 | 031302008006 | 临时设施 |  | 分部分项合计+单价措施项目合计-除税工程设备费
8 | 031302009006 | 赶工措施 |  | 分部分项合计+单价措施项目合计-除税工程设备费
【新点2013清单造价江苏版 V10.3.6】
编制人（造价人员）： | [7 empty] | 复核人（造价工程师）：
总价措施项目清单与计价表
工程名称：博雅楼室内消火栓 | [5 empty] | 标段： |  |  |  |  | 第2页 共2页
序号 | 项目编码 | 项目名称 |  | 计算基础 | 费率（%） |  | 金额（元） |  | 调整 费率（%） | 调整后 金额（元） |  | 备注
9 | 031302010006 | 工程按质论价 |  | 分部分项合计+单价措施项目合计-除税工程设备费
10 | 031302011006 | 住宅分户验收 |  | 分部分项合计+单价措施项目合计-除税工程设备费 | [7 empty] | 在计取住宅分户验收时，大型土石方工程、桩基工程和地下室部分不计入计费基础
11 | 031302012006 | 建筑工人实名制费用 |  | 分部分项合计+单价措施项目合计-除税工程设备费 | [7 empty] | 建筑工人实名制设备由建筑工人工资专用账户开户银行提供的，建筑工人实名制费用按表中费率乘以0.5系数计取
12 | 031302090006 | 地上、地下设施、建筑物的临时保护设施 |  | 分部分项合计+单价措施项目合计-除税工程设备费
13 | 031302091006 | 特殊条件下施工增加费 |  | 分部分项合计+单价措施项目合计-除税工程设备费
14 | 031302015006 | 智慧工地费用 |  | 分部分项合计+单价措施项目合计-除税工程设备费 | 0.060 | [6 empty] | 现场安全隐患排查、人员信息动态管理、扬尘管控视频监控、高处作业防护预警、危大工程监测预警和集成平台等设备、软件和管理费用。
【新点2013清单造价江苏版 V10.3.6】
编制人（造价人员）： | [7 empty] | 复核人（造价工程师）：

## 8.3 表-12 其他项目清单与计价汇总表
其他项目清单与计价汇总表
工程名称：博雅楼室内消火栓 |  |  |  | 标段： |  |  | 第1页 共1页
序号 | 项目名称 |  | 金额(元) |  | 结算金额(元) | 备注
1 | 暂列金额
2 | 暂估价
2.1 | 材料暂估价
2.2 | 专业工程暂估价
3 | 计日工
4 | 总承包服务费
合 计
【新点2013清单造价江苏版 V10.3.6】

## 8.4 表-13 规费、税金项目计价表
规费、税金项目计价表
工程名称：博雅楼室内消火栓 |  |  |  | 标段： |  |  |  | 第1页 共1页
序号 | 项目名称 |  | 计算基础 |  | 计算基数(元) |  | 计算费率(％) |  | 金额(元)
1 | 规费 |  | 环境保护税+社会保险费+住房公积金 |  |  |  | 100.000
1.1 | 社会保险费 |  | 分部分项工程费+措施项目费+其他项目费-除税工程设备费 |  |  |  | 2.400
1.2 | 住房公积金 |  | 分部分项工程费+措施项目费+其他项目费-除税工程设备费 |  |  |  | 0.420
1.3 | 环境保护税 |  | 分部分项工程费+措施项目费+其他项目费-除税工程设备费
2 | 税金 |  | 分部分项工程费+措施项目费+其他项目费+规费-除税甲供材料和甲供设备费/1.01 |  |  |  | 9.000
合 计
【新点2013清单造价江苏版 V10.3.6】
编制人（造价人员）： | [5 empty] | 复核人（造价工程师）：

## 9.1 表-08 分部分项工程和单价措施项目清单与计价表
分部分项工程和单价措施项目清单与计价表
工程名称：思粟厅室内消火栓 |  |  |  |  | 标段： |  |  |  |  | 第1页 共3页
序号 | 项目编码 | 项目名称 |  | 项目特征描述 |  | 计量 单位 | 工程量 | 金额（元）
[8 empty] | 综合单价 | 合价 |  | 其中
暂估价
1 | 030901010001 | 室内消火栓 |  | 1、名称：消火栓 2、金属箱体铝合金面框 3、型号、规格：1000×700×200 4、附件材质、规格：箱内设DN65mm消火栓一个,长25m麻质衬胶水龙带一条,DN19mm水枪一支,消防卷盘一套,内带报警按钮,栓口直径为25mm,30m长, 5、安装高度：1.10m 6、消防卷盘安装详见图集15S202第49页(余同) |  | 套 | 5
2 | 030901010004 | 室内消火栓 |  | 1、名称：试验消火栓（自带压力表） 2、金属箱体铝合金面框 3、型号、规格：1000×700×200 4、附件材质、规格：箱内设DN65mm消火栓一个,长25m麻质衬胶水龙带一条,DN19mm水枪一支,消防卷盘一套,内带报警按钮,栓口直径为25mm,30m长, 5、安装高度：1.10m 6、消防卷盘安装详见图集15S202第49页(余同) |  | 套 | 1
3 | 030901013005 | 灭火器 |  | 1、形式：手提式磷酸铵盐干粉灭火器 2、规格、型号：MF/ABC4型 |  | 具(组) | 12
4 | 031003003032 | 焊接法兰阀门 |  | 1、类型：闸阀 2、规格、压力等级：DN100 |  | 个 | 2
5 | 031003003033 | 焊接法兰阀门 |  | 1、类型：蝶阀 2、规格、压力等级：DN100 |  | 个 | 4
6 | 031003001019 | 螺纹阀门 |  | 1、类型：自动排气阀 2、规格、压力等级：P724W-4T，DN25 |  | 个 | 1
7 | 031003001020 | 螺纹阀门 |  | 1、类型：截止阀 2、规格、压力等级：DN25 |  | 个 | 1
本页小计
【新点2013清单造价江苏版 V10.3.6】
分部分项工程和单价措施项目清单与计价表
工程名称：思粟厅室内消火栓 |  |  |  |  | 标段： |  |  |  |  | 第2页 共3页
序号 | 项目编码 | 项目名称 |  | 项目特征描述 |  | 计量 单位 | 工程量 | 金额（元）
[8 empty] | 综合单价 | 合价 |  | 其中
暂估价
8 | 031001006014 | 塑料管 |  | 1、安装部位：室外 2、介质：消防水 3、材质、规格：钢丝网骨架塑料复合管 DN100 4、连接形式：电熔连接 5、压力试验及吹、洗设计要求：强度试验、冲洗和严密性试验 |  | m | 1.8
9 | 031001001015 | 镀锌钢管 |  | 1、安装部位：室内 2、介质：消防给水 3、规格、压力等级：内外壁热镀锌钢管 DN100 4、连接形式：用沟槽式(卡箍)连接 5、压力试验及吹、洗设计要求 警示带形式：强度试验、冲洗和严密性试验 |  | m | 173.51
10 | 031001001016 | 镀锌钢管 |  | 1、安装部位：室内 2、介质：消防给水 3、规格、压力等级：内外壁热镀锌钢管 DN65 4、连接形式：螺纹和卡压连 5、压力试验及吹、洗设计要求 警示带形式：强度试验、冲洗和严密性试验 |  | m | 32.92
11 | 030413003001 | 打洞（孔） |  | 1、名称：砖墙开孔 2、规格：DN150 |  | 个 | 2
12 | 031002003004 | 套管 |  | 1、名称、类型：钢套管 2、规格：DN150 |  | 个 | 2
13 | 031002001001 | 管道支架 |  | 1、材质：管道支架 2、其他：制作安装 3、除锈、红丹防锈漆两遍 |  | Kg | 496.32
14 | 030905002001 | 水灭火控制装置调试 |  | 水灭火控制装置调试 |  | 点 | 6
15 | 040504001013 | 砌筑井 |  | 1、阀门井1500×1000×1000 |  | 座 | 1
16 | 010101003007 | 挖沟槽土方 |  | 1、土方开挖回填 2、土壤类别：一、二类土 3、挖土深度：1.0m以内 |  | m3 | 1.01
本页小计
【新点2013清单造价江苏版 V10.3.6】
分部分项工程和单价措施项目清单与计价表
工程名称：思粟厅室内消火栓 |  |  |  |  | 标段： |  |  |  |  | 第3页 共3页
序号 | 项目编码 | 项目名称 |  | 项目特征描述 |  | 计量 单位 | 工程量 | 金额（元）
[8 empty] | 综合单价 | 合价 |  | 其中
暂估价
17 | 010103001007 | 回填方 |  | 1、沟槽回填 2、填方材料品种：一二类土 |  | m3 | 1.01
分部分项合计
本页小计
合 计
【新点2013清单造价江苏版 V10.3.6】

## 9.2 表-11 总价措施项目清单与计价表(徐州)
总价措施项目清单与计价表
工程名称：思粟厅室内消火栓 | [5 empty] | 标段： |  |  |  |  | 第1页 共2页
序号 | 项目编码 | 项目名称 |  | 计算基础 | 费率（%） |  | 金额（元） |  | 调整 费率（%） | 调整后 金额（元） |  | 备注
1 | 031302001007 | 安全文明施工费
1.1 |  | 基本费 |  | 分部分项合计+单价措施项目合计-除税工程设备费 | 1.500
1.2 |  | 增加费 |  | 分部分项合计+单价措施项目合计-除税工程设备费
1.3 |  | 扬尘污染防治增加费 |  | 分部分项合计+单价措施项目合计-除税工程设备费 | 0.210
2 | 031302002007 | 夜间施工增加 |  | 分部分项合计+单价措施项目合计-除税工程设备费
3 | 031302003007 | 非夜间施工增加 |  | 分部分项合计+单价措施项目合计-除税工程设备费
4 | 031302004007 | 二次搬运 |  | 分部分项合计+单价措施项目合计-除税工程设备费
5 | 031302005007 | 冬雨季施工增加 |  | 分部分项合计+单价措施项目合计-除税工程设备费
6 | 031302006007 | 已完工程及设备保护 |  | 分部分项合计+单价措施项目合计-除税工程设备费
7 | 031302008007 | 临时设施 |  | 分部分项合计+单价措施项目合计-除税工程设备费
8 | 031302009007 | 赶工措施 |  | 分部分项合计+单价措施项目合计-除税工程设备费
【新点2013清单造价江苏版 V10.3.6】
编制人（造价人员）： | [7 empty] | 复核人（造价工程师）：
总价措施项目清单与计价表
工程名称：思粟厅室内消火栓 | [5 empty] | 标段： |  |  |  |  | 第2页 共2页
序号 | 项目编码 | 项目名称 |  | 计算基础 | 费率（%） |  | 金额（元） |  | 调整 费率（%） | 调整后 金额（元） |  | 备注
9 | 031302010007 | 工程按质论价 |  | 分部分项合计+单价措施项目合计-除税工程设备费
10 | 031302011007 | 住宅分户验收 |  | 分部分项合计+单价措施项目合计-除税工程设备费 | [7 empty] | 在计取住宅分户验收时，大型土石方工程、桩基工程和地下室部分不计入计费基础
11 | 031302012007 | 建筑工人实名制费用 |  | 分部分项合计+单价措施项目合计-除税工程设备费 | [7 empty] | 建筑工人实名制设备由建筑工人工资专用账户开户银行提供的，建筑工人实名制费用按表中费率乘以0.5系数计取
12 | 031302090007 | 地上、地下设施、建筑物的临时保护设施 |  | 分部分项合计+单价措施项目合计-除税工程设备费
13 | 031302091007 | 特殊条件下施工增加费 |  | 分部分项合计+单价措施项目合计-除税工程设备费
14 | 031302015007 | 智慧工地费用 |  | 分部分项合计+单价措施项目合计-除税工程设备费 | 0.060 | [6 empty] | 现场安全隐患排查、人员信息动态管理、扬尘管控视频监控、高处作业防护预警、危大工程监测预警和集成平台等设备、软件和管理费用。
【新点2013清单造价江苏版 V10.3.6】
编制人（造价人员）： | [7 empty] | 复核人（造价工程师）：

## 9.3 表-12 其他项目清单与计价汇总表
其他项目清单与计价汇总表
工程名称：思粟厅室内消火栓 |  |  |  | 标段： |  |  | 第1页 共1页
序号 | 项目名称 |  | 金额(元) |  | 结算金额(元) | 备注
1 | 暂列金额
2 | 暂估价
2.1 | 材料暂估价
2.2 | 专业工程暂估价
3 | 计日工
4 | 总承包服务费
合 计
【新点2013清单造价江苏版 V10.3.6】

## 9.4 表-13 规费、税金项目计价表
规费、税金项目计价表
工程名称：思粟厅室内消火栓 |  |  |  | 标段： |  |  |  | 第1页 共1页
序号 | 项目名称 |  | 计算基础 |  | 计算基数(元) |  | 计算费率(％) |  | 金额(元)
1 | 规费 |  | 环境保护税+社会保险费+住房公积金 |  |  |  | 100.000
1.1 | 社会保险费 |  | 分部分项工程费+措施项目费+其他项目费-除税工程设备费 |  |  |  | 2.400
1.2 | 住房公积金 |  | 分部分项工程费+措施项目费+其他项目费-除税工程设备费 |  |  |  | 0.420
1.3 | 环境保护税 |  | 分部分项工程费+措施项目费+其他项目费-除税工程设备费
2 | 税金 |  | 分部分项工程费+措施项目费+其他项目费+规费-除税甲供材料和甲供设备费/1.01 |  |  |  | 9.000
合 计
【新点2013清单造价江苏版 V10.3.6】
编制人（造价人员）： | [5 empty] | 复核人（造价工程师）：

## 10.1 表-08 分部分项工程和单价措施项目清单与计价表
分部分项工程和单价措施项目清单与计价表
工程名称：夕惕楼室内消火栓 |  |  |  |  | 标段： |  |  |  |  | 第1页 共3页
序号 | 项目编码 | 项目名称 |  | 项目特征描述 |  | 计量 单位 | 工程量 | 金额（元）
[8 empty] | 综合单价 | 合价 |  | 其中
暂估价
1 | 030901010001 | 室内消火栓 |  | 1、名称：消火栓 2、金属箱体铝合金面框 3、型号、规格：1000×700×200 4、附件材质、规格：箱内设DN65mm消火栓一个,长25m麻质衬胶水龙带一条,DN19mm水枪一支,消防卷盘一套,内带报警按钮,栓口直径为25mm,30m长, 5、安装高度：1.10m 6、消防卷盘安装详见图集15S202第49页(余同) |  | 套 | 15
2 | 030901010004 | 室内消火栓 |  | 1、名称：试验消火栓（自带压力表） 2、金属箱体铝合金面框 3、型号、规格：1000×700×200 4、附件材质、规格：箱内设DN65mm消火栓一个,长25m麻质衬胶水龙带一条,DN19mm水枪一支,消防卷盘一套,内带报警按钮,栓口直径为25mm,30m长, 5、安装高度：1.10m 6、消防卷盘安装详见图集15S202第49页(余同) |  | 套 | 1
3 | 030901013006 | 灭火器 |  | 1、形式：手提式磷酸铵盐干粉灭火器 2、规格、型号：MF/ABC4型 |  | 具(组) | 32
4 | 031003003034 | 焊接法兰阀门 |  | 1、类型：闸阀 2、规格、压力等级：DN100 |  | 个 | 3
5 | 031003003035 | 焊接法兰阀门 |  | 1、类型：蝶阀 2、规格、压力等级：DN100 |  | 个 | 9
6 | 031003001021 | 螺纹阀门 |  | 1、类型：自动排气阀 2、规格、压力等级：P724W-4T，DN25 |  | 个 | 1
7 | 031003001022 | 螺纹阀门 |  | 1、类型：截止阀 2、规格、压力等级：DN25 |  | 个 | 1
本页小计
【新点2013清单造价江苏版 V10.3.6】
分部分项工程和单价措施项目清单与计价表
工程名称：夕惕楼室内消火栓 |  |  |  |  | 标段： |  |  |  |  | 第2页 共3页
序号 | 项目编码 | 项目名称 |  | 项目特征描述 |  | 计量 单位 | 工程量 | 金额（元）
[8 empty] | 综合单价 | 合价 |  | 其中
暂估价
8 | 031001006015 | 塑料管 |  | 1、安装部位：室外 2、介质：消防水 3、材质、规格：钢丝网骨架塑料复合管 DN100 4、连接形式：电熔连接 5、压力试验及吹、洗设计要求：强度试验、冲洗和严密性试验 |  | m | 41.42
9 | 031001001017 | 镀锌钢管 |  | 1、安装部位：室内 2、介质：消防给水 3、规格、压力等级：内外壁热镀锌钢管 DN100 4、连接形式：用沟槽式(卡箍)连接 5、压力试验及吹、洗设计要求 警示带形式：强度试验、冲洗和严密性试验 |  | m | 88.02
10 | 031001001018 | 镀锌钢管 |  | 1、安装部位：室内 2、介质：消防给水 3、规格、压力等级：内外壁热镀锌钢管 DN65 4、连接形式：螺纹和卡压连 5、压力试验及吹、洗设计要求 警示带形式：强度试验、冲洗和严密性试验 |  | m | 14.4
11 | 030413003001 | 打洞（孔） |  | 1、名称：混凝土楼板开孔 2、规格：DN150 |  | 个 | 16
12 | 031002003004 | 套管 |  | 1、名称、类型：钢套管 2、规格：DN150 |  | 个 | 16
13 | 031002001001 | 管道支架 |  | 1、材质：管道支架 2、其他：制作安装 3、除锈、红丹防锈漆两遍 |  | Kg | 157.59
14 | 030905002001 | 水灭火控制装置调试 |  | 水灭火控制装置调试 |  | 点 | 16
15 | 040504001014 | 砌筑井 |  | 1、阀门井1500×1000×1000 |  | 座 | 3
本页小计
【新点2013清单造价江苏版 V10.3.6】
分部分项工程和单价措施项目清单与计价表
工程名称：夕惕楼室内消火栓 |  |  |  |  | 标段： |  |  |  |  | 第3页 共3页
序号 | 项目编码 | 项目名称 |  | 项目特征描述 |  | 计量 单位 | 工程量 | 金额（元）
[8 empty] | 综合单价 | 合价 |  | 其中
暂估价
16 | 010101003008 | 挖沟槽土方 |  | 1、土方开挖回填 2、土壤类别：一、二类土 3、挖土深度：1.0m以内 |  | m3 | 23.2
17 | 010103001008 | 回填方 |  | 1、沟槽回填 2、填方材料品种：一二类土 |  | m3 | 23.2
分部分项合计
1 | 031301017005 | 脚手架搭拆 |  |  |  | 项 | 1
单价措施合计
本页小计
合 计
【新点2013清单造价江苏版 V10.3.6】

## 10.2 表-11 总价措施项目清单与计价表(徐州)
总价措施项目清单与计价表
工程名称：夕惕楼室内消火栓 | [5 empty] | 标段： |  |  |  |  | 第1页 共2页
序号 | 项目编码 | 项目名称 |  | 计算基础 | 费率（%） |  | 金额（元） |  | 调整 费率（%） | 调整后 金额（元） |  | 备注
1 | 031302001008 | 安全文明施工费
1.1 |  | 基本费 |  | 分部分项合计+单价措施项目合计-除税工程设备费 | 1.500
1.2 |  | 增加费 |  | 分部分项合计+单价措施项目合计-除税工程设备费
1.3 |  | 扬尘污染防治增加费 |  | 分部分项合计+单价措施项目合计-除税工程设备费 | 0.210
2 | 031302002008 | 夜间施工增加 |  | 分部分项合计+单价措施项目合计-除税工程设备费
3 | 031302003008 | 非夜间施工增加 |  | 分部分项合计+单价措施项目合计-除税工程设备费
4 | 031302004008 | 二次搬运 |  | 分部分项合计+单价措施项目合计-除税工程设备费
5 | 031302005008 | 冬雨季施工增加 |  | 分部分项合计+单价措施项目合计-除税工程设备费
6 | 031302006008 | 已完工程及设备保护 |  | 分部分项合计+单价措施项目合计-除税工程设备费
7 | 031302008008 | 临时设施 |  | 分部分项合计+单价措施项目合计-除税工程设备费
8 | 031302009008 | 赶工措施 |  | 分部分项合计+单价措施项目合计-除税工程设备费
【新点2013清单造价江苏版 V10.3.6】
编制人（造价人员）： | [7 empty] | 复核人（造价工程师）：
总价措施项目清单与计价表
工程名称：夕惕楼室内消火栓 | [5 empty] | 标段： |  |  |  |  | 第2页 共2页
序号 | 项目编码 | 项目名称 |  | 计算基础 | 费率（%） |  | 金额（元） |  | 调整 费率（%） | 调整后 金额（元） |  | 备注
9 | 031302010008 | 工程按质论价 |  | 分部分项合计+单价措施项目合计-除税工程设备费
10 | 031302011008 | 住宅分户验收 |  | 分部分项合计+单价措施项目合计-除税工程设备费 | [7 empty] | 在计取住宅分户验收时，大型土石方工程、桩基工程和地下室部分不计入计费基础
11 | 031302012008 | 建筑工人实名制费用 |  | 分部分项合计+单价措施项目合计-除税工程设备费 | [7 empty] | 建筑工人实名制设备由建筑工人工资专用账户开户银行提供的，建筑工人实名制费用按表中费率乘以0.5系数计取
12 | 031302090008 | 地上、地下设施、建筑物的临时保护设施 |  | 分部分项合计+单价措施项目合计-除税工程设备费
13 | 031302091008 | 特殊条件下施工增加费 |  | 分部分项合计+单价措施项目合计-除税工程设备费
14 | 031302015008 | 智慧工地费用 |  | 分部分项合计+单价措施项目合计-除税工程设备费 | 0.060 | [6 empty] | 现场安全隐患排查、人员信息动态管理、扬尘管控视频监控、高处作业防护预警、危大工程监测预警和集成平台等设备、软件和管理费用。
【新点2013清单造价江苏版 V10.3.6】
编制人（造价人员）： | [7 empty] | 复核人（造价工程师）：

## 10.3 表-12 其他项目清单与计价汇总表
其他项目清单与计价汇总表
工程名称：夕惕楼室内消火栓 |  |  |  | 标段： |  |  | 第1页 共1页
序号 | 项目名称 |  | 金额(元) |  | 结算金额(元) | 备注
1 | 暂列金额
2 | 暂估价
2.1 | 材料暂估价
2.2 | 专业工程暂估价
3 | 计日工
4 | 总承包服务费
合 计
【新点2013清单造价江苏版 V10.3.6】

## 10.4 表-13 规费、税金项目计价表
规费、税金项目计价表
工程名称：夕惕楼室内消火栓 |  |  |  | 标段： |  |  |  | 第1页 共1页
序号 | 项目名称 |  | 计算基础 |  | 计算基数(元) |  | 计算费率(％) |  | 金额(元)
1 | 规费 |  | 环境保护税+社会保险费+住房公积金 |  |  |  | 100.000
1.1 | 社会保险费 |  | 分部分项工程费+措施项目费+其他项目费-除税工程设备费 |  |  |  | 2.400
1.2 | 住房公积金 |  | 分部分项工程费+措施项目费+其他项目费-除税工程设备费 |  |  |  | 0.420
1.3 | 环境保护税 |  | 分部分项工程费+措施项目费+其他项目费-除税工程设备费
2 | 税金 |  | 分部分项工程费+措施项目费+其他项目费+规费-除税甲供材料和甲供设备费/1.01 |  |  |  | 9.000
合 计
【新点2013清单造价江苏版 V10.3.6】
编制人（造价人员）： | [5 empty] | 复核人（造价工程师）：

## 11.1 表-08 分部分项工程和单价措施项目清单与计价表
分部分项工程和单价措施项目清单与计价表
工程名称：艺蕙楼室内消火栓 |  |  |  |  | 标段： |  |  |  |  | 第1页 共3页
序号 | 项目编码 | 项目名称 |  | 项目特征描述 |  | 计量 单位 | 工程量 | 金额（元）
[8 empty] | 综合单价 | 合价 |  | 其中
暂估价
1 | 030901010001 | 室内消火栓 |  | 1、名称：消火栓 2、金属箱体铝合金面框 3、型号、规格：1000×700×200 4、附件材质、规格：箱内设DN65mm消火栓一个,长25m麻质衬胶水龙带一条,DN19mm水枪一支,消防卷盘一套,内带报警按钮,栓口直径为25mm,30m长, 5、安装高度：1.10m 6、消防卷盘安装详见图集15S202第49页(余同) |  | 套 | 18
2 | 030901010004 | 室内消火栓 |  | 1、名称：试验消火栓（自带压力表） 2、金属箱体铝合金面框 3、型号、规格：1000×700×200 4、附件材质、规格：箱内设DN65mm消火栓一个,长25m麻质衬胶水龙带一条,DN19mm水枪一支,消防卷盘一套,内带报警按钮,栓口直径为25mm,30m长, 5、安装高度：1.10m 6、消防卷盘安装详见图集15S202第49页(余同) |  | 套 | 1
3 | 030901013007 | 灭火器 |  | 1、形式：手提式磷酸铵盐干粉灭火器 2、规格、型号：MF/ABC4型 |  | 具(组) | 38
4 | 031003003036 | 焊接法兰阀门 |  | 1、类型：闸阀 2、规格、压力等级：DN100 |  | 个 | 3
5 | 031003003037 | 焊接法兰阀门 |  | 1、类型：蝶阀 2、规格、压力等级：DN100 |  | 个 | 12
6 | 031003003038 | 焊接法兰阀门 |  | 1、类型：蝶阀 2、规格、压力等级：DN65 |  | 个 | 3
7 | 031003003039 | 焊接法兰阀门 |  | 1、类型：止回阀 2、规格、压力等级：DN100 |  | 个 | 1
8 | 031003003040 | 焊接法兰阀门 |  | 1、类型：安全阀 2、规格、压力等级：DN100 |  | 个 | 1
本页小计
【新点2013清单造价江苏版 V10.3.6】
分部分项工程和单价措施项目清单与计价表
工程名称：艺蕙楼室内消火栓 |  |  |  |  | 标段： |  |  |  |  | 第2页 共3页
序号 | 项目编码 | 项目名称 |  | 项目特征描述 |  | 计量 单位 | 工程量 | 金额（元）
[8 empty] | 综合单价 | 合价 |  | 其中
暂估价
9 | 031003001023 | 螺纹阀门 |  | 1、类型：自动排气阀 2、规格、压力等级：P724W-4T，DN25 |  | 个 | 1
10 | 031003001024 | 螺纹阀门 |  | 1、类型：截止阀 2、规格、压力等级：DN25 |  | 个 | 1
11 | 031001006016 | 塑料管 |  | 1、安装部位：室外 2、介质：消防水 3、材质、规格：钢丝网骨架塑料复合管 DN100 4、连接形式：电熔连接 5、压力试验及吹、洗设计要求：强度试验、冲洗和严密性试验 |  | m | 4.44
12 | 031001001019 | 镀锌钢管 |  | 1、安装部位：室内 2、介质：消防给水 3、规格、压力等级：内外壁热镀锌钢管 DN100 4、连接形式：用沟槽式(卡箍)连接 5、压力试验及吹、洗设计要求 警示带形式：强度试验、冲洗和严密性试验 |  | m | 161.92
13 | 031001001020 | 镀锌钢管 |  | 1、安装部位：室内 2、介质：消防给水 3、规格、压力等级：内外壁热镀锌钢管 DN65 4、连接形式：螺纹和卡压连 5、压力试验及吹、洗设计要求 警示带形式：强度试验、冲洗和严密性试验 |  | m | 22.6
14 | 031002003004 | 套管 |  | 1、名称、类型：钢套管 2、规格：DN150 |  | 个 | 20
15 | 031002001001 | 管道支架 |  | 1、材质：管道支架 2、其他：制作安装 3、除锈、红丹防锈漆两遍 |  | Kg | 286.03
16 | 030905002001 | 水灭火控制装置调试 |  | 水灭火控制装置调试 |  | 点 | 19
17 | 040504001015 | 砌筑井 |  | 1、阀门井1500×1000×1000 |  | 座 | 2
本页小计
【新点2013清单造价江苏版 V10.3.6】
分部分项工程和单价措施项目清单与计价表
工程名称：艺蕙楼室内消火栓 |  |  |  |  | 标段： |  |  |  |  | 第3页 共3页
序号 | 项目编码 | 项目名称 |  | 项目特征描述 |  | 计量 单位 | 工程量 | 金额（元）
[8 empty] | 综合单价 | 合价 |  | 其中
暂估价
18 | 040504001016 | 砌筑井 |  | 1、阀门井2000×15000×1000 |  | 座 | 1
19 | 010101003009 | 挖沟槽土方 |  | 1、土方开挖回填 2、土壤类别：一、二类土 3、挖土深度：1.0m以内 |  | m3 | 2.49
20 | 010103001009 | 回填方 |  | 1、沟槽回填 2、填方材料品种：一二类土 |  | m3 | 2.49
分部分项合计
1 | 031301017006 | 脚手架搭拆 |  |  |  | 项 | 1
单价措施合计
本页小计
合 计
【新点2013清单造价江苏版 V10.3.6】

## 11.2 表-11 总价措施项目清单与计价表(徐州)
总价措施项目清单与计价表
工程名称：艺蕙楼室内消火栓 | [5 empty] | 标段： |  |  |  |  | 第1页 共2页
序号 | 项目编码 | 项目名称 |  | 计算基础 | 费率（%） |  | 金额（元） |  | 调整 费率（%） | 调整后 金额（元） |  | 备注
1 | 031302001009 | 安全文明施工费
1.1 |  | 基本费 |  | 分部分项合计+单价措施项目合计-除税工程设备费 | 1.500
1.2 |  | 增加费 |  | 分部分项合计+单价措施项目合计-除税工程设备费
1.3 |  | 扬尘污染防治增加费 |  | 分部分项合计+单价措施项目合计-除税工程设备费 | 0.210
2 | 031302002009 | 夜间施工增加 |  | 分部分项合计+单价措施项目合计-除税工程设备费
3 | 031302003009 | 非夜间施工增加 |  | 分部分项合计+单价措施项目合计-除税工程设备费
4 | 031302004009 | 二次搬运 |  | 分部分项合计+单价措施项目合计-除税工程设备费
5 | 031302005009 | 冬雨季施工增加 |  | 分部分项合计+单价措施项目合计-除税工程设备费
6 | 031302006009 | 已完工程及设备保护 |  | 分部分项合计+单价措施项目合计-除税工程设备费
7 | 031302008009 | 临时设施 |  | 分部分项合计+单价措施项目合计-除税工程设备费
8 | 031302009009 | 赶工措施 |  | 分部分项合计+单价措施项目合计-除税工程设备费
【新点2013清单造价江苏版 V10.3.6】
编制人（造价人员）： | [7 empty] | 复核人（造价工程师）：
总价措施项目清单与计价表
工程名称：艺蕙楼室内消火栓 | [5 empty] | 标段： |  |  |  |  | 第2页 共2页
序号 | 项目编码 | 项目名称 |  | 计算基础 | 费率（%） |  | 金额（元） |  | 调整 费率（%） | 调整后 金额（元） |  | 备注
9 | 031302010009 | 工程按质论价 |  | 分部分项合计+单价措施项目合计-除税工程设备费
10 | 031302011009 | 住宅分户验收 |  | 分部分项合计+单价措施项目合计-除税工程设备费 | [7 empty] | 在计取住宅分户验收时，大型土石方工程、桩基工程和地下室部分不计入计费基础
11 | 031302012009 | 建筑工人实名制费用 |  | 分部分项合计+单价措施项目合计-除税工程设备费 | [7 empty] | 建筑工人实名制设备由建筑工人工资专用账户开户银行提供的，建筑工人实名制费用按表中费率乘以0.5系数计取
12 | 031302090009 | 地上、地下设施、建筑物的临时保护设施 |  | 分部分项合计+单价措施项目合计-除税工程设备费
13 | 031302091009 | 特殊条件下施工增加费 |  | 分部分项合计+单价措施项目合计-除税工程设备费
14 | 031302015009 | 智慧工地费用 |  | 分部分项合计+单价措施项目合计-除税工程设备费 | 0.060 | [6 empty] | 现场安全隐患排查、人员信息动态管理、扬尘管控视频监控、高处作业防护预警、危大工程监测预警和集成平台等设备、软件和管理费用。
【新点2013清单造价江苏版 V10.3.6】
编制人（造价人员）： | [7 empty] | 复核人（造价工程师）：

## 11.3 表-12 其他项目清单与计价汇总表
其他项目清单与计价汇总表
工程名称：艺蕙楼室内消火栓 |  |  |  | 标段： |  |  | 第1页 共1页
序号 | 项目名称 |  | 金额(元) |  | 结算金额(元) | 备注
1 | 暂列金额
2 | 暂估价
2.1 | 材料暂估价
2.2 | 专业工程暂估价
3 | 计日工
4 | 总承包服务费
合 计
【新点2013清单造价江苏版 V10.3.6】

## 11.4 表-13 规费、税金项目计价表
规费、税金项目计价表
工程名称：艺蕙楼室内消火栓 |  |  |  | 标段： |  |  |  | 第1页 共1页
序号 | 项目名称 |  | 计算基础 |  | 计算基数(元) |  | 计算费率(％) |  | 金额(元)
1 | 规费 |  | 环境保护税+社会保险费+住房公积金 |  |  |  | 100.000
1.1 | 社会保险费 |  | 分部分项工程费+措施项目费+其他项目费-除税工程设备费 |  |  |  | 2.400
1.2 | 住房公积金 |  | 分部分项工程费+措施项目费+其他项目费-除税工程设备费 |  |  |  | 0.420
1.3 | 环境保护税 |  | 分部分项工程费+措施项目费+其他项目费-除税工程设备费
2 | 税金 |  | 分部分项工程费+措施项目费+其他项目费+规费-除税甲供材料和甲供设备费/1.01 |  |  |  | 9.000
合 计
【新点2013清单造价江苏版 V10.3.6】
编制人（造价人员）： | [5 empty] | 复核人（造价工程师）：

## 12.1 表-08 分部分项工程和单价措施项目清单与计价表
分部分项工程和单价措施项目清单与计价表
工程名称：韫兰楼室内消火栓 |  |  |  |  | 标段： |  |  |  |  | 第1页 共3页
序号 | 项目编码 | 项目名称 |  | 项目特征描述 |  | 计量 单位 | 工程量 | 金额（元）
[8 empty] | 综合单价 | 合价 |  | 其中
暂估价
1 | 030901010001 | 室内消火栓 |  | 1、名称：消火栓 2、金属箱体铝合金面框 3、型号、规格：1000×700×200 4、附件材质、规格：箱内设DN65mm消火栓一个,长25m麻质衬胶水龙带一条,DN19mm水枪一支,消防卷盘一套,内带报警按钮,栓口直径为25mm,30m长, 5、安装高度：1.10m 6、消防卷盘安装详见图集15S202第49页(余同) |  | 套 | 11
2 | 030901010004 | 室内消火栓 |  | 1、名称：试验消火栓（自带压力表） 2、金属箱体铝合金面框 3、型号、规格：1000×700×200 4、附件材质、规格：箱内设DN65mm消火栓一个,长25m麻质衬胶水龙带一条,DN19mm水枪一支,消防卷盘一套,内带报警按钮,栓口直径为25mm,30m长, 5、安装高度：1.10m 6、消防卷盘安装详见图集15S202第49页(余同) |  | 套 | 1
3 | 030901013008 | 灭火器 |  | 1、形式：手提式磷酸铵盐干粉灭火器 2、规格、型号：MF/ABC4型 |  | 具(组) | 24
4 | 031003003041 | 焊接法兰阀门 |  | 1、类型：闸阀 2、规格、压力等级：DN100 |  | 个 | 2
5 | 031003003042 | 焊接法兰阀门 |  | 1、类型：蝶阀 2、规格、压力等级：DN100 |  | 个 | 10
6 | 031003001025 | 螺纹阀门 |  | 1、类型：自动排气阀 2、规格、压力等级：P724W-4T，DN25 |  | 个 | 1
7 | 031003001026 | 螺纹阀门 |  | 1、类型：截止阀 2、规格、压力等级：DN25 |  | 个 | 1
本页小计
【新点2013清单造价江苏版 V10.3.6】
分部分项工程和单价措施项目清单与计价表
工程名称：韫兰楼室内消火栓 |  |  |  |  | 标段： |  |  |  |  | 第2页 共3页
序号 | 项目编码 | 项目名称 |  | 项目特征描述 |  | 计量 单位 | 工程量 | 金额（元）
[8 empty] | 综合单价 | 合价 |  | 其中
暂估价
8 | 031001006017 | 塑料管 |  | 1、安装部位：室外 2、介质：消防水 3、材质、规格：钢丝网骨架塑料复合管 DN100 4、连接形式：电熔连接 5、压力试验及吹、洗设计要求：强度试验、冲洗和严密性试验 |  | m | 18.78
9 | 031001001021 | 镀锌钢管 |  | 1、安装部位：室内 2、介质：消防给水 3、规格、压力等级：内外壁热镀锌钢管 DN100 4、连接形式：用沟槽式(卡箍)连接 5、压力试验及吹、洗设计要求 警示带形式：强度试验、冲洗和严密性试验 |  | m | 151.62
10 | 031001001022 | 镀锌钢管 |  | 1、安装部位：室内 2、介质：消防给水 3、规格、压力等级：内外壁热镀锌钢管 DN65 4、连接形式：螺纹和卡压连 5、压力试验及吹、洗设计要求 警示带形式：强度试验、冲洗和严密性试验 |  | m | 20.4
11 | 031002003004 | 套管 |  | 1、名称、类型：钢套管 2、规格：DN150 |  | 个 | 10
12 | 031002001001 | 管道支架 |  | 1、材质：管道支架 2、其他：制作安装 3、除锈、红丹防锈漆两遍 |  | Kg | 267.08
13 | 030905002001 | 水灭火控制装置调试 |  | 水灭火控制装置调试 |  | 点 | 12
14 | 040504001017 | 砌筑井 |  | 1、阀门井1500×1000×1000 |  | 座 | 2
15 | 010101003010 | 挖沟槽土方 |  | 1、土方开挖回填 2、土壤类别：一、二类土 3、挖土深度：1.0m以内 |  | m3 | 12.99
本页小计
【新点2013清单造价江苏版 V10.3.6】
分部分项工程和单价措施项目清单与计价表
工程名称：韫兰楼室内消火栓 |  |  |  |  | 标段： |  |  |  |  | 第3页 共3页
序号 | 项目编码 | 项目名称 |  | 项目特征描述 |  | 计量 单位 | 工程量 | 金额（元）
[8 empty] | 综合单价 | 合价 |  | 其中
暂估价
16 | 010103001010 | 回填方 |  | 1、沟槽回填 2、填方材料品种：一二类土 |  | m3 | 12.99
分部分项合计
1 | 031301017007 | 脚手架搭拆 |  |  |  | 项 | 1
单价措施合计
本页小计
合 计
【新点2013清单造价江苏版 V10.3.6】

## 12.2 表-11 总价措施项目清单与计价表(徐州)
总价措施项目清单与计价表
工程名称：韫兰楼室内消火栓 | [5 empty] | 标段： |  |  |  |  | 第1页 共2页
序号 | 项目编码 | 项目名称 |  | 计算基础 | 费率（%） |  | 金额（元） |  | 调整 费率（%） | 调整后 金额（元） |  | 备注
1 | 031302001010 | 安全文明施工费
1.1 |  | 基本费 |  | 分部分项合计+单价措施项目合计-除税工程设备费 | 1.500
1.2 |  | 增加费 |  | 分部分项合计+单价措施项目合计-除税工程设备费
1.3 |  | 扬尘污染防治增加费 |  | 分部分项合计+单价措施项目合计-除税工程设备费 | 0.210
2 | 031302002010 | 夜间施工增加 |  | 分部分项合计+单价措施项目合计-除税工程设备费
3 | 031302003010 | 非夜间施工增加 |  | 分部分项合计+单价措施项目合计-除税工程设备费
4 | 031302004010 | 二次搬运 |  | 分部分项合计+单价措施项目合计-除税工程设备费
5 | 031302005010 | 冬雨季施工增加 |  | 分部分项合计+单价措施项目合计-除税工程设备费
6 | 031302006010 | 已完工程及设备保护 |  | 分部分项合计+单价措施项目合计-除税工程设备费
7 | 031302008010 | 临时设施 |  | 分部分项合计+单价措施项目合计-除税工程设备费
8 | 031302009010 | 赶工措施 |  | 分部分项合计+单价措施项目合计-除税工程设备费
【新点2013清单造价江苏版 V10.3.6】
编制人（造价人员）： | [7 empty] | 复核人（造价工程师）：
总价措施项目清单与计价表
工程名称：韫兰楼室内消火栓 | [5 empty] | 标段： |  |  |  |  | 第2页 共2页
序号 | 项目编码 | 项目名称 |  | 计算基础 | 费率（%） |  | 金额（元） |  | 调整 费率（%） | 调整后 金额（元） |  | 备注
9 | 031302010010 | 工程按质论价 |  | 分部分项合计+单价措施项目合计-除税工程设备费
10 | 031302011010 | 住宅分户验收 |  | 分部分项合计+单价措施项目合计-除税工程设备费 | [7 empty] | 在计取住宅分户验收时，大型土石方工程、桩基工程和地下室部分不计入计费基础
11 | 031302012010 | 建筑工人实名制费用 |  | 分部分项合计+单价措施项目合计-除税工程设备费 | [7 empty] | 建筑工人实名制设备由建筑工人工资专用账户开户银行提供的，建筑工人实名制费用按表中费率乘以0.5系数计取
12 | 031302090010 | 地上、地下设施、建筑物的临时保护设施 |  | 分部分项合计+单价措施项目合计-除税工程设备费
13 | 031302091010 | 特殊条件下施工增加费 |  | 分部分项合计+单价措施项目合计-除税工程设备费
14 | 031302015010 | 智慧工地费用 |  | 分部分项合计+单价措施项目合计-除税工程设备费 | 0.060 | [6 empty] | 现场安全隐患排查、人员信息动态管理、扬尘管控视频监控、高处作业防护预警、危大工程监测预警和集成平台等设备、软件和管理费用。
【新点2013清单造价江苏版 V10.3.6】
编制人（造价人员）： | [7 empty] | 复核人（造价工程师）：

## 12.3 表-12 其他项目清单与计价汇总表
其他项目清单与计价汇总表
工程名称：韫兰楼室内消火栓 |  |  |  | 标段： |  |  | 第1页 共1页
序号 | 项目名称 |  | 金额(元) |  | 结算金额(元) | 备注
1 | 暂列金额
2 | 暂估价
2.1 | 材料暂估价
2.2 | 专业工程暂估价
3 | 计日工
4 | 总承包服务费
合 计
【新点2013清单造价江苏版 V10.3.6】

## 12.4 表-13 规费、税金项目计价表
规费、税金项目计价表
工程名称：韫兰楼室内消火栓 |  |  |  | 标段： |  |  |  | 第1页 共1页
序号 | 项目名称 |  | 计算基础 |  | 计算基数(元) |  | 计算费率(％) |  | 金额(元)
1 | 规费 |  | 环境保护税+社会保险费+住房公积金 |  |  |  | 100.000
1.1 | 社会保险费 |  | 分部分项工程费+措施项目费+其他项目费-除税工程设备费 |  |  |  | 2.400
1.2 | 住房公积金 |  | 分部分项工程费+措施项目费+其他项目费-除税工程设备费 |  |  |  | 0.420
1.3 | 环境保护税 |  | 分部分项工程费+措施项目费+其他项目费-除税工程设备费
2 | 税金 |  | 分部分项工程费+措施项目费+其他项目费+规费-除税甲供材料和甲供设备费/1.01 |  |  |  | 9.000
合 计
【新点2013清单造价江苏版 V10.3.6】
编制人（造价人员）： | [5 empty] | 复核人（造价工程师）：