## 1.1 表-08 分部分项工程和单价措施项目清单与计价表
分部分项工程和单价措施项目清单与计价表
工程名称：如皋市搬经镇中心初级中学操场改扩建工程 |  |  |  |  | 标段：
序号 | 项目编码 | 项目名称 | 项目特征描述 | 计量 单位 | 工程量 | 金额（元）
[6 empty] | 综合单价 | 合价 | 其中
暂估价
1 | 011103001001 | 塑胶橡胶颗粒跑道及场地 | 1、13mm塑胶橡胶颗粒跑道 2、施工工艺：基层处理、填缝处理、底漆施工、弹性层施工、弹性找平层施工划线、界面剂施工、面层施工、各类划线 3、跑道外侧及排水沟内压顶均需设置塑胶面层止口,尺寸为宽2cm深4cm。 4、颜色由业主确定 5、部位:跑道 | m2 | 3431.59
2 | 011103001002 | 塑胶橡胶颗粒跑道及场地 | 1、8mm塑胶橡胶颗粒跑道 2、施工工艺：基层处理、填缝处理、底漆施工、弹性层施工、弹性找平层施工划线、界面剂施工、面层施工、各类划线 3、排水沟内压顶均需设置塑胶面层止口,尺寸为宽2cm深4cm。 4、颜色由业主确定 5、部位:跑道 | m2 | 852.84
3 | 011104002001 | 运动悬浮地板 | 1、规格为：30*40cm，厚度：≥1.58cm 2、抗滑值（20℃）/BPN：80-110 3、冲击吸收（23℃）：20%-50% 4、垂直变形：0.6-3.0mm 5、甲苯、二甲苯和乙苯总和：≤1.0mg/(m².h) 6、甲醛：0.4mg/(m².h) 7、可溶性铅含量：≤50mg/kg 8、可溶性镉含量：≤10mg/kg 以上2-8项参数须符合GB36246-2018标准, 且须出具与招标产品规格一致的检测报告（须提供附带CMA和CNAS标识的检测报告及全国认证认可信息公共服务平台官方查询截图） | m2 | 2535.57
4 | 011605001001 | 平面块料拆除 | 1、原场地面包砖拆除 2、拆除垃圾由施工单位自行处理，结算时不调整 | m2 | 1200
5 | 011602001001 | 混凝土构件拆除 | 1、原场地混凝土拆除，厚度约15cm内 2、拆除垃圾由施工单位自行处理，结算时不调整 3、部位:新建排水沟部位上部砼面层 | m2 | 385
6 | 011607002001 | 红色塑胶区 | 1、原有红色塑胶区铲除、垃圾外运 | m2 | 1038
7 | 011601001001 | 排水沟拆除 | 1、原有排水沟废除，垃圾外运 2、投标单位需自行踏勘现场，自主报价，结算时不调整 | 项 | 1
8 | 040203007001 | 水泥混凝土 | 1、素土回填约50cm厚 2、5cm碎石垫层 3、10cm厚C25混凝土垫层 4、老排水沟上部垫层及混凝土恢复与原场地齐平 | m2 | 150
9 | 040203007002 | 水泥混凝土 | 1、平整场地 2、5cm碎石垫层 3、10cm厚C25混凝土垫层 4、部位:新排水沟两侧垫层和混凝土恢复与原混凝土场地齐平 | m2 | 190
10 | 040203007003 | 水泥混凝土 | 1、平整场地 2、5cm碎石垫层 3、10cm厚C25混凝土垫层 4、部位:面包砖拆除后恢复与原混凝土场地齐平 | m2 | 1200
11 | 010401014001 | 砖砌排水沟 | 1、砖品种、规格、强度等级:Mu15水泥实心砖 2、沟截面尺寸:300*300(最高处300mm，深度需随坡道变化，排水方向和坡度参照小区原有排水系统) 3、垫层材料种类、厚度:碎石 4、混凝土强度等级:C15 5、砂浆强度等级:M10水泥砂浆 6、排水沟底面及内侧粉15厚M10水泥砂浆。 7、排水沟钢筋混凝土压顶见图纸要求 8、盖板需购置成品，具体尺寸见盖板详图 9、具体详见排水沟剖面图 10、含土方、砼、模板、钢筋等一切工序 | m | 250
12 | 040504001001 | 砌筑井 | 1、沉砂井尺寸:内径500*500*1320(深度随坡道加深) 1、垫层材质及厚度:碎石垫层10cm 2、基础材质及厚度:C20素混凝土10cm 3、砌筑材料:Mu15水泥砖，M10水泥砂浆 4、钢筋混凝土井圈:详见图纸要求 5、抹面要求:井底及内侧15厚1:3水泥砂浆粉刷 6、不锈钢隐形井盖 7、未尽事项详见图纸设计要求 8、含土方、砼、模板、钢筋等一切工序 | 座 | 7
13 | 040501004001 | 塑料管 | 1、垫层、基础材质及厚度:素土垫层及回填 2、材质及规格:DN300,排水管环刚度≥8KN/m2 3、连接形式:胶圈接口 4、含土方等 | m | 175
14 | 011501018001 | 蓝球架 | 1、篮球架 | 对 | 4
15 | 011501018002 | 移动式羽毛球架 | 1、移动式羽毛球架 | 副 | 2
16 | 011501018003 | 拆除旧蓝球架 | 1、拆除旧篮球架，搬运到业主指定位置，并安装到位 | 对 | 5
分部分项工程清单合计
1 | 041106001001 | 大型机械设备进出场及安拆 | 1、机械设备名称:土方机械 2、机械设备规格型号:投标单位综合考虑，自主报价，结算不作调整 | 项 | 1
单价措施项目清单合计
合 计
【清单大师计价软件江苏版V9.52】

## 1.2 表-11 总价措施项目清单与计价表
总价措施项目清单与计价表
工程名称：如皋市搬经镇中心初级中学操场改扩建工程 |  |  |  |  | 标段：
序号 | 项目编码 | 项目名称 | 计算基础 | 费率（%） | 金额（元） | 调整 费率（%） | 调整后 金额（元） | 备注
1 | 011707001001 | 现场安全文明施工 |  | 0
1.1 |  | 基本费 | 分部分项工程费+单价措施项目费-除税工程设备费 | 1.5
1.2 |  | 标化增加费 | 分部分项工程费+单价措施项目费-除税工程设备费 | 0
1.3 |  | 扬尘污染防治增加费 | 分部分项工程费+单价措施项目费-除税工程设备费 | 0.31
2 | 011707010001 | 工程按质论价 | 分部分项工程费+单价措施项目费-除税工程设备费 | 0
3 | 011707002001 | 夜间施工 |  | 0
4 | 011707004001 | 二次搬运 |  | 0
5 | 011707005001 | 冬雨季施工 |  | 0
6 | 011707006001 | 地上、地下设施、建筑物的临时保护设施 |  | 0
7 | 011707007001 | 已完工程及设备保护费 |  | 0
8 | 011707008001 | 临时设施费 |  | 0
9 | 011707009001 | 赶工措施费 |  | 0
10 | 01B001 | 特殊条件下施工增加费 |  | 0
11 | 011707003001 | 非夜间施工照明 |  | 0
12 | 011707011001 | 住宅工程分户验收 |  | 0
13 | 011707012001 | 建筑工人实名制费用 |  | 0
14 | 011707015001 | 智慧工地费用 |  | 0 |  |  |  | 现场安全隐患排查、人员信息动态管理、扬尘管控视频监控、高处作业防护预警、危大工程监测预警和集成平台等设备、软件和管理费用。
合 计
【清单大师计价软件江苏版V9.52】

## 1.3 表-12 其他项目清单与计价汇总表
其他项目清单与计价汇总表
工程名称：如皋市搬经镇中心初级中学操场改扩建工程 |  |  | 标段：
序号 | 项目名称 | 金额(元) | 结算金额(元) | 备注
1 | 暂列金额 | 30000
2 | 暂估价 | 0
2.1 | 材料暂估价 | 0
2.2 | 专业工程暂估价 | 0
3 | 计日工 | 0
4 | 总承包服务费 | 0
合 计 |  | 30000
【清单大师计价软件江苏版V9.52】

## 1.4 表-12-1 暂列金额明细表
暂列金额明细表
工程名称：如皋市搬经镇中心初级中学操场改扩建工程 |  |  | 标段：
序号 | 项目名称 | 计量单位 | 暂定金额(元) | 备注
1 | 预留金 |  | 30000
合 计 |  |  | 30000
【清单大师计价软件江苏版V9.52】

## 1.5 表-12-2 材料（工程设备）暂估单价及调整表
材料（工程设备）暂估单价及调整表
工程名称：如皋市搬经镇中心初级中学操场改扩建工程 | [7 empty] | 标段：
序号 | 材料编码 | 材料(工程设备)名称、规格、型号 | 计量单位 | 数量 |  | 暂估（元） |  | 确认（元） |  | 差额±(元) |  | 备注
|  |  |  | 投标 | 确认 | 单价 | 合价 | 单价 | 合价 | 单价 | 合价
合计
【清单大师计价软件江苏版V9.52】

## 1.6 表-12-3 专业工程暂估价及结算价表
专业工程暂估价及结算价表
工程名称：如皋市搬经镇中心初级中学操场改扩建工程 |  |  |  | 标段：
序号 | 工程名称 | 工程内容 | 暂估金额(元) | 结算金额(元) | 差额±(元) | 备注
合 计 |  |  | 0
【清单大师计价软件江苏版V9.52】

## 1.7 表-13 规费、税金项目计价表
规费、税金项目计价表
工程名称：如皋市搬经镇中心初级中学操场改扩建工程 |  |  | 标段：
序号 | 项目名称 | 计算基础 | 计算基数(元) | 计算费率(％) | 金额(元)
1 | 规费 |  |  | 0
1.1 | 社会保险费 | 分部分项工程费+措施项目费+其他项目费-除税工程设备费 |  | 2
1.2 | 住房公积金 | 分部分项工程费+措施项目费+其他项目费-除税工程设备费 |  | 0.34
1.3 | 环境保护税 | 分部分项工程费+措施项目费+其他项目费-除税工程设备费 |  | 0
2 | 税金 | 分部分项工程费+措施项目费+其他项目费+规费-除税甲供材料和甲供设备费/1.01 |  | 9
合 计
【清单大师计价软件江苏版V9.52】

## 2.1 表-08 分部分项工程和单价措施项目清单与计价表
分部分项工程和单价措施项目清单与计价表
工程名称：如皋市搬经镇中心初级中学操场改扩建工程-膜结构车棚 |  |  |  |  | 标段：
序号 | 项目编码 | 项目名称 | 项目特征描述 | 计量 单位 | 工程量 | 金额（元）
[6 empty] | 综合单价 | 合价 | 其中
暂估价
1 | 010603003001 | 钢管柱 | 1、钢材品种、规格:￠219*8(Q355B) 2、单根重量:1T内 3、安装高度:10m内 4、除锈处理:镀锌型材 5、面漆:钢构件表面覆涂钢结构专用底漆两道,涂层厚度60μm;钢结构外表面白瓷面漆两道(颜色白色),涂层厚度60μm。 6、部位:钢柱 | t | 1.593
2 | 010603003002 | 钢管柱 | 1、钢材品种、规格:￠140*4(Q355B) 2、单根重量:1T内 3、安装高度:10m内 4、除锈处理:镀锌型材 5、面漆:钢构件表面覆涂钢结构专用底漆两道,涂层厚度60μm;钢结构外表面白瓷面漆两道(颜色白色),涂层厚度60μm。 6、部位:钢柱 | t | 0.278
3 | 010603003003 | 钢管柱 | 1、钢材品种、规格:￠76*3(Q355B) 2、单根重量:1T内 3、安装高度:10m内 4、除锈处理:镀锌型材 5、面漆:钢构件表面覆涂钢结构专用底漆两道,涂层厚度60μm;钢结构外表面白瓷面漆两道(颜色白色),涂层厚度60μm。 6、部位:钢柱 | t | 0.02
4 | 010604001001 | 钢梁 | 1、钢材品种、规格:H型钢(Q235B) 2、单根重量:1T内 3、安装高度:10m内 4、除锈处理:镀锌型材 5、面漆:钢构件表面覆涂钢结构专用底漆两道,涂层厚度60μm;钢结构外表面白瓷面漆两道(颜色白色),涂层厚度60μm。 6、含钻孔等 7、部位:钢梁 | t | 2.456
5 | 010606001001 | 钢支撑 | 1、钢材品种 、规格: HG-1φ140*5钢管(Q355B) 2、支撑方式:水平一字支撑 4、除锈处理:镀锌型材 5、面漆:钢构件表面覆涂钢结构专用底漆两道,涂层厚度60μm;钢结构外表面白瓷面漆两道(颜色白色),涂层厚度60μm。 5、部位:屋架钢支撑 | t | 0.609
6 | 010606001002 | 钢支撑 | 1、钢材品种 、规格: HG-2φ140*4钢管(Q355B) 2、支撑方式:水平一字支撑 4、除锈处理:镀锌型材 5、面漆:钢构件表面覆涂钢结构专用底漆两道,涂层厚度60μm;钢结构外表面白瓷面漆两道(颜色白色),涂层厚度60μm。 5、部位:屋架 | t | 0.49
7 | 010606001003 | 钢支撑 | 1、钢材品种 、规格: HG-3φ140*4钢管(Q355B) 2、支撑方式:水平一字支撑 4、除锈处理:镀锌型材 5、面漆:钢构件表面覆涂钢结构专用底漆两道,涂层厚度60μm;钢结构外表面白瓷面漆两道(颜色白色),涂层厚度60μm。 5、部位:屋架 | t | 0.478
8 | 010606001004 | 钢支撑 | 1、钢材品种 、规格: CG-1,2,3φ89*5钢管(Q355B) 2、支撑方式:水平一字支撑 4、除锈处理:镀锌型材 5、面漆:钢构件表面覆涂钢结构专用底漆两道,涂层厚度60μm;钢结构外表面白瓷面漆两道(颜色白色),涂层厚度60μm。 5、部位:屋架 | t | 0.457
9 | 010606001005 | 钢拉条 | 1、钢材品种 、规格: LG-1φ76*3钢管(Q355B) 2、支撑方式:斜拉 4、除锈处理:镀锌型材 5、面漆:钢构件表面覆涂钢结构专用底漆两道,涂层厚度60μm;钢结构外表面白瓷面漆两道(颜色白色),涂层厚度60μm。 5、部位:屋架 | t | 0.258
10 | 010606011001 | 钢板天沟 | 1、钢材品种、规格：3厚不锈钢板 2、展开面0.686m 2、具体做法详见图纸 | m | 18.45
11 | 010606013001 | 零星钢构件 | 1、构件名称:ER-1 2、具体型号详见图纸 | 个 | 24
12 | 010516001001 | 螺栓 | 1、钢材种类、规格:预埋螺栓Q235B 2、螺栓长度:详见图纸设计，螺栓由钢结构单位制作、安装，土建单位配合 | 个 | 48
13 | 010607003001 | 双挑膜结构遮阳棚 | 1、双挑膜结构遮阳棚 2、膜材采用曼迪亚建筑膜材,拉力≥5000N,颜色业主选择,使用年限12~15年。 3、具体做饭详见图纸要求 4、计算规则:水平投影面积 | m2 | 277.79
14 | 011602001001 | 混凝土构件拆除 | 1、拆除原混凝土地面面层 2、拆除原混凝土地面垫层 3、拆除后垃圾投标单位自行处理 | 项 | 1
15 | 010101004001 | 挖基坑土方 | 1、土壤类别:一、二类土 2、挖土深度:1.5m以内 3、弃土运距:投标单位自主报价 | m3 | 0.86
16 | 010501003001 | 独立基础 | 1、混凝土种类:商品砼 2、混凝土强度等级:C30 3、含模板 | m3 | 1.73
17 | 010103002001 | 余方弃置 | 1、废弃料品种:余土 2、运距:投标单位自主报价 | m3 | 0.86
分部分项工程清单合计
1 | 011705001001 | 大型机械设备进出场及安拆 | 1、机械设备名称:吊装机械 2、机械设备规格型号:投标单位自主报价 | 项 | 1
2 | 011701006001 | 脚手架 | 1、搭设方式:投标单位自主确定 2、搭设高度:10m内 3、脚手架材质:需采用盘扣脚手架 4、脚手架材料及搭设方式:需符合规范要求 5、部位:梁、支撑、拉条、屋面板等 | m2 | 277.79
单价措施项目清单合计
合 计
【清单大师计价软件江苏版V9.52】

## 2.2 表-11 总价措施项目清单与计价表
总价措施项目清单与计价表
工程名称：如皋市搬经镇中心初级中学操场改扩建工程-膜结构车棚 |  |  |  |  | 标段：
序号 | 项目编码 | 项目名称 | 计算基础 | 费率（%） | 金额（元） | 调整 费率（%） | 调整后 金额（元） | 备注
1 | 011707001001 | 现场安全文明施工 |  | 0
1.1 |  | 基本费 | 分部分项工程费+单价措施项目费-除税工程设备费 | 3.1
1.2 |  | 标化增加费 | 分部分项工程费+单价措施项目费-除税工程设备费 | 0
1.3 |  | 扬尘污染防治增加费 | 分部分项工程费+单价措施项目费-除税工程设备费 | 0.31
2 | 011707010001 | 工程按质论价 | 分部分项工程费+单价措施项目费-除税工程设备费 | 0
3 | 011707002001 | 夜间施工 |  | 0
4 | 011707004001 | 二次搬运 |  | 0
5 | 011707005001 | 冬雨季施工 |  | 0
6 | 011707006001 | 地上、地下设施、建筑物的临时保护设施 |  | 0
7 | 011707007001 | 已完工程及设备保护费 |  | 0
8 | 011707008001 | 临时设施费 |  | 0
9 | 011707009001 | 赶工措施费 |  | 0
10 | 01B001 | 特殊条件下施工增加费 |  | 0
11 | 011707003001 | 非夜间施工照明 |  | 0
12 | 011707011001 | 住宅工程分户验收 |  | 0
13 | 011707012001 | 建筑工人实名制费用 |  | 0
14 | 011707015001 | 智慧工地费用 |  | 0 |  |  |  | 现场安全隐患排查、人员信息动态管理、扬尘管控视频监控、高处作业防护预警、危大工程监测预警和集成平台等设备、软件和管理费用。
合 计
【清单大师计价软件江苏版V9.52】

## 2.3 表-12 其他项目清单与计价汇总表
其他项目清单与计价汇总表
工程名称：如皋市搬经镇中心初级中学操场改扩建工程-膜结构车棚 |  |  | 标段：
序号 | 项目名称 | 金额(元) | 结算金额(元) | 备注
1 | 暂列金额 | 0
2 | 暂估价 | 0
2.1 | 材料暂估价 | 0
2.2 | 专业工程暂估价 | 0
3 | 计日工 | 0
4 | 总承包服务费 | 0
合 计 |  | 0
【清单大师计价软件江苏版V9.52】

## 2.4 表-12-1 暂列金额明细表
暂列金额明细表
工程名称：如皋市搬经镇中心初级中学操场改扩建工程-膜结构车棚 |  |  | 标段：
序号 | 项目名称 | 计量单位 | 暂定金额(元) | 备注
合 计 |  |  | 0
【清单大师计价软件江苏版V9.52】

## 2.5 表-12-2 材料（工程设备）暂估单价及调整表
材料（工程设备）暂估单价及调整表
工程名称：如皋市搬经镇中心初级中学操场改扩建工程-膜结构车棚 | [7 empty] | 标段：
序号 | 材料编码 | 材料(工程设备)名称、规格、型号 | 计量单位 | 数量 |  | 暂估（元） |  | 确认（元） |  | 差额±(元) |  | 备注
|  |  |  | 投标 | 确认 | 单价 | 合价 | 单价 | 合价 | 单价 | 合价
合计
【清单大师计价软件江苏版V9.52】

## 2.6 表-12-3 专业工程暂估价及结算价表
专业工程暂估价及结算价表
工程名称：如皋市搬经镇中心初级中学操场改扩建工程-膜结构车棚 |  |  |  | 标段：
序号 | 工程名称 | 工程内容 | 暂估金额(元) | 结算金额(元) | 差额±(元) | 备注
合 计 |  |  | 0
【清单大师计价软件江苏版V9.52】

## 2.7 表-13 规费、税金项目计价表
规费、税金项目计价表
工程名称：如皋市搬经镇中心初级中学操场改扩建工程-膜结构车棚 |  |  | 标段：
序号 | 项目名称 | 计算基础 | 计算基数(元) | 计算费率(％) | 金额(元)
1 | 规费 |  |  | 0
1.1 | 社会保险费 | 分部分项工程费+措施项目费+其他项目费-除税工程设备费 |  | 3.2
1.2 | 住房公积金 | 分部分项工程费+措施项目费+其他项目费-除税工程设备费 |  | 0.53
1.3 | 环境保护税 | 分部分项工程费+措施项目费+其他项目费-除税工程设备费 |  | 0
2 | 税金 | 分部分项工程费+措施项目费+其他项目费+规费-除税甲供材料和甲供设备费/1.01 |  | 9
合 计
【清单大师计价软件江苏版V9.52】