## 3.1扉-1 招标工程量清单扉页(单位工程)
| 江苏省大港中等专业学校食堂宿舍用电改造 |  |  | 工程
招标工程量清单
招 标 人： |  |  | 造价咨询人：
|  | （单位盖章） |  | （单位公章）
法定代表人 或其授权人： |  |  | 法定代表人 或其授权人：
|  | （签字或盖章） |  | （签字或盖章）
编 制 人： |  |  | 复 核 人：
|  | （造价人员签字盖专用章） |  | （造价工程师签字盖专用章）
编制时间： |  | 2025年04月22日 | 复核时间： | 2025年04月22日
扉-1

## 3.2表-08 分部分项工程和单价措施项目清单与计价表
分部分项工程和单价措施项目清单与计价表
工程名称：江苏省大港中等专业学校食堂宿舍用电改造-副本 | [5 empty] | 第1页 共6页
序 号 | 项目编码 | 项目名称 | 项目特征描述 | 计量 单位 | 工程量 | 金 额(元)
[6 empty] | 综合单价 | 合价 | 其中
暂估价
1 | 030402008012 | 互感器 | 1.名称:电压互感器 2.型号:JDZQN-10 10/0.1 0.2 10VA 3.:含原设备拆除 4.:具体参数需满足设计及使用要求 | 台 | 1
2 | 030402008013 | 互感器 | 1.名称:电流互感器 2.型号:LZZBJ9-10 300/5 0.5/10P20 3.:含原设备拆除 4.:具体参数需满足设计及使用要求 | 台 | 1
3 | 030402008014 | 互感器 | 1.名称:电流互感器 2.型号:300/5 0.2S 10VA 3.:含原设备拆除 4.:具体参数需满足设计及使用要求 | 台 | 1
4 | 030402008015 | 互感器 | 1.名称:电流互感器 2.型号:LZKM-10 0.5 75/5 3.:含原设备拆除 4.:具体参数需满足设计及使用要求 | 台 | 4
5 | 030402008016 | 互感器 | 1.名称:电流互感器 2.型号:0.5 150/5 3.:含原设备拆除 4.:具体参数需满足设计及使用要求 | 台 | 1
6 | 030402008017 | 互感器 | 1.名称:电流互感器 2.型号:SDH-0.66 2500/5 3.:含原设备拆除 4.:具体参数需满足设计及使用要求 | 台 | 1
7 | 030402008018 | 互感器 | 1.名称:电流互感器 2.型号:SDH-0.66 1500/5 3.:含原设备拆除 4.:具体参数需满足设计及使用要求 | 台 | 1
8 | 030402008019 | 互感器 | 1.名称:电流互感器 2.型号:SDH-0.66 850/5 3.:含原设备拆除 4.:具体参数需满足设计及使用要求 | 台 | 1
9 | 030402008020 | 互感器 | 1.名称:电流互感器 2.型号:SDH-0.66 400/5 3.:含原设备拆除 4.:具体参数需满足设计及使用要求 | 台 | 8
本页小计
合 计
未来软件编制 | [5 empty] | 2025年6月20日
表-08
分部分项工程和单价措施项目清单与计价表
工程名称：江苏省大港中等专业学校食堂宿舍用电改造-副本 | [5 empty] | 第2页 共6页
序 号 | 项目编码 | 项目名称 | 项目特征描述 | 计量 单位 | 工程量 | 金 额(元)
[6 empty] | 综合单价 | 合价 | 其中
暂估价
10 | 030402008021 | 互感器 | 1.名称:零序电流互感器 2.型号:LMK-10 50/1 3.:含原设备拆除 4.:具体参数需满足设计及使用要求 | 台 | 1
11 | 030404031005 | 高压系统测量表计 | 1.名称:多功能表 2.:测量表计满足D0101-15#图负控智能采集技术要求，质保5年。 3.:具体参数需满足设计及使用要求 | 个 | 5
12 | 030404031006 | 低压系统测量表计 | 1.名称:多功能表 2.:测量表计满足D0101-15#图负控智能采集技术要求，质保5年。 3.:具体参数需满足设计及使用要求 | 个 | 9
13 | 030404031007 | 综合保护装置 | 1.名称:综合保护装置 2.型号:WG 质保5年。 3.:具体参数需满足设计及使用要求 | 个 | 1
14 | 030404031008 | 保护定值计算调整 | 1.名称:保护定值计算调整 3.:具体参数需满足设计及使用要求 | 项 | 1
15 | 030404013002 | 直流馈电屏 | 1.名称:直流屏 2.型号:20AH，质保5年。 3.:具体参数需满足设计及使用要求 | 台 | 1
16 | 030402009002 | 高压熔断器 | 1.名称:熔断器 2.型号:XRNT1-12/100A 3.:含原设备拆除 4.:具体参数需满足设计及使用要求 | 组 | 1
17 | 030402006002 | 刀开关 | 1.名称:刀开关 2.型号:HS13BX-1500/41 3.:含原设备拆除 4.:具体参数需满足设计及使用要求 | 组 | 1
18 | 030402002003 | 断路器 | 1.名称:断路器 2.型号:-630M，额定开断能力不低于35千安 3.:含原设备拆除 4.:具体参数需满足设计及使用要求 | 台 | 2
19 | 030402002004 | 框架断路器 | 1.名称:框架断路器 2.型号:2000/4抽 3.额定电流（A）:2000（整定值设为1250A），额定开断能力不低于65千安 4.原设备拆除 5.:具体参数需满足设计及使用要求 | 台 | 2
本页小计
合 计
未来软件编制 | [5 empty] | 2025年6月20日
表-08
分部分项工程和单价措施项目清单与计价表
工程名称：江苏省大港中等专业学校食堂宿舍用电改造-副本 | [5 empty] | 第3页 共6页
序 号 | 项目编码 | 项目名称 | 项目特征描述 | 计量 单位 | 工程量 | 金 额(元)
[6 empty] | 综合单价 | 合价 | 其中
暂估价
20 | 030401002002 | 干式变压器 | 1.名称:变压器 2.型号:SCB14-1250/10，不锈钢304外壳，铜芯，假一赔十，满足二级能效，质保5年。 3.含至低压柜出线延伸铜母排及软连接 4.含与接地网连接接地线、二次线，变压器中性点接地详见图纸 5.需按照规范要求进行防火封堵 6.:含原设备拆除 7.:具体参数需满足设计及使用要求 | 台 | 1
21 | 030404004005 | 低压开关柜（屏） | 1.名称:3#变电所低压开关柜1 2.型号:GCS，壳体壁厚2.0mm，材质同原材质、质保5年 3.规格:800*1000*2200 4.低压母线随柜配套 5.含与接地网连接铜接地线、二次线 6.需按照规范要求进行防火封堵 7.:含原设备拆除 8.:具体参数需满足设计及使用要求 | 台 | 1
22 | 030404004006 | 低压开关柜（屏） | 1.名称:3#变电所低压开关柜2 2.型号:GCS，壳体壁厚2.0mm，材质同原材质、质保5年 3.规格:800*1000*2200 4.低压母线随柜配套 5.含与接地网连接铜接地线、二次线 6.需按照规范要求进行防火封堵 7.:含原设备拆除 8.:具体参数需满足设计及使用要求 | 台 | 1
23 | 030404004007 | 低压开关柜（屏） | 1.名称:3#变电所低压开关柜3 2.型号:GCS，壳体壁厚2.0mm，材质同原材质、质保5年 3.规格:1000*1000*2200 4.低压母线随柜配套 5.含与接地网连接铜接地线、二次线 6.需按照规范要求进行防火封堵 7.:含原设备拆除 8.:具体参数需满足设计及使用要求 | 台 | 1
本页小计
合 计
未来软件编制 | [5 empty] | 2025年6月20日
表-08
分部分项工程和单价措施项目清单与计价表
工程名称：江苏省大港中等专业学校食堂宿舍用电改造-副本 | [5 empty] | 第4页 共6页
序 号 | 项目编码 | 项目名称 | 项目特征描述 | 计量 单位 | 工程量 | 金 额(元)
[6 empty] | 综合单价 | 合价 | 其中
暂估价
24 | 030404004008 | 低压开关柜（屏） | 1.名称:3#变电所低压开关柜4 2.型号:GCS，壳体壁厚2.0mm，材质同原材质、质保5年 3.规格:1000*1000*2200 4.低压母线随柜配套 5.含与接地网连接铜接地线、二次线 6.需按照规范要求进行防火封堵 7.:含原设备拆除 8.:具体参数需满足设计及使用要求 | 台 | 1
25 | 030403004002 | 密集型封闭母线 | 1.名称:密集型封闭母线 2.型号:2500A ，质保5年 3.:具体参数需满足设计及使用要求 4.:含原设备拆除 | m | 6
26 | 030408001001 | 电力电缆 | 1.名称:电力电缆 2.型号:ZR-YJV22-8.7/15-3X70 铜芯 国标 3.:含原电缆拆除 | m | 30
27 | 030408001003 | 电力电缆 | 1.名称:电力电缆 2.型号:ZR-YJV22-4*240+1*120 铜芯 国标 3.:穿原有管道，含原电缆拆除 | m | 530
28 | 030408001004 | 电力电缆 | 1.名称:电力电缆 2.型号:ZR-YJV22-4*240+1*120 铜芯 国标 3.:（至体育馆）穿原有管道，含原电缆拆除 | m | 60
29 | 030408001005 | 电力电缆 | 1.名称:电力电缆 2.型号:ZR-YJV-5*70 3.:穿原有管道，含原电缆拆除 | m | 80
30 | 030408006001 | 电力电缆头 | 1.名称:电力电缆头 2.规格:ZR-YJV-5X70 | 个 | 12
31 | 030408006003 | 电力电缆头 | 1.名称:电力电缆头 2.规格:ZR-YJV22-8.7/15-3X70 铜芯 国标 | 个 | 2
32 | 030408006002 | 电力电缆头 | 1.名称:电力电缆头 2.规格:ZR-YJV22-4*240+1*120 铜芯 国标 | 个 | 8
33 | 040501008001 | 电缆托管 | 1.名称:电缆托管 2.材质及规格:MPP管 壁厚不能低于10mm，DN200 | m | 204
34 | 030404017001 | 配电箱 | 1.名称:女生宿舍配电柜更换 2.规格:壳体厚度2.0mm，质保5年 3.安装方式:落地安装 4.:详见D0101-05 | 台 | 1
本页小计
合 计
未来软件编制 | [5 empty] | 2025年6月20日
表-08
分部分项工程和单价措施项目清单与计价表
工程名称：江苏省大港中等专业学校食堂宿舍用电改造-副本 | [5 empty] | 第5页 共6页
序 号 | 项目编码 | 项目名称 | 项目特征描述 | 计量 单位 | 工程量 | 金 额(元)
[6 empty] | 综合单价 | 合价 | 其中
暂估价
35 | 030404017002 | 配电箱 | 1.名称:男生宿舍配电柜更换 2.规格:壳体厚度2.0mm，质保5年 3.安装方式:落地安装 4.:详见D0101-04 | 台 | 1
36 | 030404017003 | 配电箱 | 1.名称:食堂配电2#柜更换 2.规格:壳体厚度2.0mm，质保5年 3.安装方式:落地安装 4.:详见D0101-03 | 台 | 1
37 | 030408008001 | 防火堵洞 | 1.名称:防火堵洞 | 处 | 5
38 | 040504001001 | 电缆直通井 | 电缆直通井2.4*2.4m 1.名称:电缆直通井2.4*2.4m 2.垫层：10cm厚C15垫层 3.底板、井壁：20cm厚C20混凝土浇筑 4.防水、抗渗要求:内壁用1：2.5防水砂浆掺5%防水剂抹面，井外壁涂沥青二度 4.盖板材质、规格:C30钢筋混凝土预制盖板，四周用63*5镀锌角钢包边，人孔处设C250级钢纤维砼井盖 5.含基础开挖、回填、钢筋制作安装及模板安拆等全部工作内容 6.土壤类别、开挖尺寸、运输距离由投标人勘察现场自行考虑 7.其他具体详见图纸说明 | 座 | 1
39 | 030404019001 | 空开改造 | 1.名称:双柱40A空开 2.:更换 | 个 | 150
40 | 030404020002 | 断路器改造 | 1.名称:断路器 2.规格:800A，与变电所的设备同一系列 3.:原断路器更换 | 个 | 3
41 | 030404020003 | 断路器改造 | 1.名称:断路器 2.规格:160A 与变电所的设备同一系列 3.:原断路器更换 | 个 | 12
42 | 030404031009 | 空调漏电保护器 | 1.名称:空调漏电保护器 2.型号:32A 3.:原空调插座拆除 | 个 | 300
43 | 030404003001 | 模拟屏 | 1.名称:模拟屏 2.规格:满足现场使用需求 | 台 | 1
44 | 030404004009 | 变电所安全工器具 | 1.变电所安全工器具、模拟图版、绝缘垫（厚度需满足要求）等一系列满足变电所运行的相关内容 2.符合供电公司验收及变电所运行需求 | 项 | 1
45 | 030414001001 | 电力变压器系统 | 1.名称:变压器系统调试 2.型号:SCB14-1250/10 | 系统 | 1
46 | 030414008001 | 母线调试 | 1.名称:母线调试 2.电压等级(kV):10KV | 段 | 1
本页小计
合 计
未来软件编制 | [5 empty] | 2025年6月20日
表-08
分部分项工程和单价措施项目清单与计价表
工程名称：江苏省大港中等专业学校食堂宿舍用电改造-副本 | [5 empty] | 第6页 共6页
序 号 | 项目编码 | 项目名称 | 项目特征描述 | 计量 单位 | 工程量 | 金 额(元)
[6 empty] | 综合单价 | 合价 | 其中
暂估价
47 | 030414008002 | 母线调试 | 1.名称:母线调试 2.电压等级(kV):1KV | 段 | 1
48 | 030414002007 | 送配电装置系统 | 1.名称:断路器调试 | 项 | 1
49 | 030414002010 | 送配电装置系统 | 1.名称:送配电装置系统调试 2.电压等级（kV）:1kV 以下交流 | 项 | 1
50 | 030414015001 | 三个变电所预防性试验 |  | 次 | 3
分部分项合计
51 | 041106001001 | 大型机械设备进出场及安拆 |  | 项 | 1
52 | 031301017001 | 脚手架搭拆 |  | 项 | 1
单价措施合计
本页小计
合 计
未来软件编制 | [5 empty] | 2025年6月20日
表-08

## 3.3表-11 总价措施项目清单与计价表
总价措施项目清单与计价表
工程名称：江苏省大港中等专业学校食堂宿舍用电改造-副本 |  |  |  |  | 标段： |  |  | 第1页 共3页
序号 | 项目编码 | 项 目 名 称 | 计算基础 |  | 费率(%) | 金额(元) | 调整 费率(%) |  | 调整后 金额(元) | 备注
1 | 031302001001 | 安全文明施工
1.1 | 1.1 | 基本费 | 分部分项清单合价+单价措施清单合价-分部分项除税工程设备费-单价措施除税工程设备费 |  | 1.5 |  |  |  |  | 不取费时将“费率”置0；
1.2 | 1.2 | 增加费 | 分部分项清单合价+单价措施清单合价-分部分项除税工程设备费-单价措施除税工程设备费 |  | 0 |  |  |  |  | 1星0.3%/2星0.33%/3星0.36%
1.3 | 1.3 | 扬尘污染防治增加费 | 分部分项清单合价+单价措施清单合价-分部分项除税工程设备费-单价措施除税工程设备费 |  | 0.21
2 | 031302002001 | 夜间施工 | 分部分项清单合价+单价措施清单合价-分部分项除税工程设备费-单价措施除税工程设备费 | [6 empty] | 0～0.1%
3 | 031302003001 | 非夜间施工照明 | 分部分项清单合价+单价措施清单合价-分部分项除税工程设备费-单价措施除税工程设备费 | [6 empty] | 0.30%
4 | 031302004001 | 二次搬运 | 分部分项清单合价+单价措施清单合价-分部分项除税工程设备费-单价措施除税工程设备费
编制人（造价人员）： |  |  |  | 复核人（造价工程师）：
未来软件编制 |  |  |  | 2025年6月20日
表-11
总价措施项目清单与计价表
工程名称：江苏省大港中等专业学校食堂宿舍用电改造-副本 |  |  |  |  | 标段： |  |  | 第2页 共3页
序号 | 项目编码 | 项 目 名 称 | 计算基础 |  | 费率(%) | 金额(元) | 调整 费率(%) |  | 调整后 金额(元) | 备注
5 | 031302005001 | 冬雨季施工 | 分部分项清单合价+单价措施清单合价-分部分项除税工程设备费-单价措施除税工程设备费 | [6 empty] | 0.05～0.1%
6 | 031302006001 | 已完成工程及设备保护 | 分部分项清单合价+单价措施清单合价-分部分项除税工程设备费-单价措施除税工程设备费 | [6 empty] | 0～0.05%
7 | 031302008001 | 临时设施 | 分部分项清单合价+单价措施清单合价-分部分项除税工程设备费-单价措施除税工程设备费 | [6 empty] | 0.6～1.6%
8 | 031302009001 | 赶工措施 | 分部分项清单合价+单价措施清单合价-分部分项除税工程设备费-单价措施除税工程设备费 | [6 empty] | 0.5～2.1%
9 | 031302010001 | 工程按质论价 | 分部分项清单合价+单价措施清单合价-分部分项除税工程设备费-单价措施除税工程设备费 |  | 0 |  |  |  |  | 市优0.8%/省优1.1%/国优专业1.2%/国优1.3%
10 | 031302011001 | 住宅分户验收 | 分部分项清单合价+单价措施清单合价-分部分项除税工程设备费-单价措施除税工程设备费 | [6 empty] | 0.10%
编制人（造价人员）： |  |  |  | 复核人（造价工程师）：
未来软件编制 |  |  |  | 2025年6月20日
表-11
总价措施项目清单与计价表
工程名称：江苏省大港中等专业学校食堂宿舍用电改造-副本 |  |  |  |  | 标段： |  |  | 第3页 共3页
序号 | 项目编码 | 项 目 名 称 | 计算基础 |  | 费率(%) | 金额(元) | 调整 费率(%) |  | 调整后 金额(元) | 备注
11 | 031302012001 | 建筑工人实名制费用 | 分部分项清单合价+单价措施清单合价-分部分项除税工程设备费-单价措施除税工程设备费 | [6 empty] | 0.03%
12 | 031302015001 | 智慧工地费用 | 分部分项清单合价+单价措施清单合价-分部分项除税工程设备费-单价措施除税工程设备费 | [6 empty] | 0.04～0.08%
合 计
编制人（造价人员）： |  |  |  | 复核人（造价工程师）：
未来软件编制 |  |  |  | 2025年6月20日
表-11

## 3.4表-12 其他项目清单与计价汇总表
其他项目清单与计价汇总表
工程名称：江苏省大港中等专业学校食堂宿舍用电改造-副本 |  | 标段： |  | 第1页 共1页
序号 | 项 目 名 称 | 金额(元) | 结算金额(元) |  | 备注
1 | 暂列金额 | 52105.48 |  |  | 明细详见表-12-1
2 | 暂估价 | 0.00
2.1 | 材料(工程设备)暂估价 | — |  |  | 明细详见表-12-2
2.2 | 专业工程暂估价 | 0.00 |  |  | 明细详见表-12-3
3 | 计日工 |  |  |  | 明细详见表-12-4
4 | 总承包服务费 |  |  |  | 明细详见表-12-5
合 计 |  |  |  |  | —
未来软件编制 |  |  |  | 2025年6月20日
表-12

## 3.5表-13 规费、税金项目计价表
规费、税金项目计价表
工程名称：江苏省大港中等专业学校食堂宿舍用电改造-副本 |  |  |  | 标段： |  |  | 第1页 共1页
序号 | 项 目 名 称 | 计算基础 |  |  | 计算基数(元) | 计算费率(%) |  | 金额(元)
1 | 规费 | 分部分项工程费+措施项目费+其他项目费-除税工程设备费 |  |  |  | 100
1.1 | 社会保险费 |  |  |  |  | 2.4
1.2 | 住房公积金 |  |  |  |  | 0.42
1.3 | 环境保护税 |  |  |  |  | 0
2 | 税金 | 分部分项工程费+措施项目费+其他项目费+规费-(除税甲供材料费+除税甲供设备费)/1.01 |  |  |  | 9
合 计
编制人（造价人员）： |  |  | 复核人（造价工程师）：
未来软件编制 |  |  | 2025年6月20日
表-13