## 封-1 招标工程量清单封面
|  | 2025年城区沥青路面维修养护工程 |  | 工程
招 标 工 程 量 清 单
招 标 人：
(单位盖章)
造价咨询人：
(单位盖章)
封-1

## 扉-1 招标工程量清单扉页
|  | 2025年城区沥青路面维修养护工程 |  |  | 工程
招 标 工 程 量 清 单
招 标 人： |  |  | 造价咨询人：
| （单位盖章） |  |  | (单位资质专用章)
法定代表人 或其授权人： |  |  | 法定代表人 或其授权人：
| (签字或盖章) |  |  | (签字或盖章)
编 制 人： |  |  | 复 核 人：
| (造价人员签字盖专用章) |  |  | (造价工程师签字盖专用章)
编 制 时 间： |  |  | 复 核 时 间：
扉-1

## 表-01 总说明
总 说 明
工程名称： 2025年城区沥青路面维修养护工程 | 第 1 页 共 1 页
一、工程概况 本项目为2025年城区沥青路面维修养护工程，项目位于江苏省连云港市赣榆区城区内，主要建设项目内容有： A、黄海路主道路改造：对部分路面的破损、起鼓、凹陷进行修整，按原有主路面铺设40厚AC-13细粒沥青砼面层，原路面设置黄虚线，主要路口设置人行横道线，菱形减速标志、地面导向标志、停车线标牌缺失、破坏等进行原状恢复； B、西关路主道路改造：对部分路面的破损、起鼓、凹陷进行修整，按原有主路面铺设40厚AC-13细粒沥青砼面层，原路面设置黄虚线，主要路口设置人行横道线，菱形减速标志、地面导向标志、停车线标牌缺失、破坏等进行原状恢复； C、镇海路主路面改造：对部分路面的破损、起鼓、凹陷进行修整，按原有主路面铺设40厚AC-13细粒沥青砼面层，原路面设置黄虚线，主要路口设置人行横道线，菱形减速标志、地面导向标志、停车线标牌缺失、破坏等进行原状恢复； E、东关路主路面改造：对部分路面的破损、起鼓、凹陷进行以及金海路与黄海路之间路段进行铣刨修整，按原有主路面铺设40厚AC-13细粒沥青砼面层，原路面设置黄虚线，主要路口设置人行横道线，菱形减速标志、地面导向标志、停车线标牌缺失、破坏等进行修复或原状恢复处理； F、义塘路主路面改造：对部分路面的破损、起鼓、凹陷进行修整，按原有主路面铺设40厚AC-13细粒沥青砼面层，原路面设置黄虚线，主要路口设置人行横道线，菱形减速标志、地面导向标志、停车线标牌缺失、破坏等进行原状恢复； G、其他路段改造：对部分路面的破损、起鼓、凹陷进行修整，按原有主路面铺设40厚AC-13细粒沥青砼面层，原路面设置黄虚线，主要路口设置人行横道线，菱形减速标志、地面导向标志、停车线标牌缺失、破坏等进行原状恢复； 二、编制范围 本次编制范围包括:土方工程、混凝土工程、地面工程、道路工程、绿化工程等。 三、编制依据 1、《建设工程工程量清单计价规范》（GB50854-2013）、《通用安装工程工程量计算规范》GB50856-2013、《市政工程工程量计算规范》GB50857-2013、《园林工程工程量计算规范》GB50858-2013。 2、《江苏省建筑与装饰工程计价定额》（2014年）、《江苏省安装工程计价定额》（2014年） 、《江苏省市政工程计价定额》（2014年）、《江苏省仿古建筑与园林工程计价表》（2007年），《江苏省房屋修缮工程计价表》（2009年）。 3、《江苏省建设工程费用定额》（2014年）及《省住房城乡建设厅关于建筑业实施营改增后江苏省建设工程计价依据调整的通知》（苏建价【2016】154号）； 4、江苏省建筑业营改增相关文件规定；《江苏省住房和城乡建设厅公告》【2018】第24号文。 5、其他现行相关工程计价定额、有关规范、标准图集。 6、材料价格执行最新的赣榆指导价、市场价及投标期间的市场交易价格。 7、人工单价执行苏建函价〔2025〕66号文。 四、编制说明 1、工程项目内容是按照甲方要求，数量按现场实际测量编制。 2、清单描述不尽处，详询甲方负责人，实地踏勘现场后提出书面答疑。 3、其他项目费：本工程无其他费用，详见清单。 4、规费、税金：详见清单。 5、发包人提供材料和工程设备：无。 6、投标人自行考虑规定范围内的进出场道路、场地加固硬化等问题，确保工程设备、机械、材料进出场、施工要求，施工完成后负责临时设施拆除。
表-01

## 封-1 招标工程量清单封面【2025年城区沥青路面维修养护
|  | 2025年城区沥青路面维修养护工程-黄海路 |  | 工程
招 标 工 程 量 清 单
招 标 人：
(单位盖章)
造价咨询人：
(单位盖章)
年 月 日
封-1

## 扉-1 招标工程量清单扉页【2025年城区沥青路面维修养护
|  | 2025年城区沥青路面维修养护工程-黄海路 |  |  | 工程
招 标 工 程 量 清 单
招 标 人： |  |  | 造价咨询人：
| （单位盖章） |  |  | (单位资质专用章)
法定代表人 或其授权人： |  |  | 法定代表人 或其授权人：
| (签字或盖章) |  |  | (签字或盖章)
编 制 人： |  |  | 复 核 人：
| (造价人员签字盖专用章) |  |  | (造价工程师签字盖专用章)
编 制 时 间： |  |  | 复 核 时 间：
扉-1

## 表-01 总说明【2025年城区沥青路面维修养护工程-黄海
总 说 明
工程名称： 2025年城区沥青路面维修养护工程-黄海路 | 第 1 页 共 1 页
表-01

## 表-08 分部分项工程和单价措施项目清单与计价表【2025
分部分项工程和单价措施项目清单与计价表
工程名称：2025年城区沥青路面维修养护工程-黄海路 | [5 empty] | 标段：2025年城区沥青路面维修养护工程 |  |  | 第 1 页 共 5 页
序号 | 项目编码 | 项目名称 | 项目特征描述 | 计量单位 | 工程量 |  | 金额（元）
[7 empty] | 综合单价 | 综合合价 |  | 其中：暂估价
路面修补工程
1 | 04B001 | 地面切割 |  | m | 334.7
2 | 041001004001 | 铣刨路面 | 1、材质:沥青路面 2、厚度:4cm（位置较多，面积较小） 3、运输及弃置:外运，运距及弃置地点（废料处理）投标人自行考虑 | m2 | 278.76
3 | 040203003001 | 透层、粘层 | 1.材料品种： 乳化沥青 2.喷油量： 1k/m2 3.部位： 沥青混凝土与砼粘结层 | m2 | 278.76
4 | 040203006001 | 沥青混凝土 | 1.沥青品种:SBS 改性沥青 2.沥青混凝土种类:AC-13细粒式沥青混泥土 3.厚度:4cm（位置较多，面积较小） | m2 | 278.76
交安工程
本页小计
注：为计取规费等的使用，可在表中增设其中：“定额人工费”。
表—08
分部分项工程和单价措施项目清单与计价表
工程名称：2025年城区沥青路面维修养护工程-黄海路 | [5 empty] | 标段：2025年城区沥青路面维修养护工程 |  |  | 第 2 页 共 5 页
序号 | 项目编码 | 项目名称 | 项目特征描述 | 计量单位 | 工程量 |  | 金额（元）
[7 empty] | 综合单价 | 综合合价 |  | 其中：暂估价
5 | 040205006001 | 标线 | 1.线型:一般段标线（两边白实线）； 2.材料品种:采用热熔型反光材料，涂料中应混合占总重15-22%的玻璃微珠，在喷涂时标线表面还应均布0.3～0.4kg/m2 的玻璃珠；标线涂层厚度为1.8+0.2mm，应均匀，无起泡、开裂、发粘、脱落等现象； 3.颜色：车道分界标线均为黄虚线，其他为白色，线宽150mm； 4.设计标线需经建设单位确认后方可实施（数量暂估）； | m2 | 47.88
本页小计
注：为计取规费等的使用，可在表中增设其中：“定额人工费”。
表—08
分部分项工程和单价措施项目清单与计价表
工程名称：2025年城区沥青路面维修养护工程-黄海路 | [5 empty] | 标段：2025年城区沥青路面维修养护工程 |  |  | 第 3 页 共 5 页
序号 | 项目编码 | 项目名称 | 项目特征描述 | 计量单位 | 工程量 |  | 金额（元）
[7 empty] | 综合单价 | 综合合价 |  | 其中：暂估价
6 | 040205006004 | 标线 | 1.线型:一般段标线（中间黄虚线）； 2.材料品种:采用热熔型反光材料，涂料中应混合占总重15-22%的玻璃微珠，在喷涂时标线表面还应均布0.3～0.4kg/m2 的玻璃珠；标线涂层厚度为1.8+0.2mm，应均匀，无起泡、开裂、发粘、脱落等现象； 3.颜色：车道分界标线均为黄虚线，其他为白色，线宽150mm； 4.设计标线需经建设单位确认后方可实施（数量暂估）； | m2 | 47.88
本页小计
注：为计取规费等的使用，可在表中增设其中：“定额人工费”。
表—08
分部分项工程和单价措施项目清单与计价表
工程名称：2025年城区沥青路面维修养护工程-黄海路 | [5 empty] | 标段：2025年城区沥青路面维修养护工程 |  |  | 第 4 页 共 5 页
序号 | 项目编码 | 项目名称 | 项目特征描述 | 计量单位 | 工程量 |  | 金额（元）
[7 empty] | 综合单价 | 综合合价 |  | 其中：暂估价
7 | 040205008001 | 横道线 | 1.线型:一般段标线（人行横道线、路口停车线）； 2.材料品种:采用热熔型反光材料，涂料中应混合占总重15-22%的玻璃微珠，在喷涂时标线表面还应均布0.3～0.4kg/m2 的玻璃珠；标线涂层厚度为1.8+0.2mm，应均匀，无起泡、开裂、发粘、脱落等现象； 3.颜色：白色，线宽400mm； 4.设计标线需经建设单位确认后方可实施（数量暂估）； | m2 | 43.2
本页小计
注：为计取规费等的使用，可在表中增设其中：“定额人工费”。
表—08
分部分项工程和单价措施项目清单与计价表
工程名称：2025年城区沥青路面维修养护工程-黄海路 | [5 empty] | 标段：2025年城区沥青路面维修养护工程 |  |  | 第 5 页 共 5 页
序号 | 项目编码 | 项目名称 | 项目特征描述 | 计量单位 | 工程量 |  | 金额（元）
[7 empty] | 综合单价 | 综合合价 |  | 其中：暂估价
8 | 040205006003 | 标线 | 1.线型:一般段标线（直行+右转弯箭头）； 2.材料品种:采用热熔型反光材料，涂料中应混合占总重15-22%的玻璃微珠，在喷涂时标线表面还应均布0.3～0.4kg/m2 的玻璃珠；标线涂层厚度为1.8+0.2mm，应均匀，无起泡、开裂、发粘、脱落等现象； 3.颜色：白色，线宽按标准执行； 4.设计标线需经建设单位确认后方可实施（数量暂估）； 5.位置：金海路与滨海路交叉口西侧 | 个 | 1
分部分项合计
措施项目
单价措施合计
本页小计
合 计
注：为计取规费等的使用，可在表中增设其中：“定额人工费”。
表—08

## 表-11 总价措施项目清单与计价表【2025年城区沥青路面
总价措施项目清单与计价表
工程名称：2025年城区沥青路面维修养护工程-黄海路 |  |  |  | 标段：2025年城区沥青路面维修养护工程 |  |  |  | 第 1 页 共 2 页
序号 | 项目编码 | 项目名称 | 计算基础 |  | 费率 (%) | 金额 (元) | 调整 费率 (%) |  | 调整后 金额(元) | 备注
1 | 041109001001 | 安全文明施工费
1.1 | 1.1 | 基本费 | 分部分项合计+技术措施项目合计-分部分项设备费-技术措施项目设备费 |  | 1.5
1.2 | 1.2 | 增加费 | 分部分项合计+技术措施项目合计-分部分项设备费-技术措施项目设备费 |  | 0
1.3 | 1.3 | 扬尘污染防治增加费 | 分部分项合计+技术措施项目合计-分部分项设备费-技术措施项目设备费 |  | 0.31
2 | 041109010001 | 按质论价 | 分部分项合计+技术措施项目合计-分部分项设备费-技术措施项目设备费 |  | 0
3 | 041109002001 | 夜间施工 | 分部分项合计+技术措施项目合计-分部分项设备费-技术措施项目设备费
4 | 041109003001 | 二次搬运 | 分部分项合计+技术措施项目合计-分部分项设备费-技术措施项目设备费
5 | 041109004001 | 冬雨季施工 | 分部分项合计+技术措施项目合计-分部分项设备费-技术措施项目设备费
6 | 041109006001 | 地上、地下设施、建筑物的临时保护设施 | 分部分项合计+技术措施项目合计-分部分项设备费-技术措施项目设备费
7 | 041109007001 | 已完工程及设备保护 | 分部分项合计+技术措施项目合计-分部分项设备费-技术措施项目设备费
8 | 041109008001 | 临时设施 | 分部分项合计+技术措施项目合计-分部分项设备费-技术措施项目设备费
9 | 041109009001 | 赶工措施 | 分部分项合计+技术措施项目合计-分部分项设备费-技术措
编制人（造价人员）： |  |  |  | 复核人（造价工程师）：
表-11
总价措施项目清单与计价表
工程名称：2025年城区沥青路面维修养护工程-黄海路 |  |  |  | 标段：2025年城区沥青路面维修养护工程 |  |  |  | 第 2 页 共 2 页
序号 | 项目编码 | 项目名称 | 计算基础 |  | 费率 (%) | 金额 (元) | 调整 费率 (%) |  | 调整后 金额(元) | 备注
施项目设备费
10 | 041109011001 | 建筑工人实名制 | 分部分项合计+技术措施项目合计-分部分项设备费-技术措施项目设备费 | [6 empty] | 建筑工人实名制设备由建筑工人工资专用账户开户银行提供的，建筑工人实名制费用按表中费率乘以0.5系数计取
11 | 041109012001 | 特殊施工降效 | 分部分项合计+技术措施项目合计-分部分项设备费-技术措施项目设备费
12 | 041109013001 | 交通组织维护 | 分部分项合计+技术措施项目合计-分部分项设备费-技术措施项目设备费
13 | 041109014001 | 协管费 | 分部分项合计+技术措施项目合计-分部分项设备费-技术措施项目设备费
14 | 041109015001 | 智慧工地费用 | 分部分项合计+技术措施项目合计-分部分项设备费-技术措施项目设备费
合 计
编制人（造价人员）： |  |  |  | 复核人（造价工程师）：
表-11

## 表-12 其他项目清单与计价汇总表【2025年城区沥青路面
其他项目清单与计价汇总表
工程名称：2025年城区沥青路面维修养护工程-黄海路 |  | 标段：2025年城区沥青路面维修养护工程 |  |  | 第 1 页 共 1 页
序号 | 项目名称 |  | 金额（元） | 结算金额（元） |  | 备注
一 | 其他项目
1 | 暂列金额 |  |  |  |  | 明细详见表-12-1
2 | 暂估价
2.1 | 材料(工程设备)暂估价 |  | - |  |  | 明细详见表-12-2
2.2 | 专业工程暂估价 |  |  |  |  | 明细详见表-12-3
3 | 计日工 |  |  |  |  | 明细详见表-12-4
4 | 总承包服务费 |  |  |  |  | 明细详见表-12-5
5 | 索赔与现场签证 |  | - |  |  | 明细详见表-12-6
合 计 | [5 empty] | —
表—12

## 表-12-4 计日工表【2025年城区沥青路面维修养护工程
计日工表
工程名称：2025年城区沥青路面维修养护工程-黄海路 |  |  |  |  | 标段：2025年城区沥青路面维修养护工程 |  | 第 1 页 共 1 页
编号 | 项目名称 | 单位 | 暂定数量 | 实际数量 |  | 综合单价(元) |  | 合价（元）
[8 empty] | 暂定 | 实际
1 | 人工
1.1
人工小计
2 | 材料
2.1
材料小计
3 | 机械
3.1
机械小计
4 | 企业管理费和利润
4.1
企业管理费和利润小计
总计
表—12—4

## 表-13 规费、税金项目清单与计价表【2025年城区沥青路
规费、税金项目清单与计价表
工程名称：2025年城区沥青路面维修养护工程-黄海路 |  |  | 标段：2025年城区沥青路面维修养护工程 |  | 第 1 页 共 1 页
序号 | 项目名称 | 计算基础 |  | 计算基数 |  | 计算费率(%) | 金额(元)
1 | 规费 | 社会保险费+住房公积金+环境保护税
1.1 | 社会保险费 | 分部分项工程+措施项目+其他项目-分部分项设备费-技术措施项目设备费 |  |  |  | 2
1.2 | 住房公积金 | 分部分项工程+措施项目+其他项目-分部分项设备费-技术措施项目设备费 |  |  |  | 0.34
1.3 | 环境保护税 | 分部分项工程+措施项目+其他项目-分部分项设备费-技术措施项目设备费 |  |  |  | 0
2 | 税金 | 分部分项工程+措施项目+其他项目+规费-(甲供材料费+甲供主材费+甲供设备费)/1.01 |  |  |  | 9
合 计
表—13

## 封-1 招标工程量清单封面【2025年城区沥青路面维修养护_1
|  | 2025年城区沥青路面维修养护工程-西关路 |  | 工程
招 标 工 程 量 清 单
招 标 人：
(单位盖章)
造价咨询人：
(单位盖章)
年 月 日
封-1

## 扉-1 招标工程量清单扉页【2025年城区沥青路面维修养护_1
|  | 2025年城区沥青路面维修养护工程-西关路 |  |  | 工程
招 标 工 程 量 清 单
招 标 人： |  |  | 造价咨询人：
| （单位盖章） |  |  | (单位资质专用章)
法定代表人 或其授权人： |  |  | 法定代表人 或其授权人：
| (签字或盖章) |  |  | (签字或盖章)
编 制 人： |  |  | 复 核 人：
| (造价人员签字盖专用章) |  |  | (造价工程师签字盖专用章)
编 制 时 间： |  |  | 复 核 时 间：
扉-1

## 表-01 总说明【2025年城区沥青路面维修养护工程-西关
总 说 明
工程名称： 2025年城区沥青路面维修养护工程-西关路 | 第 1 页 共 1 页
表-01

## 表-08 分部分项工程和单价措施项目清单与计价表【2025_1
分部分项工程和单价措施项目清单与计价表
工程名称：2025年城区沥青路面维修养护工程-西关路 | [5 empty] | 标段：2025年城区沥青路面维修养护工程 |  |  | 第 1 页 共 1 页
序号 | 项目编码 | 项目名称 | 项目特征描述 | 计量单位 | 工程量 |  | 金额（元）
[7 empty] | 综合单价 | 综合合价 |  | 其中：暂估价
路面修补工程
1 | 04B001 | 地面切割 |  | m | 77.8
2 | 041001004001 | 铣刨路面 | 1、材质:沥青路面 2、厚度:4cm（位置较多，面积较小） 3、运输及弃置:外运，运距及弃置地点（废料处理）投标人自行考虑 | m2 | 48.35
3 | 040203003001 | 透层、粘层 | 1.材料品种： 乳化沥青 2.喷油量： 1k/m2 3.部位： 沥青混凝土与砼粘结层 | m2 | 48.35
4 | 040203006001 | 沥青混凝土 | 1.沥青品种:SBS 改性沥青 2.沥青混凝土种类:AC-13细粒式沥青混泥土 3.厚度:4cm（位置较多，面积较小） | m2 | 48.35
交安工程
分部分项合计
措施项目
单价措施合计
本页小计
合 计
注：为计取规费等的使用，可在表中增设其中：“定额人工费”。
表—08

## 表-08 分部分项工程和单价措施项目清单与计价表(带定额)
分部分项工程和单价措施项目清单与计价表
工程名称：2025年城区沥青路面维修养护工程-西关路 | [5 empty] | 标段：2025年城区沥青路面维修养护工程 |  |  | 第 1 页 共 2 页
序号 | 项目编码 | 项目名称 | 项目特征描述 | 计量单位 | 工程量 |  | 金额（元）
[7 empty] | 综合单价 | 综合合价 |  | 其中：暂估价
路面修补工程
1 | 04B001 | 地面切割 |  | m | 77.8
| 2-341 | 锯缝机锯缝每10延长米 |  | 10延长米 | 7.78
2 | 041001004001 | 铣刨路面 | 1、材质:沥青路面 2、厚度:4cm（位置较多，面积较小） 3、运输及弃置:外运，运距及弃置地点（废料处理）投标人自行考虑 | m2 | 48.35
| 1-568 | 人工拆除沥青柏油类路面层 厚10cm以内 |  | 100m2 | 0.4835
3 | 040203003001 | 透层、粘层 | 1.材料品种： 乳化沥青 2.喷油量： 1k/m2 3.部位： 沥青混凝土与砼粘结层 | m2 | 48.35
| 2-272 换 | 人工手泵喷洒透层油 喷油量1kg/m2 800m2以内时 机械*1.5,人工*1.5 |  | 100m2 | 0.4835
4 | 040203006001 | 沥青混凝土 | 1.沥青品种:SBS 改性沥青 2.沥青混凝土种类:AC-13细粒式沥青混泥土 3.厚度:4cm（位置较多，面积较小） | m2 | 48.35
| 2-306 换 | 人工摊铺细粒式沥青混凝土路面 厚度3cm 实际厚度(cm):4 |  | 100m2 | 0.4835
交安工程
分部分项合计
本页小计
注：为计取规费等的使用，可在表中增设其中：“定额人工费”。
表—08
分部分项工程和单价措施项目清单与计价表
工程名称：2025年城区沥青路面维修养护工程-西关路 | [5 empty] | 标段：2025年城区沥青路面维修养护工程 |  |  | 第 2 页 共 2 页
序号 | 项目编码 | 项目名称 | 项目特征描述 | 计量单位 | 工程量 |  | 金额（元）
[7 empty] | 综合单价 | 综合合价 |  | 其中：暂估价
措施项目
单价措施合计
本页小计
合 计
注：为计取规费等的使用，可在表中增设其中：“定额人工费”。
表—08

## 表-11 总价措施项目清单与计价表【2025年城区沥青路面_1
总价措施项目清单与计价表
工程名称：2025年城区沥青路面维修养护工程-西关路 |  |  |  | 标段：2025年城区沥青路面维修养护工程 |  |  |  | 第 1 页 共 2 页
序号 | 项目编码 | 项目名称 | 计算基础 |  | 费率 (%) | 金额 (元) | 调整 费率 (%) |  | 调整后 金额(元) | 备注
1 | 041109001001 | 安全文明施工费
1.1 | 1.1 | 基本费 | 分部分项合计+技术措施项目合计-分部分项设备费-技术措施项目设备费 |  | 1.5
1.2 | 1.2 | 增加费 | 分部分项合计+技术措施项目合计-分部分项设备费-技术措施项目设备费 |  | 0
1.3 | 1.3 | 扬尘污染防治增加费 | 分部分项合计+技术措施项目合计-分部分项设备费-技术措施项目设备费 |  | 0.31
2 | 041109010001 | 按质论价 | 分部分项合计+技术措施项目合计-分部分项设备费-技术措施项目设备费 |  | 0
3 | 041109002001 | 夜间施工 | 分部分项合计+技术措施项目合计-分部分项设备费-技术措施项目设备费
4 | 041109003001 | 二次搬运 | 分部分项合计+技术措施项目合计-分部分项设备费-技术措施项目设备费
5 | 041109004001 | 冬雨季施工 | 分部分项合计+技术措施项目合计-分部分项设备费-技术措施项目设备费
6 | 041109006001 | 地上、地下设施、建筑物的临时保护设施 | 分部分项合计+技术措施项目合计-分部分项设备费-技术措施项目设备费
7 | 041109007001 | 已完工程及设备保护 | 分部分项合计+技术措施项目合计-分部分项设备费-技术措施项目设备费
8 | 041109008001 | 临时设施 | 分部分项合计+技术措施项目合计-分部分项设备费-技术措施项目设备费
9 | 041109009001 | 赶工措施 | 分部分项合计+技术措施项目合计-分部分项设备费-技术措
编制人（造价人员）： |  |  |  | 复核人（造价工程师）：
表-11
总价措施项目清单与计价表
工程名称：2025年城区沥青路面维修养护工程-西关路 |  |  |  | 标段：2025年城区沥青路面维修养护工程 |  |  |  | 第 2 页 共 2 页
序号 | 项目编码 | 项目名称 | 计算基础 |  | 费率 (%) | 金额 (元) | 调整 费率 (%) |  | 调整后 金额(元) | 备注
施项目设备费
10 | 041109011001 | 建筑工人实名制 | 分部分项合计+技术措施项目合计-分部分项设备费-技术措施项目设备费 | [6 empty] | 建筑工人实名制设备由建筑工人工资专用账户开户银行提供的，建筑工人实名制费用按表中费率乘以0.5系数计取
11 | 041109012001 | 特殊施工降效 | 分部分项合计+技术措施项目合计-分部分项设备费-技术措施项目设备费
12 | 041109013001 | 交通组织维护 | 分部分项合计+技术措施项目合计-分部分项设备费-技术措施项目设备费
13 | 041109014001 | 协管费 | 分部分项合计+技术措施项目合计-分部分项设备费-技术措施项目设备费
14 | 041109015001 | 智慧工地费用 | 分部分项合计+技术措施项目合计-分部分项设备费-技术措施项目设备费
合 计
编制人（造价人员）： |  |  |  | 复核人（造价工程师）：
表-11

## 表-12 其他项目清单与计价汇总表【2025年城区沥青路面_1
其他项目清单与计价汇总表
工程名称：2025年城区沥青路面维修养护工程-西关路 |  | 标段：2025年城区沥青路面维修养护工程 |  |  | 第 1 页 共 1 页
序号 | 项目名称 |  | 金额（元） | 结算金额（元） |  | 备注
一 | 其他项目
1 | 暂列金额 |  |  |  |  | 明细详见表-12-1
2 | 暂估价
2.1 | 材料(工程设备)暂估价 |  | - |  |  | 明细详见表-12-2
2.2 | 专业工程暂估价 |  |  |  |  | 明细详见表-12-3
3 | 计日工 |  |  |  |  | 明细详见表-12-4
4 | 总承包服务费 |  |  |  |  | 明细详见表-12-5
5 | 索赔与现场签证 |  | - |  |  | 明细详见表-12-6
合 计 | [5 empty] | —
表—12

## 表-12-4 计日工表【2025年城区沥青路面维修养护工程_1
计日工表
工程名称：2025年城区沥青路面维修养护工程-西关路 |  |  |  |  | 标段：2025年城区沥青路面维修养护工程 |  | 第 1 页 共 1 页
编号 | 项目名称 | 单位 | 暂定数量 | 实际数量 |  | 综合单价(元) |  | 合价（元）
[8 empty] | 暂定 | 实际
1 | 人工
1.1
人工小计
2 | 材料
2.1
材料小计
3 | 机械
3.1
机械小计
4 | 企业管理费和利润
4.1
企业管理费和利润小计
总计
表—12—4

## 表-13 规费、税金项目清单与计价表【2025年城区沥青路_1
规费、税金项目清单与计价表
工程名称：2025年城区沥青路面维修养护工程-西关路 |  |  | 标段：2025年城区沥青路面维修养护工程 |  | 第 1 页 共 1 页
序号 | 项目名称 | 计算基础 |  | 计算基数 |  | 计算费率(%) | 金额(元)
1 | 规费 | 社会保险费+住房公积金+环境保护税
1.1 | 社会保险费 | 分部分项工程+措施项目+其他项目-分部分项设备费-技术措施项目设备费 |  |  |  | 2
1.2 | 住房公积金 | 分部分项工程+措施项目+其他项目-分部分项设备费-技术措施项目设备费 |  |  |  | 0.34
1.3 | 环境保护税 | 分部分项工程+措施项目+其他项目-分部分项设备费-技术措施项目设备费 |  |  |  | 0
2 | 税金 | 分部分项工程+措施项目+其他项目+规费-(甲供材料费+甲供主材费+甲供设备费)/1.01 |  |  |  | 9
合 计
表—13

## 封-1 招标工程量清单封面【2025年城区沥青路面维修养护_2
|  | 2025年城区沥青路面维修养护工程-镇海路 |  | 工程
招 标 工 程 量 清 单
招 标 人：
(单位盖章)
造价咨询人：
(单位盖章)
年 月 日
封-1

## 扉-1 招标工程量清单扉页【2025年城区沥青路面维修养护_2
|  | 2025年城区沥青路面维修养护工程-镇海路 |  |  | 工程
招 标 工 程 量 清 单
招 标 人： |  |  | 造价咨询人：
| （单位盖章） |  |  | (单位资质专用章)
法定代表人 或其授权人： |  |  | 法定代表人 或其授权人：
| (签字或盖章) |  |  | (签字或盖章)
编 制 人： |  |  | 复 核 人：
| (造价人员签字盖专用章) |  |  | (造价工程师签字盖专用章)
编 制 时 间： |  |  | 复 核 时 间：
扉-1

## 表-01 总说明【2025年城区沥青路面维修养护工程-镇海
总 说 明
工程名称： 2025年城区沥青路面维修养护工程-镇海路 | 第 1 页 共 1 页
表-01

## 表-08 分部分项工程和单价措施项目清单与计价表【2025_2
分部分项工程和单价措施项目清单与计价表
工程名称：2025年城区沥青路面维修养护工程-镇海路 | [5 empty] | 标段：2025年城区沥青路面维修养护工程 |  |  | 第 1 页 共 6 页
序号 | 项目编码 | 项目名称 | 项目特征描述 | 计量单位 | 工程量 |  | 金额（元）
[7 empty] | 综合单价 | 综合合价 |  | 其中：暂估价
局部修补工程
路面修补工程
1 | 04B002 | 地面切割 |  | m | 169.6
2 | 041001004002 | 铣刨路面 | 1、材质:沥青路面 2、厚度:4cm（位置较多，面积较小） 3、运输及弃置:外运，运距及弃置地点（废料处理）投标人自行考虑 | m2 | 112.35
3 | 040203003002 | 透层、粘层 | 1.材料品种： 乳化沥青 2.喷油量： 1k/m2 3.部位： 沥青混凝土与砼粘结层 | m2 | 112.35
4 | 040203006002 | 沥青混凝土 | 1.沥青品种:SBS 改性沥青 2.沥青混凝土种类:AC-13细粒式沥青混泥土 3.厚度:4cm（位置较多，面积较小） | m2 | 112.35
交安工程
本页小计
注：为计取规费等的使用，可在表中增设其中：“定额人工费”。
表—08
分部分项工程和单价措施项目清单与计价表
工程名称：2025年城区沥青路面维修养护工程-镇海路 | [5 empty] | 标段：2025年城区沥青路面维修养护工程 |  |  | 第 2 页 共 6 页
序号 | 项目编码 | 项目名称 | 项目特征描述 | 计量单位 | 工程量 |  | 金额（元）
[7 empty] | 综合单价 | 综合合价 |  | 其中：暂估价
5 | 040205006010 | 标线 | 1.线型:一般段标线（直行+右转）； 2.材料品种:采用热熔型反光材料，涂料中应混合占总重15-22%的玻璃微珠，在喷涂时标线表面还应均布0.3～0.4kg/m2 的玻璃珠；标线涂层厚度为1.8+0.2mm，应均匀，无起泡、开裂、发粘、脱落等现象； 3.颜色：白色，线宽按标准执行； 4.设计标线需经建设单位确认后方可实施（数量暂估）； 5.详细做法：与原来做法一致 | 个 | 1
本页小计
注：为计取规费等的使用，可在表中增设其中：“定额人工费”。
表—08
分部分项工程和单价措施项目清单与计价表
工程名称：2025年城区沥青路面维修养护工程-镇海路 | [5 empty] | 标段：2025年城区沥青路面维修养护工程 |  |  | 第 3 页 共 6 页
序号 | 项目编码 | 项目名称 | 项目特征描述 | 计量单位 | 工程量 |  | 金额（元）
[7 empty] | 综合单价 | 综合合价 |  | 其中：暂估价
6 | 040205007004 | 标记 | 1.线型:一般段标线（礼让行人四个地面标字）； 2.材料品种:采用热熔型反光材料，涂料中应混合占总重15-22%的玻璃微珠，在喷涂时标线表面还应均布0.3～0.4kg/m2 的玻璃珠；标线涂层厚度为1.8+0.2mm，应均匀，无起泡、开裂、发粘、脱落等现象； 3.颜色：白色，线宽200mm；做法同原来一致； 4.设计标线需经建设单位确认后方可实施（数量暂估）； | 个 | 4
铣刨路面修补工程（暂定项）
路面铣刨部分修补工程
7 | 04B001 | 地面切割 |  | m | 43
8 | 041001004001 | 铣刨路面 | 1、材质:沥青路面 2、厚度:4cm 3、运输及弃置:外运，运距及弃置地点（废料处理）投标人自行考虑 | m2 | 195
本页小计
注：为计取规费等的使用，可在表中增设其中：“定额人工费”。
表—08
分部分项工程和单价措施项目清单与计价表
工程名称：2025年城区沥青路面维修养护工程-镇海路 | [5 empty] | 标段：2025年城区沥青路面维修养护工程 |  |  | 第 4 页 共 6 页
序号 | 项目编码 | 项目名称 | 项目特征描述 | 计量单位 | 工程量 |  | 金额（元）
[7 empty] | 综合单价 | 综合合价 |  | 其中：暂估价
9 | 040203003001 | 透层、粘层 | 1.材料品种： 乳化沥青 2.喷油量： 1k/m2 3.部位： 沥青混凝土与砼粘结层 | m2 | 162.5
10 | 040203003003 | 抗裂贴 | 1.材料品种:乳化沥青卷材； 2.做法：对地面裂缝及留置的温度缝等处，均采用改性沥青卷材铺贴，抗裂贴50cm宽； 3.位置：文化路与东关路交叉口东侧 | m2 | 247
11 | 040203006001 | 沥青混凝土 | 1.沥青品种:SBS 改性沥青 2.沥青混凝土种类:AC-13细粒式沥青混泥土 3.厚度:4cm（位置较多，面积较小） | m2 | 195
交安工程
本页小计
注：为计取规费等的使用，可在表中增设其中：“定额人工费”。
表—08
分部分项工程和单价措施项目清单与计价表
工程名称：2025年城区沥青路面维修养护工程-镇海路 | [5 empty] | 标段：2025年城区沥青路面维修养护工程 |  |  | 第 5 页 共 6 页
序号 | 项目编码 | 项目名称 | 项目特征描述 | 计量单位 | 工程量 |  | 金额（元）
[7 empty] | 综合单价 | 综合合价 |  | 其中：暂估价
12 | 040205006011 | 标线 | 1.线型:一般段标线（直行+右转）； 2.材料品种:采用热熔型反光材料，涂料中应混合占总重15-22%的玻璃微珠，在喷涂时标线表面还应均布0.3～0.4kg/m2 的玻璃珠；标线涂层厚度为1.8+0.2mm，应均匀，无起泡、开裂、发粘、脱落等现象； 3.颜色：白色，线宽按标准执行； 4.设计标线需经建设单位确认后方可实施（数量暂估）； 5.详细做法：与原来做法一致 | 个 | 2
本页小计
注：为计取规费等的使用，可在表中增设其中：“定额人工费”。
表—08
分部分项工程和单价措施项目清单与计价表
工程名称：2025年城区沥青路面维修养护工程-镇海路 | [5 empty] | 标段：2025年城区沥青路面维修养护工程 |  |  | 第 6 页 共 6 页
序号 | 项目编码 | 项目名称 | 项目特征描述 | 计量单位 | 工程量 |  | 金额（元）
[7 empty] | 综合单价 | 综合合价 |  | 其中：暂估价
13 | 040205006012 | 标线 | 1.线型:一般段标线（中间白虚线）； 2.材料品种:采用热熔型反光材料，涂料中应混合占总重15-22%的玻璃微珠，在喷涂时标线表面还应均布0.3～0.4kg/m2 的玻璃珠；标线涂层厚度为1.8+0.2mm，应均匀，无起泡、开裂、发粘、脱落等现象； 3.颜色：车道分界标线均为白色虚线，线宽150mm； 4.设计标线需经建设单位确认后方可实施； 5.位置：文化路与黄海路之间 | m2 | 16.09
分部分项合计
措施项目
单价措施合计
本页小计
合 计
注：为计取规费等的使用，可在表中增设其中：“定额人工费”。
表—08

## 表-08 分部分项工程和单价措施项目清单与计价表(带定额)_1
分部分项工程和单价措施项目清单与计价表
工程名称：2025年城区沥青路面维修养护工程-镇海路 | [5 empty] | 标段：2025年城区沥青路面维修养护工程 |  |  | 第 1 页 共 6 页
序号 | 项目编码 | 项目名称 | 项目特征描述 | 计量单位 | 工程量 |  | 金额（元）
[7 empty] | 综合单价 | 综合合价 |  | 其中：暂估价
局部修补工程
路面修补工程
1 | 04B002 | 地面切割 |  | m | 169.6
| 2-341 | 锯缝机锯缝每10延长米 |  | 10延长米 | 16.96
2 | 041001004002 | 铣刨路面 | 1、材质:沥青路面 2、厚度:4cm（位置较多，面积较小） 3、运输及弃置:外运，运距及弃置地点（废料处理）投标人自行考虑 | m2 | 112.35
| 1-568 | 人工拆除沥青柏油类路面层 厚10cm以内 |  | 100m2 | 1.1235
3 | 040203003002 | 透层、粘层 | 1.材料品种： 乳化沥青 2.喷油量： 1k/m2 3.部位： 沥青混凝土与砼粘结层 | m2 | 112.35
| 2-272 换 | 人工手泵喷洒透层油 喷油量1kg/m2 800m2以内时 机械*1.5,人工*1.5 |  | 100m2 | 1.1235
4 | 040203006002 | 沥青混凝土 | 1.沥青品种:SBS 改性沥青 2.沥青混凝土种类:AC-13细粒式沥青混泥土 3.厚度:4cm（位置较多，面积较小） | m2 | 112.35
| 2-306 换 | 人工摊铺细粒式沥青混凝土路面 厚度3cm 实际厚度(cm):4 |  | 100m2 | 1.1235
交安工程
本页小计
注：为计取规费等的使用，可在表中增设其中：“定额人工费”。
表—08
分部分项工程和单价措施项目清单与计价表
工程名称：2025年城区沥青路面维修养护工程-镇海路 | [5 empty] | 标段：2025年城区沥青路面维修养护工程 |  |  | 第 2 页 共 6 页
序号 | 项目编码 | 项目名称 | 项目特征描述 | 计量单位 | 工程量 |  | 金额（元）
[7 empty] | 综合单价 | 综合合价 |  | 其中：暂估价
5 | 040205006010 | 标线 | 1.线型:一般段标线（直行+右转）； 2.材料品种:采用热熔型反光材料，涂料中应混合占总重15-22%的玻璃微珠，在喷涂时标线表面还应均布0.3～0.4kg/m2 的玻璃珠；标线涂层厚度为1.8+0.2mm，应均匀，无起泡、开裂、发粘、脱落等现象； 3.颜色：白色，线宽按标准执行； 4.设计标线需经建设单位确认后方可实施（数量暂估）； 5.详细做法：与原来做法一致 | 个 | 1
| 2-491 | 热熔漆直行转弯箭头(3m) |  | 个 | 1
本页小计
注：为计取规费等的使用，可在表中增设其中：“定额人工费”。
表—08
分部分项工程和单价措施项目清单与计价表
工程名称：2025年城区沥青路面维修养护工程-镇海路 | [5 empty] | 标段：2025年城区沥青路面维修养护工程 |  |  | 第 3 页 共 6 页
序号 | 项目编码 | 项目名称 | 项目特征描述 | 计量单位 | 工程量 |  | 金额（元）
[7 empty] | 综合单价 | 综合合价 |  | 其中：暂估价
6 | 040205007004 | 标记 | 1.线型:一般段标线（礼让行人四个地面标字）； 2.材料品种:采用热熔型反光材料，涂料中应混合占总重15-22%的玻璃微珠，在喷涂时标线表面还应均布0.3～0.4kg/m2 的玻璃珠；标线涂层厚度为1.8+0.2mm，应均匀，无起泡、开裂、发粘、脱落等现象； 3.颜色：白色，线宽200mm；做法同原来一致； 4.设计标线需经建设单位确认后方可实施（数量暂估）； | 个 | 4
| 2-509 | 热熔漆文字标记(字高3m) |  | 个 | 4
铣刨路面修补工程（暂定项）
路面铣刨部分修补工程
7 | 04B001 | 地面切割 |  | m | 43
| 2-341 | 锯缝机锯缝每10延长米 |  | 10延长米 | 4.3
8 | 041001004001 | 铣刨路面 | 1、材质:沥青路面 2、厚度:4cm 3、运输及弃置:外运，运距及弃置地点（废料处理）投标人自行考虑 | m2 | 195
本页小计
注：为计取规费等的使用，可在表中增设其中：“定额人工费”。
表—08
分部分项工程和单价措施项目清单与计价表
工程名称：2025年城区沥青路面维修养护工程-镇海路 | [5 empty] | 标段：2025年城区沥青路面维修养护工程 |  |  | 第 4 页 共 6 页
序号 | 项目编码 | 项目名称 | 项目特征描述 | 计量单位 | 工程量 |  | 金额（元）
[7 empty] | 综合单价 | 综合合价 |  | 其中：暂估价
| 1-647 | 路面铣刨机 铣刨沥青路面 厚度(1~5cm) |  | 1000m2 | 0.195
9 | 040203003001 | 透层、粘层 | 1.材料品种： 乳化沥青 2.喷油量： 1k/m2 3.部位： 沥青混凝土与砼粘结层 | m2 | 162.5
| 2-272 换 | 人工手泵喷洒透层油 喷油量1kg/m2 800m2以内时 机械*1.5,人工*1.5 |  | 100m2 | 1.625
10 | 040203003003 | 抗裂贴 | 1.材料品种:乳化沥青卷材； 2.做法：对地面裂缝及留置的温度缝等处，均采用改性沥青卷材铺贴，抗裂贴50cm宽； 3.位置：文化路与东关路交叉口东侧 | m2 | 247
| 2-249 | 铺高性能应力吸收贴 |  | 1000m2 | 0.247
11 | 040203006001 | 沥青混凝土 | 1.沥青品种:SBS 改性沥青 2.沥青混凝土种类:AC-13细粒式沥青混泥土 3.厚度:4cm（位置较多，面积较小） | m2 | 195
| 2-306 换 | 人工摊铺细粒式沥青混凝土路面 厚度3cm 实际厚度(cm):4 |  | 100m2 | 1.95
交安工程
本页小计
注：为计取规费等的使用，可在表中增设其中：“定额人工费”。
表—08
分部分项工程和单价措施项目清单与计价表
工程名称：2025年城区沥青路面维修养护工程-镇海路 | [5 empty] | 标段：2025年城区沥青路面维修养护工程 |  |  | 第 5 页 共 6 页
序号 | 项目编码 | 项目名称 | 项目特征描述 | 计量单位 | 工程量 |  | 金额（元）
[7 empty] | 综合单价 | 综合合价 |  | 其中：暂估价
12 | 040205006011 | 标线 | 1.线型:一般段标线（直行+右转）； 2.材料品种:采用热熔型反光材料，涂料中应混合占总重15-22%的玻璃微珠，在喷涂时标线表面还应均布0.3～0.4kg/m2 的玻璃珠；标线涂层厚度为1.8+0.2mm，应均匀，无起泡、开裂、发粘、脱落等现象； 3.颜色：白色，线宽按标准执行； 4.设计标线需经建设单位确认后方可实施（数量暂估）； 5.详细做法：与原来做法一致 | 个 | 2
| 2-491 | 热熔漆直行转弯箭头(3m) |  | 个 | 2
本页小计
注：为计取规费等的使用，可在表中增设其中：“定额人工费”。
表—08
分部分项工程和单价措施项目清单与计价表
工程名称：2025年城区沥青路面维修养护工程-镇海路 | [5 empty] | 标段：2025年城区沥青路面维修养护工程 |  |  | 第 6 页 共 6 页
序号 | 项目编码 | 项目名称 | 项目特征描述 | 计量单位 | 工程量 |  | 金额（元）
[7 empty] | 综合单价 | 综合合价 |  | 其中：暂估价
13 | 040205006012 | 标线 | 1.线型:一般段标线（中间白虚线）； 2.材料品种:采用热熔型反光材料，涂料中应混合占总重15-22%的玻璃微珠，在喷涂时标线表面还应均布0.3～0.4kg/m2 的玻璃珠；标线涂层厚度为1.8+0.2mm，应均匀，无起泡、开裂、发粘、脱落等现象； 3.颜色：车道分界标线均为白色虚线，线宽150mm； 4.设计标线需经建设单位确认后方可实施； 5.位置：文化路与黄海路之间 | m2 | 16.09
| 2-468 换 | 横道线 热熔漆 |  | m2 | 16.09
分部分项合计
措施项目
单价措施合计
本页小计
合 计
注：为计取规费等的使用，可在表中增设其中：“定额人工费”。
表—08

## 表-11 总价措施项目清单与计价表【2025年城区沥青路面_2
总价措施项目清单与计价表
工程名称：2025年城区沥青路面维修养护工程-镇海路 |  |  |  | 标段：2025年城区沥青路面维修养护工程 |  |  |  | 第 1 页 共 2 页
序号 | 项目编码 | 项目名称 | 计算基础 |  | 费率 (%) | 金额 (元) | 调整 费率 (%) |  | 调整后 金额(元) | 备注
1 | 041109001001 | 安全文明施工费
1.1 | 1.1 | 基本费 | 分部分项合计+技术措施项目合计-分部分项设备费-技术措施项目设备费 |  | 1.5
1.2 | 1.2 | 增加费 | 分部分项合计+技术措施项目合计-分部分项设备费-技术措施项目设备费 |  | 0
1.3 | 1.3 | 扬尘污染防治增加费 | 分部分项合计+技术措施项目合计-分部分项设备费-技术措施项目设备费 |  | 0.31
2 | 041109010001 | 按质论价 | 分部分项合计+技术措施项目合计-分部分项设备费-技术措施项目设备费 |  | 0
3 | 041109002001 | 夜间施工 | 分部分项合计+技术措施项目合计-分部分项设备费-技术措施项目设备费
4 | 041109003001 | 二次搬运 | 分部分项合计+技术措施项目合计-分部分项设备费-技术措施项目设备费
5 | 041109004001 | 冬雨季施工 | 分部分项合计+技术措施项目合计-分部分项设备费-技术措施项目设备费
6 | 041109006001 | 地上、地下设施、建筑物的临时保护设施 | 分部分项合计+技术措施项目合计-分部分项设备费-技术措施项目设备费
7 | 041109007001 | 已完工程及设备保护 | 分部分项合计+技术措施项目合计-分部分项设备费-技术措施项目设备费
8 | 041109008001 | 临时设施 | 分部分项合计+技术措施项目合计-分部分项设备费-技术措施项目设备费
9 | 041109009001 | 赶工措施 | 分部分项合计+技术措施项目合计-分部分项设备费-技术措
编制人（造价人员）： |  |  |  | 复核人（造价工程师）：
表-11
总价措施项目清单与计价表
工程名称：2025年城区沥青路面维修养护工程-镇海路 |  |  |  | 标段：2025年城区沥青路面维修养护工程 |  |  |  | 第 2 页 共 2 页
序号 | 项目编码 | 项目名称 | 计算基础 |  | 费率 (%) | 金额 (元) | 调整 费率 (%) |  | 调整后 金额(元) | 备注
施项目设备费
10 | 041109011001 | 建筑工人实名制 | 分部分项合计+技术措施项目合计-分部分项设备费-技术措施项目设备费 | [6 empty] | 建筑工人实名制设备由建筑工人工资专用账户开户银行提供的，建筑工人实名制费用按表中费率乘以0.5系数计取
11 | 041109012001 | 特殊施工降效 | 分部分项合计+技术措施项目合计-分部分项设备费-技术措施项目设备费
12 | 041109013001 | 交通组织维护 | 分部分项合计+技术措施项目合计-分部分项设备费-技术措施项目设备费
13 | 041109014001 | 协管费 | 分部分项合计+技术措施项目合计-分部分项设备费-技术措施项目设备费
14 | 041109015001 | 智慧工地费用 | 分部分项合计+技术措施项目合计-分部分项设备费-技术措施项目设备费
合 计
编制人（造价人员）： |  |  |  | 复核人（造价工程师）：
表-11

## 表-12 其他项目清单与计价汇总表【2025年城区沥青路面_2
其他项目清单与计价汇总表
工程名称：2025年城区沥青路面维修养护工程-镇海路 |  | 标段：2025年城区沥青路面维修养护工程 |  |  | 第 1 页 共 1 页
序号 | 项目名称 |  | 金额（元） | 结算金额（元） |  | 备注
一 | 其他项目
1 | 暂列金额 |  |  |  |  | 明细详见表-12-1
2 | 暂估价
2.1 | 材料(工程设备)暂估价 |  | - |  |  | 明细详见表-12-2
2.2 | 专业工程暂估价 |  |  |  |  | 明细详见表-12-3
3 | 计日工 |  |  |  |  | 明细详见表-12-4
4 | 总承包服务费 |  |  |  |  | 明细详见表-12-5
5 | 索赔与现场签证 |  | - |  |  | 明细详见表-12-6
合 计 | [5 empty] | —
表—12

## 表-12-4 计日工表【2025年城区沥青路面维修养护工程_2
计日工表
工程名称：2025年城区沥青路面维修养护工程-镇海路 |  |  |  |  | 标段：2025年城区沥青路面维修养护工程 |  | 第 1 页 共 1 页
编号 | 项目名称 | 单位 | 暂定数量 | 实际数量 |  | 综合单价(元) |  | 合价（元）
[8 empty] | 暂定 | 实际
1 | 人工
1.1
人工小计
2 | 材料
2.1
材料小计
3 | 机械
3.1
机械小计
4 | 企业管理费和利润
4.1
企业管理费和利润小计
总计
表—12—4

## 表-13 规费、税金项目清单与计价表【2025年城区沥青路_2
规费、税金项目清单与计价表
工程名称：2025年城区沥青路面维修养护工程-镇海路 |  |  | 标段：2025年城区沥青路面维修养护工程 |  | 第 1 页 共 1 页
序号 | 项目名称 | 计算基础 |  | 计算基数 |  | 计算费率(%) | 金额(元)
1 | 规费 | 社会保险费+住房公积金+环境保护税
1.1 | 社会保险费 | 分部分项工程+措施项目+其他项目-分部分项设备费-技术措施项目设备费 |  |  |  | 2
1.2 | 住房公积金 | 分部分项工程+措施项目+其他项目-分部分项设备费-技术措施项目设备费 |  |  |  | 0.34
1.3 | 环境保护税 | 分部分项工程+措施项目+其他项目-分部分项设备费-技术措施项目设备费 |  |  |  | 0
2 | 税金 | 分部分项工程+措施项目+其他项目+规费-(甲供材料费+甲供主材费+甲供设备费)/1.01 |  |  |  | 9
合 计
表—13

## 封-1 招标工程量清单封面【2025年城区沥青路面维修养护_3
|  | 2025年城区沥青路面维修养护工程-东关路 |  | 工程
招 标 工 程 量 清 单
招 标 人：
(单位盖章)
造价咨询人：
(单位盖章)
年 月 日
封-1

## 扉-1 招标工程量清单扉页【2025年城区沥青路面维修养护_3
|  | 2025年城区沥青路面维修养护工程-东关路 |  |  | 工程
招 标 工 程 量 清 单
招 标 人： |  |  | 造价咨询人：
| （单位盖章） |  |  | (单位资质专用章)
法定代表人 或其授权人： |  |  | 法定代表人 或其授权人：
| (签字或盖章) |  |  | (签字或盖章)
编 制 人： |  |  | 复 核 人：
| (造价人员签字盖专用章) |  |  | (造价工程师签字盖专用章)
编 制 时 间： |  |  | 复 核 时 间：
扉-1

## 表-01 总说明【2025年城区沥青路面维修养护工程-东关
总 说 明
工程名称： 2025年城区沥青路面维修养护工程-东关路 | 第 1 页 共 1 页
表-01

## 表-08 分部分项工程和单价措施项目清单与计价表【2025_3
分部分项工程和单价措施项目清单与计价表
工程名称：2025年城区沥青路面维修养护工程-东关路 | [5 empty] | 标段：2025年城区沥青路面维修养护工程 |  |  | 第 1 页 共 15 页
序号 | 项目编码 | 项目名称 | 项目特征描述 | 计量单位 | 工程量 |  | 金额（元）
[7 empty] | 综合单价 | 综合合价 |  | 其中：暂估价
维修部分工程
路面修补工程
1 | 04B003 | 地面切割 |  | m | 331.7
2 | 041001004003 | 铣刨路面 | 1、材质:沥青路面 2、厚度:4cm（位置较多，面积较小） 3、运输及弃置:外运，运距及弃置地点（废料处理）投标人自行考虑 | m2 | 42.33
3 | 040203003003 | 透层、粘层 | 1.材料品种： 乳化沥青 2.喷油量： 1k/m2 3.部位： 沥青混凝土与砼粘结层 | m2 | 42.33
4 | 040203006003 | 沥青混凝土 | 1.沥青品种:SBS 改性沥青 2.沥青混凝土种类:AC-13细粒式沥青混泥土 3.厚度:4cm | m2 | 42.33
交安工程
本页小计
注：为计取规费等的使用，可在表中增设其中：“定额人工费”。
表—08
分部分项工程和单价措施项目清单与计价表
工程名称：2025年城区沥青路面维修养护工程-东关路 | [5 empty] | 标段：2025年城区沥青路面维修养护工程 |  |  | 第 2 页 共 15 页
序号 | 项目编码 | 项目名称 | 项目特征描述 | 计量单位 | 工程量 |  | 金额（元）
[7 empty] | 综合单价 | 综合合价 |  | 其中：暂估价
5 | 040205006011 | 标线 | 1.线型:一般段标线（两边白实线）； 2.材料品种:采用热熔型反光材料，涂料中应混合占总重15-22%的玻璃微珠，在喷涂时标线表面还应均布0.3～0.4kg/m2 的玻璃珠；标线涂层厚度为1.8+0.2mm，应均匀，无起泡、开裂、发粘、脱落等现象； 3.颜色：车道分界标线均为黄虚线，其他为白色，线宽150mm； 4.设计标线需经建设单位确认后方可实施； 5.位置：文化路与东关路交叉口东侧 | m2 | 6.35
本页小计
注：为计取规费等的使用，可在表中增设其中：“定额人工费”。
表—08
分部分项工程和单价措施项目清单与计价表
工程名称：2025年城区沥青路面维修养护工程-东关路 | [5 empty] | 标段：2025年城区沥青路面维修养护工程 |  |  | 第 3 页 共 15 页
序号 | 项目编码 | 项目名称 | 项目特征描述 | 计量单位 | 工程量 |  | 金额（元）
[7 empty] | 综合单价 | 综合合价 |  | 其中：暂估价
6 | 040205008006 | 横道线 | 1.线型:一般段标线（人行横道线、路口停车线）； 2.材料品种:采用热熔型反光材料，涂料中应混合占总重15-22%的玻璃微珠，在喷涂时标线表面还应均布0.3～0.4kg/m2 的玻璃珠；标线涂层厚度为1.8+0.2mm，应均匀，无起泡、开裂、发粘、脱落等现象； 3.颜色：白色，线宽400mm； 4.设计标线需经建设单位确认后方可实施（数量暂估）； 5.位置：文化路与东关路交叉口东侧 | m2 | 72
本页小计
注：为计取规费等的使用，可在表中增设其中：“定额人工费”。
表—08
分部分项工程和单价措施项目清单与计价表
工程名称：2025年城区沥青路面维修养护工程-东关路 | [5 empty] | 标段：2025年城区沥青路面维修养护工程 |  |  | 第 4 页 共 15 页
序号 | 项目编码 | 项目名称 | 项目特征描述 | 计量单位 | 工程量 |  | 金额（元）
[7 empty] | 综合单价 | 综合合价 |  | 其中：暂估价
7 | 040205008007 | 横道线 | 1.线型:一般段标线（人行横道线、路口停车线）； 2.材料品种:采用热熔型反光材料，涂料中应混合占总重15-22%的玻璃微珠，在喷涂时标线表面还应均布0.3～0.4kg/m2 的玻璃珠；标线涂层厚度为1.8+0.2mm，应均匀，无起泡、开裂、发粘、脱落等现象； 3.颜色：白色，线宽400mm； 4.设计标线需经建设单位确认后方可实施（数量暂估）； 5. | m2 | 0.48
本页小计
注：为计取规费等的使用，可在表中增设其中：“定额人工费”。
表—08
分部分项工程和单价措施项目清单与计价表
工程名称：2025年城区沥青路面维修养护工程-东关路 | [5 empty] | 标段：2025年城区沥青路面维修养护工程 |  |  | 第 5 页 共 15 页
序号 | 项目编码 | 项目名称 | 项目特征描述 | 计量单位 | 工程量 |  | 金额（元）
[7 empty] | 综合单价 | 综合合价 |  | 其中：暂估价
8 | 040205006012 | 标线 | 1.线型:一般段标线（中间黄实线）； 2.材料品种:采用热熔型反光材料，涂料中应混合占总重15-22%的玻璃微珠，在喷涂时标线表面还应均布0.3～0.4kg/m2 的玻璃珠；标线涂层厚度为1.8+0.2mm，应均匀，无起泡、开裂、发粘、脱落等现象； 3.颜色：车道分界标线均为黄虚线，其他为白色，线宽150mm； 4.设计标线需经建设单位确认后方可实施； 5.位置：文化路与东关路交叉口东侧 | m2 | 1.32
本页小计
注：为计取规费等的使用，可在表中增设其中：“定额人工费”。
表—08
分部分项工程和单价措施项目清单与计价表
工程名称：2025年城区沥青路面维修养护工程-东关路 | [5 empty] | 标段：2025年城区沥青路面维修养护工程 |  |  | 第 6 页 共 15 页
序号 | 项目编码 | 项目名称 | 项目特征描述 | 计量单位 | 工程量 |  | 金额（元）
[7 empty] | 综合单价 | 综合合价 |  | 其中：暂估价
9 | 040205006014 | 标线 | 1.线型:一般段标线（直行箭头）； 2.材料品种:采用热熔型反光材料，涂料中应混合占总重15-22%的玻璃微珠，在喷涂时标线表面还应均布0.3～0.4kg/m2 的玻璃珠；标线涂层厚度为1.8+0.2mm，应均匀，无起泡、开裂、发粘、脱落等现象； 3.颜色：白色，线宽按标准执行；做法与原来一直； 4.设计标线需经建设单位确认后方可实施（数量暂估）； | 个 | 1
本页小计
注：为计取规费等的使用，可在表中增设其中：“定额人工费”。
表—08
分部分项工程和单价措施项目清单与计价表
工程名称：2025年城区沥青路面维修养护工程-东关路 | [5 empty] | 标段：2025年城区沥青路面维修养护工程 |  |  | 第 7 页 共 15 页
序号 | 项目编码 | 项目名称 | 项目特征描述 | 计量单位 | 工程量 |  | 金额（元）
[7 empty] | 综合单价 | 综合合价 |  | 其中：暂估价
10 | 040205006015 | 标线 | 1.线型:一般段标线（左右转弯箭头）； 2.材料品种:采用热熔型反光材料，涂料中应混合占总重15-22%的玻璃微珠，在喷涂时标线表面还应均布0.3～0.4kg/m2 的玻璃珠；标线涂层厚度为1.8+0.2mm，应均匀，无起泡、开裂、发粘、脱落等现象； 3.颜色：白色，线宽按标准执行；做法与原来一直； 4.设计标线需经建设单位确认后方可实施（数量暂估）； 5.位置：文化路与东关路交叉口东侧 | 个 | 2
本页小计
注：为计取规费等的使用，可在表中增设其中：“定额人工费”。
表—08
分部分项工程和单价措施项目清单与计价表
工程名称：2025年城区沥青路面维修养护工程-东关路 | [5 empty] | 标段：2025年城区沥青路面维修养护工程 |  |  | 第 8 页 共 15 页
序号 | 项目编码 | 项目名称 | 项目特征描述 | 计量单位 | 工程量 |  | 金额（元）
[7 empty] | 综合单价 | 综合合价 |  | 其中：暂估价
11 | 040205007005 | 标记 | 1.线型:一般段标线（“礼让行人请勿越线”八个地面标字）； 2.材料品种:采用热熔型反光材料，涂料中应混合占总重15-22%的玻璃微珠，在喷涂时标线表面还应均布0.3～0.4kg/m2 的玻璃珠；标线涂层厚度为1.8+0.2mm，应均匀，无起泡、开裂、发粘、脱落等现象； 3.颜色：白色，线宽200mm；做法与原来一直； 4.设计标线需经建设单位确认后方可实施； 5.位置：文化路与东关路交叉口东侧 | 个 | 8
铣刨部分工程
路面铣刨部分修补工程
12 | 04B002 | 地面切割 | 1.位置：文化路与黄海路之间 2.切割线;要求划线切割，不得弯曲，里侧边线距中间黄实线边10厘米，外边线距外侧白实线边5厘米（原标线保留）； | m | 2435
本页小计
注：为计取规费等的使用，可在表中增设其中：“定额人工费”。
表—08
分部分项工程和单价措施项目清单与计价表
工程名称：2025年城区沥青路面维修养护工程-东关路 | [5 empty] | 标段：2025年城区沥青路面维修养护工程 |  |  | 第 9 页 共 15 页
序号 | 项目编码 | 项目名称 | 项目特征描述 | 计量单位 | 工程量 |  | 金额（元）
[7 empty] | 综合单价 | 综合合价 |  | 其中：暂估价
13 | 041001004002 | 铣刨路面 | 1、材质:沥青路面 2、厚度:4cm 3、运输及弃置:外运，运距及弃置地点（废料处理）投标人自行考虑 | m2 | 6933.5
14 | 040203003002 | 透层、粘层 | 1.材料品种： 乳化沥青 2.喷油量： 1k/m2 3.部位： 沥青混凝土与砼粘结层 | m2 | 6933.5
15 | 040203003004 | 抗裂贴 | 1.材料品种:乳化沥青卷材； 2.做法：对地面裂缝及留置的温度缝等处，均采用改性沥青卷材铺贴，抗裂贴50cm宽； 3.位置：文化路与东关路交叉口东侧 | m2 | 495.25
16 | 040203006002 | 沥青混凝土 | 1.沥青品种:SBS 改性沥青 2.沥青混凝土种类:AC-13细粒式沥青混泥土 3.厚度:4cm（位置较多，面积较小） | m2 | 6933.5
铣刨部分交安工程
本页小计
注：为计取规费等的使用，可在表中增设其中：“定额人工费”。
表—08
分部分项工程和单价措施项目清单与计价表
工程名称：2025年城区沥青路面维修养护工程-东关路 | [5 empty] | 标段：2025年城区沥青路面维修养护工程 |  |  | 第 10 页 共 15 页
序号 | 项目编码 | 项目名称 | 项目特征描述 | 计量单位 | 工程量 |  | 金额（元）
[7 empty] | 综合单价 | 综合合价 |  | 其中：暂估价
17 | 040205006006 | 标线 | 1.线型:一般段标线（中间白虚线）； 2.材料品种:采用热熔型反光材料，涂料中应混合占总重15-22%的玻璃微珠，在喷涂时标线表面还应均布0.3～0.4kg/m2 的玻璃珠；标线涂层厚度为1.8+0.2mm，应均匀，无起泡、开裂、发粘、脱落等现象； 3.颜色：车道分界标线均为白色虚线，线宽150mm； 4.设计标线需经建设单位确认后方可实施； 5.位置：文化路与黄海路之间 | m2 | 125.63
本页小计
注：为计取规费等的使用，可在表中增设其中：“定额人工费”。
表—08
分部分项工程和单价措施项目清单与计价表
工程名称：2025年城区沥青路面维修养护工程-东关路 | [5 empty] | 标段：2025年城区沥青路面维修养护工程 |  |  | 第 11 页 共 15 页
序号 | 项目编码 | 项目名称 | 项目特征描述 | 计量单位 | 工程量 |  | 金额（元）
[7 empty] | 综合单价 | 综合合价 |  | 其中：暂估价
18 | 040205008004 | 横道线 | 1.线型:一般段标线（人行横道线、路口停车线）； 2.材料品种:采用热熔型反光材料，涂料中应混合占总重15-22%的玻璃微珠，在喷涂时标线表面还应均布0.3～0.4kg/m2 的玻璃珠；标线涂层厚度为1.8+0.2mm，应均匀，无起泡、开裂、发粘、脱落等现象； 3.颜色：白色，线宽400mm； 4.设计标线需经建设单位确认后方可实施（数量暂估）； 5.位置：文化路与黄海路之间 | m2 | 50.4
本页小计
注：为计取规费等的使用，可在表中增设其中：“定额人工费”。
表—08
分部分项工程和单价措施项目清单与计价表
工程名称：2025年城区沥青路面维修养护工程-东关路 | [5 empty] | 标段：2025年城区沥青路面维修养护工程 |  |  | 第 12 页 共 15 页
序号 | 项目编码 | 项目名称 | 项目特征描述 | 计量单位 | 工程量 |  | 金额（元）
[7 empty] | 综合单价 | 综合合价 |  | 其中：暂估价
19 | 040205006007 | 标线（网格黄实线） | 1.线型:一般段标线（网格黄实线）； 2.材料品种:采用热熔型反光材料，涂料中应混合占总重15-22%的玻璃微珠，在喷涂时标线表面还应均布0.3～0.4kg/m2 的玻璃珠；标线涂层厚度为1.8+0.2mm，应均匀，无起泡、开裂、发粘、脱落等现象； 3.颜色：网格黄虚线，线宽150mm； 4.设计标线需经建设单位确认后方可实施； 5.位置：幼儿园门口 | m2 | 20.48
本页小计
注：为计取规费等的使用，可在表中增设其中：“定额人工费”。
表—08
分部分项工程和单价措施项目清单与计价表
工程名称：2025年城区沥青路面维修养护工程-东关路 | [5 empty] | 标段：2025年城区沥青路面维修养护工程 |  |  | 第 13 页 共 15 页
序号 | 项目编码 | 项目名称 | 项目特征描述 | 计量单位 | 工程量 |  | 金额（元）
[7 empty] | 综合单价 | 综合合价 |  | 其中：暂估价
20 | 040205006010 | 标线 | 1.线型:一般段标线（直行+左/右转弯箭头）； 2.材料品种:采用热熔型反光材料，涂料中应混合占总重15-22%的玻璃微珠，在喷涂时标线表面还应均布0.3～0.4kg/m2 的玻璃珠；标线涂层厚度为1.8+0.2mm，应均匀，无起泡、开裂、发粘、脱落等现象； 3.颜色：白色，线宽按标准执行，长度6m；做法与原来一直； 4.设计标线需经建设单位确认后方可实施（数量暂估）； 5.位置：文化路与黄海路之间 | 个 | 6
本页小计
注：为计取规费等的使用，可在表中增设其中：“定额人工费”。
表—08
分部分项工程和单价措施项目清单与计价表
工程名称：2025年城区沥青路面维修养护工程-东关路 | [5 empty] | 标段：2025年城区沥青路面维修养护工程 |  |  | 第 14 页 共 15 页
序号 | 项目编码 | 项目名称 | 项目特征描述 | 计量单位 | 工程量 |  | 金额（元）
[7 empty] | 综合单价 | 综合合价 |  | 其中：暂估价
21 | 040205007003 | 标记 | 1.线型:一般段标线（“礼让行人”四个地面标字）； 2.材料品种:采用热熔型反光材料，涂料中应混合占总重15-22%的玻璃微珠，在喷涂时标线表面还应均布0.3～0.4kg/m2 的玻璃珠；标线涂层厚度为1.8+0.2mm，应均匀，无起泡、开裂、发粘、脱落等现象； 3.颜色：白色，线宽200mm；做法与原来一直； 4.设计标线需经建设单位确认后方可实施； 5.位置：文化路与黄海路之间 | 个 | 8
本页小计
注：为计取规费等的使用，可在表中增设其中：“定额人工费”。
表—08
分部分项工程和单价措施项目清单与计价表
工程名称：2025年城区沥青路面维修养护工程-东关路 | [5 empty] | 标段：2025年城区沥青路面维修养护工程 |  |  | 第 15 页 共 15 页
序号 | 项目编码 | 项目名称 | 项目特征描述 | 计量单位 | 工程量 |  | 金额（元）
[7 empty] | 综合单价 | 综合合价 |  | 其中：暂估价
22 | 040205007004 | 标记 | 1.线型:一般段标线（菱形预告标示）； 2.材料品种:采用热熔型反光材料，涂料中应混合占总重15-22%的玻璃微珠，在喷涂时标线表面还应均布0.3～0.4kg/m2 的玻璃珠；标线涂层厚度为1.8+0.2mm，应均匀，无起泡、开裂、发粘、脱落等现象； 3.颜色：白色，线宽150mm；做法与原来一直； 4.设计标线需经建设单位确认后方可实施（数量暂估）； 5.位置：文化路与黄海路之间 | 个 | 12
分部分项合计
措施项目
23 | 041106001001 | 大型机械设备进出场及安拆 |  | 项 | 1
单价措施合计
本页小计
合 计
注：为计取规费等的使用，可在表中增设其中：“定额人工费”。
表—08

## 表-08 分部分项工程和单价措施项目清单与计价表(带定额)_2
分部分项工程和单价措施项目清单与计价表
工程名称：2025年城区沥青路面维修养护工程-东关路 | [5 empty] | 标段：2025年城区沥青路面维修养护工程 |  |  | 第 1 页 共 15 页
序号 | 项目编码 | 项目名称 | 项目特征描述 | 计量单位 | 工程量 |  | 金额（元）
[7 empty] | 综合单价 | 综合合价 |  | 其中：暂估价
维修部分工程
路面修补工程
1 | 04B003 | 地面切割 |  | m | 331.7
| 2-341 | 锯缝机锯缝每10延长米 |  | 10延长米 | 33.17
2 | 041001004003 | 铣刨路面 | 1、材质:沥青路面 2、厚度:4cm（位置较多，面积较小） 3、运输及弃置:外运，运距及弃置地点（废料处理）投标人自行考虑 | m2 | 42.33
| 1-568 | 人工拆除沥青柏油类路面层 厚10cm以内 |  | 100m2 | 0.4233
3 | 040203003003 | 透层、粘层 | 1.材料品种： 乳化沥青 2.喷油量： 1k/m2 3.部位： 沥青混凝土与砼粘结层 | m2 | 42.33
| 2-272 换 | 人工手泵喷洒透层油 喷油量1kg/m2 800m2以内时 机械*1.5,人工*1.5 |  | 100m2 | 0.4233
4 | 040203006003 | 沥青混凝土 | 1.沥青品种:SBS 改性沥青 2.沥青混凝土种类:AC-13细粒式沥青混泥土 3.厚度:4cm | m2 | 42.33
| 2-306 换 | 人工摊铺细粒式沥青混凝土路面 厚度3cm 实际厚度(cm):4 |  | 100m2 | 0.4233
交安工程
本页小计
注：为计取规费等的使用，可在表中增设其中：“定额人工费”。
表—08
分部分项工程和单价措施项目清单与计价表
工程名称：2025年城区沥青路面维修养护工程-东关路 | [5 empty] | 标段：2025年城区沥青路面维修养护工程 |  |  | 第 2 页 共 15 页
序号 | 项目编码 | 项目名称 | 项目特征描述 | 计量单位 | 工程量 |  | 金额（元）
[7 empty] | 综合单价 | 综合合价 |  | 其中：暂估价
5 | 040205006011 | 标线 | 1.线型:一般段标线（两边白实线）； 2.材料品种:采用热熔型反光材料，涂料中应混合占总重15-22%的玻璃微珠，在喷涂时标线表面还应均布0.3～0.4kg/m2 的玻璃珠；标线涂层厚度为1.8+0.2mm，应均匀，无起泡、开裂、发粘、脱落等现象； 3.颜色：车道分界标线均为黄虚线，其他为白色，线宽150mm； 4.设计标线需经建设单位确认后方可实施； 5.位置：文化路与东关路交叉口东侧 | m2 | 6.35
| 2-468 换 | 横道线 热熔漆 |  | m2 | 6.35
本页小计
注：为计取规费等的使用，可在表中增设其中：“定额人工费”。
表—08
分部分项工程和单价措施项目清单与计价表
工程名称：2025年城区沥青路面维修养护工程-东关路 | [5 empty] | 标段：2025年城区沥青路面维修养护工程 |  |  | 第 3 页 共 15 页
序号 | 项目编码 | 项目名称 | 项目特征描述 | 计量单位 | 工程量 |  | 金额（元）
[7 empty] | 综合单价 | 综合合价 |  | 其中：暂估价
6 | 040205008006 | 横道线 | 1.线型:一般段标线（人行横道线、路口停车线）； 2.材料品种:采用热熔型反光材料，涂料中应混合占总重15-22%的玻璃微珠，在喷涂时标线表面还应均布0.3～0.4kg/m2 的玻璃珠；标线涂层厚度为1.8+0.2mm，应均匀，无起泡、开裂、发粘、脱落等现象； 3.颜色：白色，线宽400mm； 4.设计标线需经建设单位确认后方可实施（数量暂估）； 5.位置：文化路与东关路交叉口东侧 | m2 | 72
| 2-468 换 | 横道线 热熔漆 |  | m2 | 72
本页小计
注：为计取规费等的使用，可在表中增设其中：“定额人工费”。
表—08
分部分项工程和单价措施项目清单与计价表
工程名称：2025年城区沥青路面维修养护工程-东关路 | [5 empty] | 标段：2025年城区沥青路面维修养护工程 |  |  | 第 4 页 共 15 页
序号 | 项目编码 | 项目名称 | 项目特征描述 | 计量单位 | 工程量 |  | 金额（元）
[7 empty] | 综合单价 | 综合合价 |  | 其中：暂估价
7 | 040205008007 | 横道线 | 1.线型:一般段标线（人行横道线、路口停车线）； 2.材料品种:采用热熔型反光材料，涂料中应混合占总重15-22%的玻璃微珠，在喷涂时标线表面还应均布0.3～0.4kg/m2 的玻璃珠；标线涂层厚度为1.8+0.2mm，应均匀，无起泡、开裂、发粘、脱落等现象； 3.颜色：白色，线宽400mm； 4.设计标线需经建设单位确认后方可实施（数量暂估）； 5. | m2 | 0.48
| 2-468 换 | 横道线 热熔漆 |  | m2 | 0.48
本页小计
注：为计取规费等的使用，可在表中增设其中：“定额人工费”。
表—08
分部分项工程和单价措施项目清单与计价表
工程名称：2025年城区沥青路面维修养护工程-东关路 | [5 empty] | 标段：2025年城区沥青路面维修养护工程 |  |  | 第 5 页 共 15 页
序号 | 项目编码 | 项目名称 | 项目特征描述 | 计量单位 | 工程量 |  | 金额（元）
[7 empty] | 综合单价 | 综合合价 |  | 其中：暂估价
8 | 040205006012 | 标线 | 1.线型:一般段标线（中间黄实线）； 2.材料品种:采用热熔型反光材料，涂料中应混合占总重15-22%的玻璃微珠，在喷涂时标线表面还应均布0.3～0.4kg/m2 的玻璃珠；标线涂层厚度为1.8+0.2mm，应均匀，无起泡、开裂、发粘、脱落等现象； 3.颜色：车道分界标线均为黄虚线，其他为白色，线宽150mm； 4.设计标线需经建设单位确认后方可实施； 5.位置：文化路与东关路交叉口东侧 | m2 | 1.32
| 2-468 换 | 横道线 热熔漆 |  | m2 | 1.32
本页小计
注：为计取规费等的使用，可在表中增设其中：“定额人工费”。
表—08
分部分项工程和单价措施项目清单与计价表
工程名称：2025年城区沥青路面维修养护工程-东关路 | [5 empty] | 标段：2025年城区沥青路面维修养护工程 |  |  | 第 6 页 共 15 页
序号 | 项目编码 | 项目名称 | 项目特征描述 | 计量单位 | 工程量 |  | 金额（元）
[7 empty] | 综合单价 | 综合合价 |  | 其中：暂估价
9 | 040205006014 | 标线 | 1.线型:一般段标线（直行箭头）； 2.材料品种:采用热熔型反光材料，涂料中应混合占总重15-22%的玻璃微珠，在喷涂时标线表面还应均布0.3～0.4kg/m2 的玻璃珠；标线涂层厚度为1.8+0.2mm，应均匀，无起泡、开裂、发粘、脱落等现象； 3.颜色：白色，线宽按标准执行；做法与原来一直； 4.设计标线需经建设单位确认后方可实施（数量暂估）； | 个 | 1
| 2-473 | 热熔漆直行箭头(3m) |  | 个 | 1
本页小计
注：为计取规费等的使用，可在表中增设其中：“定额人工费”。
表—08
分部分项工程和单价措施项目清单与计价表
工程名称：2025年城区沥青路面维修养护工程-东关路 | [5 empty] | 标段：2025年城区沥青路面维修养护工程 |  |  | 第 7 页 共 15 页
序号 | 项目编码 | 项目名称 | 项目特征描述 | 计量单位 | 工程量 |  | 金额（元）
[7 empty] | 综合单价 | 综合合价 |  | 其中：暂估价
10 | 040205006015 | 标线 | 1.线型:一般段标线（左右转弯箭头）； 2.材料品种:采用热熔型反光材料，涂料中应混合占总重15-22%的玻璃微珠，在喷涂时标线表面还应均布0.3～0.4kg/m2 的玻璃珠；标线涂层厚度为1.8+0.2mm，应均匀，无起泡、开裂、发粘、脱落等现象； 3.颜色：白色，线宽按标准执行；做法与原来一直； 4.设计标线需经建设单位确认后方可实施（数量暂估）； 5.位置：文化路与东关路交叉口东侧 | 个 | 2
| 2-491 | 热熔漆直行转弯箭头(3m) |  | 个 | 2
本页小计
注：为计取规费等的使用，可在表中增设其中：“定额人工费”。
表—08
分部分项工程和单价措施项目清单与计价表
工程名称：2025年城区沥青路面维修养护工程-东关路 | [5 empty] | 标段：2025年城区沥青路面维修养护工程 |  |  | 第 8 页 共 15 页
序号 | 项目编码 | 项目名称 | 项目特征描述 | 计量单位 | 工程量 |  | 金额（元）
[7 empty] | 综合单价 | 综合合价 |  | 其中：暂估价
11 | 040205007005 | 标记 | 1.线型:一般段标线（“礼让行人请勿越线”八个地面标字）； 2.材料品种:采用热熔型反光材料，涂料中应混合占总重15-22%的玻璃微珠，在喷涂时标线表面还应均布0.3～0.4kg/m2 的玻璃珠；标线涂层厚度为1.8+0.2mm，应均匀，无起泡、开裂、发粘、脱落等现象； 3.颜色：白色，线宽200mm；做法与原来一直； 4.设计标线需经建设单位确认后方可实施； 5.位置：文化路与东关路交叉口东侧 | 个 | 8
| 2-509 | 热熔漆文字标记(字高3m) |  | 个 | 8
铣刨部分工程
路面铣刨部分修补工程
12 | 04B002 | 地面切割 | 1.位置：文化路与黄海路之间 2.切割线;要求划线切割，不得弯曲，里侧边线距中间黄实线边10厘米，外边线距外侧白实线边5厘米（原标线保留）； | m | 2435
本页小计
注：为计取规费等的使用，可在表中增设其中：“定额人工费”。
表—08
分部分项工程和单价措施项目清单与计价表
工程名称：2025年城区沥青路面维修养护工程-东关路 | [5 empty] | 标段：2025年城区沥青路面维修养护工程 |  |  | 第 9 页 共 15 页
序号 | 项目编码 | 项目名称 | 项目特征描述 | 计量单位 | 工程量 |  | 金额（元）
[7 empty] | 综合单价 | 综合合价 |  | 其中：暂估价
| 2-341 | 锯缝机锯缝每10延长米 |  | 10延长米 | 243.5
13 | 041001004002 | 铣刨路面 | 1、材质:沥青路面 2、厚度:4cm 3、运输及弃置:外运，运距及弃置地点（废料处理）投标人自行考虑 | m2 | 6933.5
| 1-647 | 路面铣刨机 铣刨沥青路面 厚度(1~5cm) |  | 1000m2 | 6.9335
14 | 040203003002 | 透层、粘层 | 1.材料品种： 乳化沥青 2.喷油量： 1k/m2 3.部位： 沥青混凝土与砼粘结层 | m2 | 6933.5
| 2-272 换 | 人工手泵喷洒透层油 喷油量1kg/m2 800m2以内时 机械*1.5,人工*1.5 |  | 100m2 | 69.335
15 | 040203003004 | 抗裂贴 | 1.材料品种:乳化沥青卷材； 2.做法：对地面裂缝及留置的温度缝等处，均采用改性沥青卷材铺贴，抗裂贴50cm宽； 3.位置：文化路与东关路交叉口东侧 | m2 | 495.25
| 2-249 | 铺高性能应力吸收贴 |  | 1000m2 | 0.49525
本页小计
注：为计取规费等的使用，可在表中增设其中：“定额人工费”。
表—08
分部分项工程和单价措施项目清单与计价表
工程名称：2025年城区沥青路面维修养护工程-东关路 | [5 empty] | 标段：2025年城区沥青路面维修养护工程 |  |  | 第 10 页 共 15 页
序号 | 项目编码 | 项目名称 | 项目特征描述 | 计量单位 | 工程量 |  | 金额（元）
[7 empty] | 综合单价 | 综合合价 |  | 其中：暂估价
16 | 040203006002 | 沥青混凝土 | 1.沥青品种:SBS 改性沥青 2.沥青混凝土种类:AC-13细粒式沥青混泥土 3.厚度:4cm（位置较多，面积较小） | m2 | 6933.5
| 2-306 换 | 人工摊铺细粒式沥青混凝土路面 厚度3cm 实际厚度(cm):4 |  | 100m2 | 69.335
铣刨部分交安工程
17 | 040205006006 | 标线 | 1.线型:一般段标线（中间白虚线）； 2.材料品种:采用热熔型反光材料，涂料中应混合占总重15-22%的玻璃微珠，在喷涂时标线表面还应均布0.3～0.4kg/m2 的玻璃珠；标线涂层厚度为1.8+0.2mm，应均匀，无起泡、开裂、发粘、脱落等现象； 3.颜色：车道分界标线均为白色虚线，线宽150mm； 4.设计标线需经建设单位确认后方可实施； 5.位置：文化路与黄海路之间 | m2 | 125.63
| 2-468 换 | 横道线 热熔漆 |  | m2 | 125.63
本页小计
注：为计取规费等的使用，可在表中增设其中：“定额人工费”。
表—08
分部分项工程和单价措施项目清单与计价表
工程名称：2025年城区沥青路面维修养护工程-东关路 | [5 empty] | 标段：2025年城区沥青路面维修养护工程 |  |  | 第 11 页 共 15 页
序号 | 项目编码 | 项目名称 | 项目特征描述 | 计量单位 | 工程量 |  | 金额（元）
[7 empty] | 综合单价 | 综合合价 |  | 其中：暂估价
18 | 040205008004 | 横道线 | 1.线型:一般段标线（人行横道线、路口停车线）； 2.材料品种:采用热熔型反光材料，涂料中应混合占总重15-22%的玻璃微珠，在喷涂时标线表面还应均布0.3～0.4kg/m2 的玻璃珠；标线涂层厚度为1.8+0.2mm，应均匀，无起泡、开裂、发粘、脱落等现象； 3.颜色：白色，线宽400mm； 4.设计标线需经建设单位确认后方可实施（数量暂估）； 5.位置：文化路与黄海路之间 | m2 | 50.4
| 2-468 换 | 横道线 热熔漆 |  | m2 | 50.4
本页小计
注：为计取规费等的使用，可在表中增设其中：“定额人工费”。
表—08
分部分项工程和单价措施项目清单与计价表
工程名称：2025年城区沥青路面维修养护工程-东关路 | [5 empty] | 标段：2025年城区沥青路面维修养护工程 |  |  | 第 12 页 共 15 页
序号 | 项目编码 | 项目名称 | 项目特征描述 | 计量单位 | 工程量 |  | 金额（元）
[7 empty] | 综合单价 | 综合合价 |  | 其中：暂估价
19 | 040205006007 | 标线（网格黄实线） | 1.线型:一般段标线（网格黄实线）； 2.材料品种:采用热熔型反光材料，涂料中应混合占总重15-22%的玻璃微珠，在喷涂时标线表面还应均布0.3～0.4kg/m2 的玻璃珠；标线涂层厚度为1.8+0.2mm，应均匀，无起泡、开裂、发粘、脱落等现象； 3.颜色：网格黄虚线，线宽150mm； 4.设计标线需经建设单位确认后方可实施； 5.位置：幼儿园门口 | m2 | 20.48
| 2-468 换 | 横道线 热熔漆 |  | m2 | 20.48
本页小计
注：为计取规费等的使用，可在表中增设其中：“定额人工费”。
表—08
分部分项工程和单价措施项目清单与计价表
工程名称：2025年城区沥青路面维修养护工程-东关路 | [5 empty] | 标段：2025年城区沥青路面维修养护工程 |  |  | 第 13 页 共 15 页
序号 | 项目编码 | 项目名称 | 项目特征描述 | 计量单位 | 工程量 |  | 金额（元）
[7 empty] | 综合单价 | 综合合价 |  | 其中：暂估价
20 | 040205006010 | 标线 | 1.线型:一般段标线（直行+左/右转弯箭头）； 2.材料品种:采用热熔型反光材料，涂料中应混合占总重15-22%的玻璃微珠，在喷涂时标线表面还应均布0.3～0.4kg/m2 的玻璃珠；标线涂层厚度为1.8+0.2mm，应均匀，无起泡、开裂、发粘、脱落等现象； 3.颜色：白色，线宽按标准执行，长度6m；做法与原来一直； 4.设计标线需经建设单位确认后方可实施（数量暂估）； 5.位置：文化路与黄海路之间 | 个 | 6
| 2-491 | 热熔漆直行转弯箭头(3m) |  | 个 | 6
本页小计
注：为计取规费等的使用，可在表中增设其中：“定额人工费”。
表—08
分部分项工程和单价措施项目清单与计价表
工程名称：2025年城区沥青路面维修养护工程-东关路 | [5 empty] | 标段：2025年城区沥青路面维修养护工程 |  |  | 第 14 页 共 15 页
序号 | 项目编码 | 项目名称 | 项目特征描述 | 计量单位 | 工程量 |  | 金额（元）
[7 empty] | 综合单价 | 综合合价 |  | 其中：暂估价
21 | 040205007003 | 标记 | 1.线型:一般段标线（“礼让行人”四个地面标字）； 2.材料品种:采用热熔型反光材料，涂料中应混合占总重15-22%的玻璃微珠，在喷涂时标线表面还应均布0.3～0.4kg/m2 的玻璃珠；标线涂层厚度为1.8+0.2mm，应均匀，无起泡、开裂、发粘、脱落等现象； 3.颜色：白色，线宽200mm；做法与原来一直； 4.设计标线需经建设单位确认后方可实施； 5.位置：文化路与黄海路之间 | 个 | 8
| 2-509 | 热熔漆文字标记(字高3m) |  | 个 | 8
本页小计
注：为计取规费等的使用，可在表中增设其中：“定额人工费”。
表—08
分部分项工程和单价措施项目清单与计价表
工程名称：2025年城区沥青路面维修养护工程-东关路 | [5 empty] | 标段：2025年城区沥青路面维修养护工程 |  |  | 第 15 页 共 15 页
序号 | 项目编码 | 项目名称 | 项目特征描述 | 计量单位 | 工程量 |  | 金额（元）
[7 empty] | 综合单价 | 综合合价 |  | 其中：暂估价
22 | 040205007004 | 标记 | 1.线型:一般段标线（菱形预告标示）； 2.材料品种:采用热熔型反光材料，涂料中应混合占总重15-22%的玻璃微珠，在喷涂时标线表面还应均布0.3～0.4kg/m2 的玻璃珠；标线涂层厚度为1.8+0.2mm，应均匀，无起泡、开裂、发粘、脱落等现象； 3.颜色：白色，线宽150mm；做法与原来一直； 4.设计标线需经建设单位确认后方可实施（数量暂估）； 5.位置：文化路与黄海路之间 | 个 | 12
| 2-521 | 热熔漆菱行预告标示(1*2.5m) |  | 个 | 12
分部分项合计
措施项目
23 | 041106001001 | 大型机械设备进出场及安拆 |  | 项 | 1
| SQDLF_001 | 大型机械设备进出场及安拆 |  | 项 | 1
单价措施合计
本页小计
合 计
注：为计取规费等的使用，可在表中增设其中：“定额人工费”。
表—08

## 表-11 总价措施项目清单与计价表【2025年城区沥青路面_3
总价措施项目清单与计价表
工程名称：2025年城区沥青路面维修养护工程-东关路 |  |  |  | 标段：2025年城区沥青路面维修养护工程 |  |  |  | 第 1 页 共 2 页
序号 | 项目编码 | 项目名称 | 计算基础 |  | 费率 (%) | 金额 (元) | 调整 费率 (%) |  | 调整后 金额(元) | 备注
1 | 041109001001 | 安全文明施工费
1.1 | 1.1 | 基本费 | 分部分项合计+技术措施项目合计-分部分项设备费-技术措施项目设备费 |  | 1.5
1.2 | 1.2 | 增加费 | 分部分项合计+技术措施项目合计-分部分项设备费-技术措施项目设备费 |  | 0
1.3 | 1.3 | 扬尘污染防治增加费 | 分部分项合计+技术措施项目合计-分部分项设备费-技术措施项目设备费 |  | 0.31
2 | 041109010001 | 按质论价 | 分部分项合计+技术措施项目合计-分部分项设备费-技术措施项目设备费 |  | 0
3 | 041109002001 | 夜间施工 | 分部分项合计+技术措施项目合计-分部分项设备费-技术措施项目设备费
4 | 041109003001 | 二次搬运 | 分部分项合计+技术措施项目合计-分部分项设备费-技术措施项目设备费
5 | 041109004001 | 冬雨季施工 | 分部分项合计+技术措施项目合计-分部分项设备费-技术措施项目设备费
6 | 041109006001 | 地上、地下设施、建筑物的临时保护设施 | 分部分项合计+技术措施项目合计-分部分项设备费-技术措施项目设备费
7 | 041109007001 | 已完工程及设备保护 | 分部分项合计+技术措施项目合计-分部分项设备费-技术措施项目设备费
8 | 041109008001 | 临时设施 | 分部分项合计+技术措施项目合计-分部分项设备费-技术措施项目设备费
9 | 041109009001 | 赶工措施 | 分部分项合计+技术措施项目合计-分部分项设备费-技术措
编制人（造价人员）： |  |  |  | 复核人（造价工程师）：
表-11
总价措施项目清单与计价表
工程名称：2025年城区沥青路面维修养护工程-东关路 |  |  |  | 标段：2025年城区沥青路面维修养护工程 |  |  |  | 第 2 页 共 2 页
序号 | 项目编码 | 项目名称 | 计算基础 |  | 费率 (%) | 金额 (元) | 调整 费率 (%) |  | 调整后 金额(元) | 备注
施项目设备费
10 | 041109011001 | 建筑工人实名制 | 分部分项合计+技术措施项目合计-分部分项设备费-技术措施项目设备费 | [6 empty] | 建筑工人实名制设备由建筑工人工资专用账户开户银行提供的，建筑工人实名制费用按表中费率乘以0.5系数计取
11 | 041109012001 | 特殊施工降效 | 分部分项合计+技术措施项目合计-分部分项设备费-技术措施项目设备费
12 | 041109013001 | 交通组织维护 | 分部分项合计+技术措施项目合计-分部分项设备费-技术措施项目设备费
13 | 041109014001 | 协管费 | 分部分项合计+技术措施项目合计-分部分项设备费-技术措施项目设备费
14 | 041109015001 | 智慧工地费用 | 分部分项合计+技术措施项目合计-分部分项设备费-技术措施项目设备费
合 计
编制人（造价人员）： |  |  |  | 复核人（造价工程师）：
表-11

## 表-12 其他项目清单与计价汇总表【2025年城区沥青路面_3
其他项目清单与计价汇总表
工程名称：2025年城区沥青路面维修养护工程-东关路 |  | 标段：2025年城区沥青路面维修养护工程 |  |  | 第 1 页 共 1 页
序号 | 项目名称 |  | 金额（元） | 结算金额（元） |  | 备注
一 | 其他项目
1 | 暂列金额 |  |  |  |  | 明细详见表-12-1
2 | 暂估价
2.1 | 材料(工程设备)暂估价 |  | - |  |  | 明细详见表-12-2
2.2 | 专业工程暂估价 |  |  |  |  | 明细详见表-12-3
3 | 计日工 |  |  |  |  | 明细详见表-12-4
4 | 总承包服务费 |  |  |  |  | 明细详见表-12-5
5 | 索赔与现场签证 |  | - |  |  | 明细详见表-12-6
合 计 | [5 empty] | —
表—12

## 表-12-4 计日工表【2025年城区沥青路面维修养护工程_3
计日工表
工程名称：2025年城区沥青路面维修养护工程-东关路 |  |  |  |  | 标段：2025年城区沥青路面维修养护工程 |  | 第 1 页 共 1 页
编号 | 项目名称 | 单位 | 暂定数量 | 实际数量 |  | 综合单价(元) |  | 合价（元）
[8 empty] | 暂定 | 实际
1 | 人工
1.1
人工小计
2 | 材料
2.1
材料小计
3 | 机械
3.1
机械小计
4 | 企业管理费和利润
4.1
企业管理费和利润小计
总计
表—12—4

## 表-13 规费、税金项目清单与计价表【2025年城区沥青路_3
规费、税金项目清单与计价表
工程名称：2025年城区沥青路面维修养护工程-东关路 |  |  | 标段：2025年城区沥青路面维修养护工程 |  | 第 1 页 共 1 页
序号 | 项目名称 | 计算基础 |  | 计算基数 |  | 计算费率(%) | 金额(元)
1 | 规费 | 社会保险费+住房公积金+环境保护税
1.1 | 社会保险费 | 分部分项工程+措施项目+其他项目-分部分项设备费-技术措施项目设备费 |  |  |  | 2
1.2 | 住房公积金 | 分部分项工程+措施项目+其他项目-分部分项设备费-技术措施项目设备费 |  |  |  | 0.34
1.3 | 环境保护税 | 分部分项工程+措施项目+其他项目-分部分项设备费-技术措施项目设备费 |  |  |  | 0
2 | 税金 | 分部分项工程+措施项目+其他项目+规费-(甲供材料费+甲供主材费+甲供设备费)/1.01 |  |  |  | 9
合 计
表—13

## 封-1 招标工程量清单封面【2025年城区沥青路面维修养护_4
|  | 2025年城区沥青路面维修养护工程-义塘路 |  | 工程
招 标 工 程 量 清 单
招 标 人：
(单位盖章)
造价咨询人：
(单位盖章)
年 月 日
封-1

## 扉-1 招标工程量清单扉页【2025年城区沥青路面维修养护_4
|  | 2025年城区沥青路面维修养护工程-义塘路 |  |  | 工程
招 标 工 程 量 清 单
招 标 人： |  |  | 造价咨询人：
| （单位盖章） |  |  | (单位资质专用章)
法定代表人 或其授权人： |  |  | 法定代表人 或其授权人：
| (签字或盖章) |  |  | (签字或盖章)
编 制 人： |  |  | 复 核 人：
| (造价人员签字盖专用章) |  |  | (造价工程师签字盖专用章)
编 制 时 间： |  |  | 复 核 时 间：
扉-1

## 表-01 总说明【2025年城区沥青路面维修养护工程-义塘
总 说 明
工程名称： 2025年城区沥青路面维修养护工程-义塘路 | 第 1 页 共 1 页
表-01

## 表-08 分部分项工程和单价措施项目清单与计价表【2025_4
分部分项工程和单价措施项目清单与计价表
工程名称：2025年城区沥青路面维修养护工程-义塘路 | [5 empty] | 标段：2025年城区沥青路面维修养护工程 |  |  | 第 1 页 共 8 页
序号 | 项目编码 | 项目名称 | 项目特征描述 | 计量单位 | 工程量 |  | 金额（元）
[7 empty] | 综合单价 | 综合合价 |  | 其中：暂估价
路面修补工程
1 | 04B001 | 地面切割 |  | m | 262.4
2 | 041001004001 | 铣刨路面 | 1、材质:沥青路面 2、厚度:4cm（位置较多，面积较小） 3、运输及弃置:外运，运距及弃置地点（废料处理）投标人自行考虑 | m2 | 153.41
3 | 040203003001 | 透层、粘层 | 1.材料品种： 乳化沥青 2.喷油量： 1k/m2 3.部位： 沥青混凝土与砼粘结层 | m2 | 153.41
4 | 040203006001 | 沥青混凝土 | 1.沥青品种:SBS 改性沥青 2.沥青混凝土种类:AC-13细粒式沥青混泥土 3.厚度:4cm（位置较多，面积较小） | m2 | 153.41
交安工程
本页小计
注：为计取规费等的使用，可在表中增设其中：“定额人工费”。
表—08
分部分项工程和单价措施项目清单与计价表
工程名称：2025年城区沥青路面维修养护工程-义塘路 | [5 empty] | 标段：2025年城区沥青路面维修养护工程 |  |  | 第 2 页 共 8 页
序号 | 项目编码 | 项目名称 | 项目特征描述 | 计量单位 | 工程量 |  | 金额（元）
[7 empty] | 综合单价 | 综合合价 |  | 其中：暂估价
5 | 040205006001 | 标线 | 1.线型:一般段标线（两边白实线）； 2.材料品种:采用热熔型反光材料，涂料中应混合占总重15-22%的玻璃微珠，在喷涂时标线表面还应均布0.3～0.4kg/m2 的玻璃珠；标线涂层厚度为1.8+0.2mm，应均匀，无起泡、开裂、发粘、脱落等现象； 3.颜色：车道分界标线均为黄虚线，其他为白色，线宽150mm； 4.设计标线需经建设单位确认后方可实施（数量暂估）； | m2 | 2.4
本页小计
注：为计取规费等的使用，可在表中增设其中：“定额人工费”。
表—08
分部分项工程和单价措施项目清单与计价表
工程名称：2025年城区沥青路面维修养护工程-义塘路 | [5 empty] | 标段：2025年城区沥青路面维修养护工程 |  |  | 第 3 页 共 8 页
序号 | 项目编码 | 项目名称 | 项目特征描述 | 计量单位 | 工程量 |  | 金额（元）
[7 empty] | 综合单价 | 综合合价 |  | 其中：暂估价
6 | 040205006006 | 标线 | 1.线型:一般段标线（停车线）； 2.材料品种:采用热熔型反光材料，涂料中应混合占总重15-22%的玻璃微珠，在喷涂时标线表面还应均布0.3～0.4kg/m2 的玻璃珠；标线涂层厚度为1.8+0.2mm，应均匀，无起泡、开裂、发粘、脱落等现象； 3.颜色：车道分界标线均为黄虚线，其他为白色，线宽400mm； 4.设计标线需经建设单位确认后方可实施（数量暂估）； 5.位置：跃进路与义塘路交叉口南、北侧 | m2 | 11.2
本页小计
注：为计取规费等的使用，可在表中增设其中：“定额人工费”。
表—08
分部分项工程和单价措施项目清单与计价表
工程名称：2025年城区沥青路面维修养护工程-义塘路 | [5 empty] | 标段：2025年城区沥青路面维修养护工程 |  |  | 第 4 页 共 8 页
序号 | 项目编码 | 项目名称 | 项目特征描述 | 计量单位 | 工程量 |  | 金额（元）
[7 empty] | 综合单价 | 综合合价 |  | 其中：暂估价
7 | 040205008002 | 横道线 | 1.线型:一般段标线（人行横道线、路口停车线）； 2.材料品种:采用热熔型反光材料，涂料中应混合占总重15-22%的玻璃微珠，在喷涂时标线表面还应均布0.3～0.4kg/m2 的玻璃珠；标线涂层厚度为1.8+0.2mm，应均匀，无起泡、开裂、发粘、脱落等现象； 3.颜色：白色，线宽400mm； 4.设计标线需经建设单位确认后方可实施（数量暂估）； 5.位置：路面修复处 | m2 | 1.44
本页小计
注：为计取规费等的使用，可在表中增设其中：“定额人工费”。
表—08
分部分项工程和单价措施项目清单与计价表
工程名称：2025年城区沥青路面维修养护工程-义塘路 | [5 empty] | 标段：2025年城区沥青路面维修养护工程 |  |  | 第 5 页 共 8 页
序号 | 项目编码 | 项目名称 | 项目特征描述 | 计量单位 | 工程量 |  | 金额（元）
[7 empty] | 综合单价 | 综合合价 |  | 其中：暂估价
8 | 040205008003 | 横道线 | 1.线型:一般段标线（人行横道线、路口停车线）； 2.材料品种:采用热熔型反光材料，涂料中应混合占总重15-22%的玻璃微珠，在喷涂时标线表面还应均布0.3～0.4kg/m2 的玻璃珠；标线涂层厚度为1.8+0.2mm，应均匀，无起泡、开裂、发粘、脱落等现象； 3.颜色：白色，线宽400mm； 4.设计标线需经建设单位确认后方可实施； 5.位置：宁海路与义塘路交叉口东侧 | m2 | 22
本页小计
注：为计取规费等的使用，可在表中增设其中：“定额人工费”。
表—08
分部分项工程和单价措施项目清单与计价表
工程名称：2025年城区沥青路面维修养护工程-义塘路 | [5 empty] | 标段：2025年城区沥青路面维修养护工程 |  |  | 第 6 页 共 8 页
序号 | 项目编码 | 项目名称 | 项目特征描述 | 计量单位 | 工程量 |  | 金额（元）
[7 empty] | 综合单价 | 综合合价 |  | 其中：暂估价
9 | 040205008004 | 横道线 | 1.线型:一般段标线（人行横道线、路口停车线）； 2.材料品种:采用热熔型反光材料，涂料中应混合占总重15-22%的玻璃微珠，在喷涂时标线表面还应均布0.3～0.4kg/m2 的玻璃珠；标线涂层厚度为1.8+0.2mm，应均匀，无起泡、开裂、发粘、脱落等现象； 3.颜色：白色，线宽400mm； 4.设计标线需经建设单位确认后方可实施； 5.位置：跃进路与义塘路交叉口南、北侧 | m2 | 22
本页小计
注：为计取规费等的使用，可在表中增设其中：“定额人工费”。
表—08
分部分项工程和单价措施项目清单与计价表
工程名称：2025年城区沥青路面维修养护工程-义塘路 | [5 empty] | 标段：2025年城区沥青路面维修养护工程 |  |  | 第 7 页 共 8 页
序号 | 项目编码 | 项目名称 | 项目特征描述 | 计量单位 | 工程量 |  | 金额（元）
[7 empty] | 综合单价 | 综合合价 |  | 其中：暂估价
10 | 040205006002 | 标线 | 1.线型:一般段标线（直行箭头）； 2.材料品种:采用热熔型反光材料，涂料中应混合占总重15-22%的玻璃微珠，在喷涂时标线表面还应均布0.3～0.4kg/m2 的玻璃珠；标线涂层厚度为1.8+0.2mm，应均匀，无起泡、开裂、发粘、脱落等现象； 3.颜色：白色，线宽按标准执行；做法与原来一直； 4.设计标线需经建设单位确认后方可实施（数量暂估）； | 个 | 1
11 | 040205007001 | 标记 | 1.线型:一般段标线（自行车预告标示）； 2.材料品种:热熔标线涂料 3.颜色：白色，线宽100mm； 4.设计标线需经建设单位确认后方可实施； 5.位置：宁海路与义塘路交叉口东侧 | 个 | 1
本页小计
注：为计取规费等的使用，可在表中增设其中：“定额人工费”。
表—08
分部分项工程和单价措施项目清单与计价表
工程名称：2025年城区沥青路面维修养护工程-义塘路 | [5 empty] | 标段：2025年城区沥青路面维修养护工程 |  |  | 第 8 页 共 8 页
序号 | 项目编码 | 项目名称 | 项目特征描述 | 计量单位 | 工程量 |  | 金额（元）
[7 empty] | 综合单价 | 综合合价 |  | 其中：暂估价
12 | 040205007002 | 标记 | 1.线型:一般段标线（请勿越线四个地面标字）； 2.材料品种:采用热熔型反光材料，涂料中应混合占总重15-22%的玻璃微珠，在喷涂时标线表面还应均布0.3～0.4kg/m2 的玻璃珠；标线涂层厚度为1.8+0.2mm，应均匀，无起泡、开裂、发粘、脱落等现象； 3.颜色：白色，线宽200mm；做法与原来一直； 4.设计标线需经建设单位确认后方可实施（数量暂估）； 5.位置：跃进路与义塘路交叉口南、北侧 | 个 | 8
分部分项合计
措施项目
单价措施合计
本页小计
合 计
注：为计取规费等的使用，可在表中增设其中：“定额人工费”。
表—08

## 表-08 分部分项工程和单价措施项目清单与计价表(带定额)_3
分部分项工程和单价措施项目清单与计价表
工程名称：2025年城区沥青路面维修养护工程-义塘路 | [5 empty] | 标段：2025年城区沥青路面维修养护工程 |  |  | 第 1 页 共 8 页
序号 | 项目编码 | 项目名称 | 项目特征描述 | 计量单位 | 工程量 |  | 金额（元）
[7 empty] | 综合单价 | 综合合价 |  | 其中：暂估价
路面修补工程
1 | 04B001 | 地面切割 |  | m | 262.4
| 2-341 | 锯缝机锯缝每10延长米 |  | 10延长米 | 26.24
2 | 041001004001 | 铣刨路面 | 1、材质:沥青路面 2、厚度:4cm（位置较多，面积较小） 3、运输及弃置:外运，运距及弃置地点（废料处理）投标人自行考虑 | m2 | 153.41
| 1-568 | 人工拆除沥青柏油类路面层 厚10cm以内 |  | 100m2 | 1.5341
3 | 040203003001 | 透层、粘层 | 1.材料品种： 乳化沥青 2.喷油量： 1k/m2 3.部位： 沥青混凝土与砼粘结层 | m2 | 153.41
| 2-272 换 | 人工手泵喷洒透层油 喷油量1kg/m2 800m2以内时 机械*1.5,人工*1.5 |  | 100m2 | 1.5341
4 | 040203006001 | 沥青混凝土 | 1.沥青品种:SBS 改性沥青 2.沥青混凝土种类:AC-13细粒式沥青混泥土 3.厚度:4cm（位置较多，面积较小） | m2 | 153.41
| 2-306 换 | 人工摊铺细粒式沥青混凝土路面 厚度3cm 实际厚度(cm):4 |  | 100m2 | 1.5341
交安工程
本页小计
注：为计取规费等的使用，可在表中增设其中：“定额人工费”。
表—08
分部分项工程和单价措施项目清单与计价表
工程名称：2025年城区沥青路面维修养护工程-义塘路 | [5 empty] | 标段：2025年城区沥青路面维修养护工程 |  |  | 第 2 页 共 8 页
序号 | 项目编码 | 项目名称 | 项目特征描述 | 计量单位 | 工程量 |  | 金额（元）
[7 empty] | 综合单价 | 综合合价 |  | 其中：暂估价
5 | 040205006001 | 标线 | 1.线型:一般段标线（两边白实线）； 2.材料品种:采用热熔型反光材料，涂料中应混合占总重15-22%的玻璃微珠，在喷涂时标线表面还应均布0.3～0.4kg/m2 的玻璃珠；标线涂层厚度为1.8+0.2mm，应均匀，无起泡、开裂、发粘、脱落等现象； 3.颜色：车道分界标线均为黄虚线，其他为白色，线宽150mm； 4.设计标线需经建设单位确认后方可实施（数量暂估）； | m2 | 2.4
| 2-468 换 | 横道线 热熔漆 |  | m2 | 2.4
本页小计
注：为计取规费等的使用，可在表中增设其中：“定额人工费”。
表—08
分部分项工程和单价措施项目清单与计价表
工程名称：2025年城区沥青路面维修养护工程-义塘路 | [5 empty] | 标段：2025年城区沥青路面维修养护工程 |  |  | 第 3 页 共 8 页
序号 | 项目编码 | 项目名称 | 项目特征描述 | 计量单位 | 工程量 |  | 金额（元）
[7 empty] | 综合单价 | 综合合价 |  | 其中：暂估价
6 | 040205006006 | 标线 | 1.线型:一般段标线（停车线）； 2.材料品种:采用热熔型反光材料，涂料中应混合占总重15-22%的玻璃微珠，在喷涂时标线表面还应均布0.3～0.4kg/m2 的玻璃珠；标线涂层厚度为1.8+0.2mm，应均匀，无起泡、开裂、发粘、脱落等现象； 3.颜色：车道分界标线均为黄虚线，其他为白色，线宽400mm； 4.设计标线需经建设单位确认后方可实施（数量暂估）； 5.位置：跃进路与义塘路交叉口南、北侧 | m2 | 11.2
| 2-468 换 | 横道线 热熔漆 |  | m2 | 11.2
本页小计
注：为计取规费等的使用，可在表中增设其中：“定额人工费”。
表—08
分部分项工程和单价措施项目清单与计价表
工程名称：2025年城区沥青路面维修养护工程-义塘路 | [5 empty] | 标段：2025年城区沥青路面维修养护工程 |  |  | 第 4 页 共 8 页
序号 | 项目编码 | 项目名称 | 项目特征描述 | 计量单位 | 工程量 |  | 金额（元）
[7 empty] | 综合单价 | 综合合价 |  | 其中：暂估价
7 | 040205008002 | 横道线 | 1.线型:一般段标线（人行横道线、路口停车线）； 2.材料品种:采用热熔型反光材料，涂料中应混合占总重15-22%的玻璃微珠，在喷涂时标线表面还应均布0.3～0.4kg/m2 的玻璃珠；标线涂层厚度为1.8+0.2mm，应均匀，无起泡、开裂、发粘、脱落等现象； 3.颜色：白色，线宽400mm； 4.设计标线需经建设单位确认后方可实施（数量暂估）； 5.位置：路面修复处 | m2 | 1.44
| 2-468 换 | 横道线 热熔漆 |  | m2 | 1.44
本页小计
注：为计取规费等的使用，可在表中增设其中：“定额人工费”。
表—08
分部分项工程和单价措施项目清单与计价表
工程名称：2025年城区沥青路面维修养护工程-义塘路 | [5 empty] | 标段：2025年城区沥青路面维修养护工程 |  |  | 第 5 页 共 8 页
序号 | 项目编码 | 项目名称 | 项目特征描述 | 计量单位 | 工程量 |  | 金额（元）
[7 empty] | 综合单价 | 综合合价 |  | 其中：暂估价
8 | 040205008003 | 横道线 | 1.线型:一般段标线（人行横道线、路口停车线）； 2.材料品种:采用热熔型反光材料，涂料中应混合占总重15-22%的玻璃微珠，在喷涂时标线表面还应均布0.3～0.4kg/m2 的玻璃珠；标线涂层厚度为1.8+0.2mm，应均匀，无起泡、开裂、发粘、脱落等现象； 3.颜色：白色，线宽400mm； 4.设计标线需经建设单位确认后方可实施； 5.位置：宁海路与义塘路交叉口东侧 | m2 | 22
| 2-468 换 | 横道线 热熔漆 |  | m2 | 22
本页小计
注：为计取规费等的使用，可在表中增设其中：“定额人工费”。
表—08
分部分项工程和单价措施项目清单与计价表
工程名称：2025年城区沥青路面维修养护工程-义塘路 | [5 empty] | 标段：2025年城区沥青路面维修养护工程 |  |  | 第 6 页 共 8 页
序号 | 项目编码 | 项目名称 | 项目特征描述 | 计量单位 | 工程量 |  | 金额（元）
[7 empty] | 综合单价 | 综合合价 |  | 其中：暂估价
9 | 040205008004 | 横道线 | 1.线型:一般段标线（人行横道线、路口停车线）； 2.材料品种:采用热熔型反光材料，涂料中应混合占总重15-22%的玻璃微珠，在喷涂时标线表面还应均布0.3～0.4kg/m2 的玻璃珠；标线涂层厚度为1.8+0.2mm，应均匀，无起泡、开裂、发粘、脱落等现象； 3.颜色：白色，线宽400mm； 4.设计标线需经建设单位确认后方可实施； 5.位置：跃进路与义塘路交叉口南、北侧 | m2 | 22
| 2-468 换 | 横道线 热熔漆 |  | m2 | 22
本页小计
注：为计取规费等的使用，可在表中增设其中：“定额人工费”。
表—08
分部分项工程和单价措施项目清单与计价表
工程名称：2025年城区沥青路面维修养护工程-义塘路 | [5 empty] | 标段：2025年城区沥青路面维修养护工程 |  |  | 第 7 页 共 8 页
序号 | 项目编码 | 项目名称 | 项目特征描述 | 计量单位 | 工程量 |  | 金额（元）
[7 empty] | 综合单价 | 综合合价 |  | 其中：暂估价
10 | 040205006002 | 标线 | 1.线型:一般段标线（直行箭头）； 2.材料品种:采用热熔型反光材料，涂料中应混合占总重15-22%的玻璃微珠，在喷涂时标线表面还应均布0.3～0.4kg/m2 的玻璃珠；标线涂层厚度为1.8+0.2mm，应均匀，无起泡、开裂、发粘、脱落等现象； 3.颜色：白色，线宽按标准执行；做法与原来一直； 4.设计标线需经建设单位确认后方可实施（数量暂估）； | 个 | 1
| 2-473 | 热熔漆直行箭头(3m) |  | 个 | 1
11 | 040205007001 | 标记 | 1.线型:一般段标线（自行车预告标示）； 2.材料品种:热熔标线涂料 3.颜色：白色，线宽100mm； 4.设计标线需经建设单位确认后方可实施； 5.位置：宁海路与义塘路交叉口东侧 | 个 | 1
| 2-509 换 | 热熔漆文字标记(字高3m) 单价*0.5 |  | 个 | 1
本页小计
注：为计取规费等的使用，可在表中增设其中：“定额人工费”。
表—08
分部分项工程和单价措施项目清单与计价表
工程名称：2025年城区沥青路面维修养护工程-义塘路 | [5 empty] | 标段：2025年城区沥青路面维修养护工程 |  |  | 第 8 页 共 8 页
序号 | 项目编码 | 项目名称 | 项目特征描述 | 计量单位 | 工程量 |  | 金额（元）
[7 empty] | 综合单价 | 综合合价 |  | 其中：暂估价
12 | 040205007002 | 标记 | 1.线型:一般段标线（请勿越线四个地面标字）； 2.材料品种:采用热熔型反光材料，涂料中应混合占总重15-22%的玻璃微珠，在喷涂时标线表面还应均布0.3～0.4kg/m2 的玻璃珠；标线涂层厚度为1.8+0.2mm，应均匀，无起泡、开裂、发粘、脱落等现象； 3.颜色：白色，线宽200mm；做法与原来一直； 4.设计标线需经建设单位确认后方可实施（数量暂估）； 5.位置：跃进路与义塘路交叉口南、北侧 | 个 | 8
| 2-509 | 热熔漆文字标记(字高3m) |  | 个 | 8
分部分项合计
措施项目
单价措施合计
本页小计
合 计
注：为计取规费等的使用，可在表中增设其中：“定额人工费”。
表—08

## 表-11 总价措施项目清单与计价表【2025年城区沥青路面_4
总价措施项目清单与计价表
工程名称：2025年城区沥青路面维修养护工程-义塘路 |  |  |  | 标段：2025年城区沥青路面维修养护工程 |  |  |  | 第 1 页 共 2 页
序号 | 项目编码 | 项目名称 | 计算基础 |  | 费率 (%) | 金额 (元) | 调整 费率 (%) |  | 调整后 金额(元) | 备注
1 | 041109001001 | 安全文明施工费
1.1 | 1.1 | 基本费 | 分部分项合计+技术措施项目合计-分部分项设备费-技术措施项目设备费 |  | 1.5
1.2 | 1.2 | 增加费 | 分部分项合计+技术措施项目合计-分部分项设备费-技术措施项目设备费 |  | 0
1.3 | 1.3 | 扬尘污染防治增加费 | 分部分项合计+技术措施项目合计-分部分项设备费-技术措施项目设备费 |  | 0.31
2 | 041109010001 | 按质论价 | 分部分项合计+技术措施项目合计-分部分项设备费-技术措施项目设备费 |  | 0
3 | 041109002001 | 夜间施工 | 分部分项合计+技术措施项目合计-分部分项设备费-技术措施项目设备费
4 | 041109003001 | 二次搬运 | 分部分项合计+技术措施项目合计-分部分项设备费-技术措施项目设备费
5 | 041109004001 | 冬雨季施工 | 分部分项合计+技术措施项目合计-分部分项设备费-技术措施项目设备费
6 | 041109006001 | 地上、地下设施、建筑物的临时保护设施 | 分部分项合计+技术措施项目合计-分部分项设备费-技术措施项目设备费
7 | 041109007001 | 已完工程及设备保护 | 分部分项合计+技术措施项目合计-分部分项设备费-技术措施项目设备费
8 | 041109008001 | 临时设施 | 分部分项合计+技术措施项目合计-分部分项设备费-技术措施项目设备费
9 | 041109009001 | 赶工措施 | 分部分项合计+技术措施项目合计-分部分项设备费-技术措
编制人（造价人员）： |  |  |  | 复核人（造价工程师）：
表-11
总价措施项目清单与计价表
工程名称：2025年城区沥青路面维修养护工程-义塘路 |  |  |  | 标段：2025年城区沥青路面维修养护工程 |  |  |  | 第 2 页 共 2 页
序号 | 项目编码 | 项目名称 | 计算基础 |  | 费率 (%) | 金额 (元) | 调整 费率 (%) |  | 调整后 金额(元) | 备注
施项目设备费
10 | 041109011001 | 建筑工人实名制 | 分部分项合计+技术措施项目合计-分部分项设备费-技术措施项目设备费 | [6 empty] | 建筑工人实名制设备由建筑工人工资专用账户开户银行提供的，建筑工人实名制费用按表中费率乘以0.5系数计取
11 | 041109012001 | 特殊施工降效 | 分部分项合计+技术措施项目合计-分部分项设备费-技术措施项目设备费
12 | 041109013001 | 交通组织维护 | 分部分项合计+技术措施项目合计-分部分项设备费-技术措施项目设备费
13 | 041109014001 | 协管费 | 分部分项合计+技术措施项目合计-分部分项设备费-技术措施项目设备费
14 | 041109015001 | 智慧工地费用 | 分部分项合计+技术措施项目合计-分部分项设备费-技术措施项目设备费
合 计
编制人（造价人员）： |  |  |  | 复核人（造价工程师）：
表-11

## 表-12 其他项目清单与计价汇总表【2025年城区沥青路面_4
其他项目清单与计价汇总表
工程名称：2025年城区沥青路面维修养护工程-义塘路 |  | 标段：2025年城区沥青路面维修养护工程 |  |  | 第 1 页 共 1 页
序号 | 项目名称 |  | 金额（元） | 结算金额（元） |  | 备注
一 | 其他项目
1 | 暂列金额 |  |  |  |  | 明细详见表-12-1
2 | 暂估价
2.1 | 材料(工程设备)暂估价 |  | - |  |  | 明细详见表-12-2
2.2 | 专业工程暂估价 |  |  |  |  | 明细详见表-12-3
3 | 计日工 |  |  |  |  | 明细详见表-12-4
4 | 总承包服务费 |  |  |  |  | 明细详见表-12-5
5 | 索赔与现场签证 |  | - |  |  | 明细详见表-12-6
合 计 | [5 empty] | —
表—12

## 表-12-4 计日工表【2025年城区沥青路面维修养护工程_4
计日工表
工程名称：2025年城区沥青路面维修养护工程-义塘路 |  |  |  |  | 标段：2025年城区沥青路面维修养护工程 |  | 第 1 页 共 1 页
编号 | 项目名称 | 单位 | 暂定数量 | 实际数量 |  | 综合单价(元) |  | 合价（元）
[8 empty] | 暂定 | 实际
1 | 人工
1.1
人工小计
2 | 材料
2.1
材料小计
3 | 机械
3.1
机械小计
4 | 企业管理费和利润
4.1
企业管理费和利润小计
总计
表—12—4

## 表-13 规费、税金项目清单与计价表【2025年城区沥青路_4
规费、税金项目清单与计价表
工程名称：2025年城区沥青路面维修养护工程-义塘路 |  |  | 标段：2025年城区沥青路面维修养护工程 |  | 第 1 页 共 1 页
序号 | 项目名称 | 计算基础 |  | 计算基数 |  | 计算费率(%) | 金额(元)
1 | 规费 | 社会保险费+住房公积金+环境保护税
1.1 | 社会保险费 | 分部分项工程+措施项目+其他项目-分部分项设备费-技术措施项目设备费 |  |  |  | 2
1.2 | 住房公积金 | 分部分项工程+措施项目+其他项目-分部分项设备费-技术措施项目设备费 |  |  |  | 0.34
1.3 | 环境保护税 | 分部分项工程+措施项目+其他项目-分部分项设备费-技术措施项目设备费 |  |  |  | 0
2 | 税金 | 分部分项工程+措施项目+其他项目+规费-(甲供材料费+甲供主材费+甲供设备费)/1.01 |  |  |  | 9
合 计
表—13

## 封-1 招标工程量清单封面【2025年城区沥青路面维修养护_5
|  | 2025年城区沥青路面维修养护工程-其他路段 |  | 工程
招 标 工 程 量 清 单
招 标 人：
(单位盖章)
造价咨询人：
(单位盖章)
年 月 日
封-1

## 扉-1 招标工程量清单扉页【2025年城区沥青路面维修养护_5
|  | 2025年城区沥青路面维修养护工程-其他路段 |  |  | 工程
招 标 工 程 量 清 单
招 标 人： |  |  | 造价咨询人：
| （单位盖章） |  |  | (单位资质专用章)
法定代表人 或其授权人： |  |  | 法定代表人 或其授权人：
| (签字或盖章) |  |  | (签字或盖章)
编 制 人： |  |  | 复 核 人：
| (造价人员签字盖专用章) |  |  | (造价工程师签字盖专用章)
编 制 时 间： |  |  | 复 核 时 间：
扉-1

## 表-01 总说明【2025年城区沥青路面维修养护工程-其他
总 说 明
工程名称： 2025年城区沥青路面维修养护工程-其他路段 | 第 1 页 共 1 页
表-01

## 表-08 分部分项工程和单价措施项目清单与计价表【2025_5
分部分项工程和单价措施项目清单与计价表
工程名称：2025年城区沥青路面维修养护工程-其他路段 | [5 empty] | 标段：2025年城区沥青路面维修养护工程 |  |  | 第 1 页 共 2 页
序号 | 项目编码 | 项目名称 | 项目特征描述 | 计量单位 | 工程量 |  | 金额（元）
[7 empty] | 综合单价 | 综合合价 |  | 其中：暂估价
维修部分工程
路面修补工程
1 | 04B003 | 地面切割 |  | m | 64
2 | 041001004003 | 铣刨路面 | 1、材质:沥青路面 2、厚度:4cm（位置较多，面积较小） 3、运输及弃置:外运，运距及弃置地点（废料处理）投标人自行考虑 | m2 | 78
3 | 040203003003 | 透层、粘层 | 1.材料品种： 乳化沥青 2.喷油量： 1k/m2 3.部位： 沥青混凝土与砼粘结层 | m2 | 78
4 | 040203006003 | 沥青混凝土 | 1.沥青品种:SBS 改性沥青 2.沥青混凝土种类:AC-13细粒式沥青混泥土 3.厚度:4cm | m2 | 78
交安工程
本页小计
注：为计取规费等的使用，可在表中增设其中：“定额人工费”。
表—08
分部分项工程和单价措施项目清单与计价表
工程名称：2025年城区沥青路面维修养护工程-其他路段 | [5 empty] | 标段：2025年城区沥青路面维修养护工程 |  |  | 第 2 页 共 2 页
序号 | 项目编码 | 项目名称 | 项目特征描述 | 计量单位 | 工程量 |  | 金额（元）
[7 empty] | 综合单价 | 综合合价 |  | 其中：暂估价
5 | 040205008006 | 横道线 | 1.线型:一般段标线（人行横道线、路口停车线）； 2.材料品种:采用热熔型反光材料，涂料中应混合占总重15-22%的玻璃微珠，在喷涂时标线表面还应均布0.3～0.4kg/m2 的玻璃珠；标线涂层厚度为1.8+0.2mm，应均匀，无起泡、开裂、发粘、脱落等现象； 3.颜色：白色，线宽400mm； 4.设计标线需经建设单位确认后方可实施（数量暂估）； 5.位置：文化路与东关路交叉口东侧 | m2 | 24.78
分部分项合计
措施项目
单价措施合计
本页小计
合 计
注：为计取规费等的使用，可在表中增设其中：“定额人工费”。
表—08

## 表-08 分部分项工程和单价措施项目清单与计价表(带定额)_4
分部分项工程和单价措施项目清单与计价表
工程名称：2025年城区沥青路面维修养护工程-其他路段 | [5 empty] | 标段：2025年城区沥青路面维修养护工程 |  |  | 第 1 页 共 2 页
序号 | 项目编码 | 项目名称 | 项目特征描述 | 计量单位 | 工程量 |  | 金额（元）
[7 empty] | 综合单价 | 综合合价 |  | 其中：暂估价
维修部分工程
路面修补工程
1 | 04B003 | 地面切割 |  | m | 64
| 2-341 | 锯缝机锯缝每10延长米 |  | 10延长米 | 6.4
2 | 041001004003 | 铣刨路面 | 1、材质:沥青路面 2、厚度:4cm（位置较多，面积较小） 3、运输及弃置:外运，运距及弃置地点（废料处理）投标人自行考虑 | m2 | 78
| 1-568 | 人工拆除沥青柏油类路面层 厚10cm以内 |  | 100m2 | 0.78
3 | 040203003003 | 透层、粘层 | 1.材料品种： 乳化沥青 2.喷油量： 1k/m2 3.部位： 沥青混凝土与砼粘结层 | m2 | 78
| 2-272 换 | 人工手泵喷洒透层油 喷油量1kg/m2 800m2以内时 机械*1.5,人工*1.5 |  | 100m2 | 0.78
4 | 040203006003 | 沥青混凝土 | 1.沥青品种:SBS 改性沥青 2.沥青混凝土种类:AC-13细粒式沥青混泥土 3.厚度:4cm | m2 | 78
| 2-306 换 | 人工摊铺细粒式沥青混凝土路面 厚度3cm 实际厚度(cm):4 |  | 100m2 | 0.78
交安工程
本页小计
注：为计取规费等的使用，可在表中增设其中：“定额人工费”。
表—08
分部分项工程和单价措施项目清单与计价表
工程名称：2025年城区沥青路面维修养护工程-其他路段 | [5 empty] | 标段：2025年城区沥青路面维修养护工程 |  |  | 第 2 页 共 2 页
序号 | 项目编码 | 项目名称 | 项目特征描述 | 计量单位 | 工程量 |  | 金额（元）
[7 empty] | 综合单价 | 综合合价 |  | 其中：暂估价
5 | 040205008006 | 横道线 | 1.线型:一般段标线（人行横道线、路口停车线）； 2.材料品种:采用热熔型反光材料，涂料中应混合占总重15-22%的玻璃微珠，在喷涂时标线表面还应均布0.3～0.4kg/m2 的玻璃珠；标线涂层厚度为1.8+0.2mm，应均匀，无起泡、开裂、发粘、脱落等现象； 3.颜色：白色，线宽400mm； 4.设计标线需经建设单位确认后方可实施（数量暂估）； 5.位置：文化路与东关路交叉口东侧 | m2 | 24.78
| 2-468 换 | 横道线 热熔漆 |  | m2 | 24.78
分部分项合计
措施项目
单价措施合计
本页小计
合 计
注：为计取规费等的使用，可在表中增设其中：“定额人工费”。
表—08

## 表-11 总价措施项目清单与计价表【2025年城区沥青路面_5
总价措施项目清单与计价表
工程名称：2025年城区沥青路面维修养护工程-其他路段 |  |  |  | 标段：2025年城区沥青路面维修养护工程 |  |  |  | 第 1 页 共 2 页
序号 | 项目编码 | 项目名称 | 计算基础 |  | 费率 (%) | 金额 (元) | 调整 费率 (%) |  | 调整后 金额(元) | 备注
1 | 041109001001 | 安全文明施工费
1.1 | 1.1 | 基本费 | 分部分项合计+技术措施项目合计-分部分项设备费-技术措施项目设备费 |  | 1.5
1.2 | 1.2 | 增加费 | 分部分项合计+技术措施项目合计-分部分项设备费-技术措施项目设备费 |  | 0
1.3 | 1.3 | 扬尘污染防治增加费 | 分部分项合计+技术措施项目合计-分部分项设备费-技术措施项目设备费 |  | 0.31
2 | 041109010001 | 按质论价 | 分部分项合计+技术措施项目合计-分部分项设备费-技术措施项目设备费 |  | 0
3 | 041109002001 | 夜间施工 | 分部分项合计+技术措施项目合计-分部分项设备费-技术措施项目设备费
4 | 041109003001 | 二次搬运 | 分部分项合计+技术措施项目合计-分部分项设备费-技术措施项目设备费
5 | 041109004001 | 冬雨季施工 | 分部分项合计+技术措施项目合计-分部分项设备费-技术措施项目设备费
6 | 041109006001 | 地上、地下设施、建筑物的临时保护设施 | 分部分项合计+技术措施项目合计-分部分项设备费-技术措施项目设备费
7 | 041109007001 | 已完工程及设备保护 | 分部分项合计+技术措施项目合计-分部分项设备费-技术措施项目设备费
8 | 041109008001 | 临时设施 | 分部分项合计+技术措施项目合计-分部分项设备费-技术措施项目设备费
9 | 041109009001 | 赶工措施 | 分部分项合计+技术措施项目合计-分部分项设备费-技术措
编制人（造价人员）： |  |  |  | 复核人（造价工程师）：
表-11
总价措施项目清单与计价表
工程名称：2025年城区沥青路面维修养护工程-其他路段 |  |  |  | 标段：2025年城区沥青路面维修养护工程 |  |  |  | 第 2 页 共 2 页
序号 | 项目编码 | 项目名称 | 计算基础 |  | 费率 (%) | 金额 (元) | 调整 费率 (%) |  | 调整后 金额(元) | 备注
施项目设备费
10 | 041109011001 | 建筑工人实名制 | 分部分项合计+技术措施项目合计-分部分项设备费-技术措施项目设备费 | [6 empty] | 建筑工人实名制设备由建筑工人工资专用账户开户银行提供的，建筑工人实名制费用按表中费率乘以0.5系数计取
11 | 041109012001 | 特殊施工降效 | 分部分项合计+技术措施项目合计-分部分项设备费-技术措施项目设备费
12 | 041109013001 | 交通组织维护 | 分部分项合计+技术措施项目合计-分部分项设备费-技术措施项目设备费
13 | 041109014001 | 协管费 | 分部分项合计+技术措施项目合计-分部分项设备费-技术措施项目设备费
14 | 041109015001 | 智慧工地费用 | 分部分项合计+技术措施项目合计-分部分项设备费-技术措施项目设备费
合 计
编制人（造价人员）： |  |  |  | 复核人（造价工程师）：
表-11

## 表-12 其他项目清单与计价汇总表【2025年城区沥青路面_5
其他项目清单与计价汇总表
工程名称：2025年城区沥青路面维修养护工程-其他路段 |  | 标段：2025年城区沥青路面维修养护工程 |  |  | 第 1 页 共 1 页
序号 | 项目名称 |  | 金额（元） | 结算金额（元） |  | 备注
一 | 其他项目
1 | 暂列金额 |  |  |  |  | 明细详见表-12-1
2 | 暂估价
2.1 | 材料(工程设备)暂估价 |  | - |  |  | 明细详见表-12-2
2.2 | 专业工程暂估价 |  |  |  |  | 明细详见表-12-3
3 | 计日工 |  |  |  |  | 明细详见表-12-4
4 | 总承包服务费 |  |  |  |  | 明细详见表-12-5
5 | 索赔与现场签证 |  | - |  |  | 明细详见表-12-6
合 计 | [5 empty] | —
表—12

## 表-12-4 计日工表【2025年城区沥青路面维修养护工程_5
计日工表
工程名称：2025年城区沥青路面维修养护工程-其他路段 |  |  |  |  | 标段：2025年城区沥青路面维修养护工程 |  | 第 1 页 共 1 页
编号 | 项目名称 | 单位 | 暂定数量 | 实际数量 |  | 综合单价(元) |  | 合价（元）
[8 empty] | 暂定 | 实际
1 | 人工
1.1
人工小计
2 | 材料
2.1
材料小计
3 | 机械
3.1
机械小计
4 | 企业管理费和利润
4.1
企业管理费和利润小计
总计
表—12—4

## 表-13 规费、税金项目清单与计价表【2025年城区沥青路_5
规费、税金项目清单与计价表
工程名称：2025年城区沥青路面维修养护工程-其他路段 |  |  | 标段：2025年城区沥青路面维修养护工程 |  | 第 1 页 共 1 页
序号 | 项目名称 | 计算基础 |  | 计算基数 |  | 计算费率(%) | 金额(元)
1 | 规费 | 社会保险费+住房公积金+环境保护税
1.1 | 社会保险费 | 分部分项工程+措施项目+其他项目-分部分项设备费-技术措施项目设备费 |  |  |  | 2
1.2 | 住房公积金 | 分部分项工程+措施项目+其他项目-分部分项设备费-技术措施项目设备费 |  |  |  | 0.34
1.3 | 环境保护税 | 分部分项工程+措施项目+其他项目-分部分项设备费-技术措施项目设备费 |  |  |  | 0
2 | 税金 | 分部分项工程+措施项目+其他项目+规费-(甲供材料费+甲供主材费+甲供设备费)/1.01 |  |  |  | 9
合 计
表—13