## 3.1 封面
| 2024年度淮安市清江浦区高标准农田“五化”建设项目 |  |  |  | 工程
招标人工程量清单格式
| 合同编号： |  | 001
招 标 人： | [5 empty] | (单位盖章)
法定代表人 （或委托代理人）： |  |  |  |  | (签字并盖章)
中介机构法定代表人 （或委托代理人）： | [5 empty] | (签字并盖章)
造价工程师及注册证号： |  |  |  | （签字并盖执业专用章）
编 制 时 间： |  | 2025-05-06

## 3.2 表1-2建筑工程分类分项工程量清单（电子招投标用）
建筑工程分类分项工程量清单
合同编号：001
工程名称：2024年度淮安市清江浦区高标准农田“五化”建设项目
序号 | 项目编码 | 项目名称 | 项目特征描述 | 计量单位 | 工程数量 | 备注
1 | 50 | 武墩街道太阳能泵站（1座） |  |  | 1
1.1 | 5001 | 水利建筑工程 |  |  | 1
1.1.1 | 500101 | 土方开挖工程 |  |  | 1
1.1.1.1 | 500101002 | 一般土方开挖 |  |  | 1
1.1.1.1.1 | 500101002001 | 一般土方开挖 | 1.土类分级:包括表层耕植土、杂填土、淤泥、建筑垃圾等 2.开挖厚度:根据设计要求 3.土方平衡后弃土外运，运距由投标人自行考虑， 4.弃土区自行考虑 5.包括人工辅助挖土，修整边坡等 | m3 | 163.15 | 总价
1.1.2 | 500103 | 土石方填筑工程 |  |  | 1
1.1.2.1 | 500103001 | 一般土方填筑 |  |  | 1
1.1.2.1.1 | 500103001001 | 土方填筑压实 | 1.土质及含水量:满足设计要求 2.分层厚度及碾压遍数:满足设计要求 3.土源及运距:投标人自行考虑 4.包括人工回填压实 | m3 | 137.56 | 总价
1.1.2.2 | 500103014 | 土工合成材料铺设 |  |  | 1
1.1.2.2.1 | 500103014001 | 土工布 | 1、1.材料性能：SNG-PET-10-6 | m2 | 19.2
1.1.3 | 500105 | 砌筑工程 |  |  | 1
1.1.3.1 | 500105006 | 砌砖 |  |  | 1
1.1.3.1.1 | 500105006001 | 砌砖 | 1、品种、规格及强度等级：砖砌挡墙 2、砂浆强度等级及配合比：M10水泥砂浆 | m3 | 6.05
1.1.3.2 | 500105010 | 砌体砂浆抹面 |  |  | 1
1.1.3.2.1 | 500105010001 | 砌体砂浆抹面 | 1、砂浆强度等级及配合比：水泥砂浆内掺5%防水剂 2、抹面厚度：2cm | m2 | 39.6
1.1.4 | 500109 | 混凝土工程 |  |  | 1
1.1.4.1 | 500109001 | 普通混凝土 |  |  | 1
1.1.4.1.1 | 500109001001 | C30混凝土砖墙垫层 | 1.部位及类型：砖墙垫层 2.设计龄期、强度等级及配合比：C30商品，包括二次转运费 3.抗渗、抗冻、抗磨等要求：抗冻F50,抗渗W4 4.级配、拌制要求：满足设计要求 5.运距：投标人自行考虑 6.包括模板脚手架制作、安拆 | m3 | 1.01
1.1.4.1.2 | 500109001002 | C30混凝土砖墙基础 | 1.部位及类型：砖墙基础 2.设计龄期、强度等级及配合比：C30商品，包括二次转运费 3.抗渗、抗冻、抗磨等要求：抗冻F50,抗渗W4 4.级配、拌制要求：满足设计要求 5.运距：投标人自行考虑 6.包括模板脚手架制作、安拆 | m3 | 2.5
1.1.4.1.3 | 500109001003 | C35混凝土预制盖板 | 1.部位及类型：预制盖板 2.设计龄期、强度等级及配合比：C35商品，包括二次转运费 3.包括预制、运输及吊装 | m3 | 1.18
1.1.4.1.4 | 500109001004 | C25混凝土护坡护底 | 1.部位及类型：护坡护底 2.设计龄期、强度等级及配合比：C25商品，包括二次转运费 3.抗渗、抗冻、抗磨等要求：抗冻F50,抗渗W4 4.级配、拌制要求：满足设计要求 5.运距：投标人自行考虑 6.包括模板及脚手架制作、安拆 | m3 | 1.25
1.1.4.1.5 | 500109001005 | C25混凝土格埂、踏步 | 1.部位及类型：格埂踏步 2.设计龄期、强度等级及配合比：C25商品，包括二次转运费 3.抗渗、抗冻、抗磨等要求：抗冻F50,抗渗W4 4.级配、拌制要求：满足设计要求 5.运距：投标人自行考虑 6.包括模板脚手架制作、安拆 | m3 | 2.65
1.1.4.1.6 | 500109001006 | C25混凝土地坪 | 1.部位及类型：地坪 2.设计龄期、强度等级及配合比：C25商品，包括二次转运费 3.抗渗、抗冻、抗磨等要求：抗冻F50,抗渗W4 4.级配、拌制要求：满足设计要求 5.运距：投标人自行考虑 6.包括模板脚手架制作、安拆 | m3 | 0.48
1.1.4.1.7 | 500109001007 | C25混凝土底板 | 1、部位及类型：底板 2、设计龄期、强度等级及配合比：C25 3、抗渗、抗冻、抗磨等要求：F50,抗渗W4 4、级配、拌制要求：满足设计要求 5、运距：投标人自行考虑 6、包括模板脚手架制作、安装 | m3 | 1.45
1.1.5 | 500111 | 钢筋、钢构件加工及安装工程 |  |  | 1
1.1.5.1 | 500111001 | 钢筋加工及安装 |  |  | 1
1.1.5.1.1 | 500111001001 | 钢筋加工及安装 | 1.牌号：综合 2.型号、规格：综合 | t | 0.32
1.1.6 | 500114 | 其他建筑工程 |  |  | 1
1.1.6.1 | 500114001 | 其他永久建筑工程 |  |  | 1
1.1.6.1.1 | 500114001001 | 标志牌 | 1、具体规格样式详见设计 | 个 | 1
1.1.6.1.2 | 500114001002 | 不锈钢栏杆 | 1、具体做法详见设计并满足招标人要求 | m | 9.2
2 | 50 | 武墩街道隔离区设置（含田间整治）、围栏、门和设备操作台 |  |  | 1
2.1 | 5001 | 水利建筑工程 |  |  | 1
2.1.1 | 500101 | 土方开挖工程 |  |  | 1
2.1.1.1 | 500101002 | 一般土方开挖 |  |  | 1
2.1.1.1.1 | 500101002002 | 一般土方开挖 | 1.土类分级:包括表层耕植土、杂填土、淤泥、建筑垃圾等 2.开挖厚度:根据设计要求 3.土方平衡后弃土外运，运距由投标人自行考虑， 4.弃土区自行考虑 5.包括人工辅助挖土，修整边坡等 | m3 | 258.44 | 总价
2.1.2 | 500103 | 土石方填筑工程 |  |  | 1
2.1.2.1 | 500103001 | 一般土方填筑 |  |  | 1
2.1.2.1.1 | 500103001002 | 土方填筑压实 | 1.土质及含水量:满足设计要求 2.分层厚度及碾压遍数:满足设计要求 3.土源及运距:投标人自行考虑 4.包括人工回填压实 5.包括路基回填 | m3 | 148.77 | 总价
2.1.3 | 500105 | 砌筑工程 |  |  | 1
2.1.3.1 | 500105006 | 砌砖 |  |  | 1
2.1.3.1.1 | 500105006002 | 砖砌排水沟 | 1.44*46*6cm混凝土预制排水沟盖板 2.24cm厚砖砌排水沟侧墙，2cm砂浆抹灰 3.10cmC30混凝土底板 4.10cm砂石垫层 5.包括模板制作及安拆 | m | 67.1
2.1.3.1.2 | 500105006003 | 砖砌分隔带 | 1.24cm厚砖砌基础及墙，（考虑±0以上墙体抹灰）2cm砂浆抹灰 2.20cmC20混凝土垫层 3.包括模板制作及安拆 | m | 131.6
2.1.4 | 500109 | 混凝土工程 |  |  | 1
2.1.4.1 | 500109001 | 普通混凝土 |  |  | 1
2.1.4.1.1 | 500109001008 | C30混凝土镇墩 | 1.部位及类型：镇墩 2.设计龄期、强度等级及配合比：C30商品，包括二次转运费 3.抗渗、抗冻、抗磨等要求：抗冻F50,抗渗W4 4.级配、拌制要求：满足设计要求 5.运距：投标人自行考虑 6.包括模板脚手架制作、安拆 | m3 | 1.3
2.1.4.1.2 | 500109001009 | C30混凝土设备基础 | 1.部位及类型：设备基础 2.设计龄期、强度等级及配合比：C30商品，包括二次转运费 3.抗渗、抗冻、抗磨等要求：抗冻F50,抗渗W4 4.级配、拌制要求：满足设计要求 5.运距：投标人自行考虑 6.包括模板脚手架制作、安拆 | m3 | 3.21
2.1.4.1.3 | 500109001010 | C30混凝土放水口 | 1.部位及类型：放水口 2.设计龄期、强度等级及配合比：C30商品，包括二次转运费 3.抗渗、抗冻、抗磨等要求：抗冻F50,抗渗W4 4.级配、拌制要求：满足设计要求 5.运距：投标人自行考虑 6.包括模板脚手架制作、安拆 | m3 | 5.18
2.1.5 | 500111 | 钢筋、钢构件加工及安装工程 |  |  | 1
2.1.5.1 | 500111001 | 钢筋加工及安装 |  |  | 1
2.1.5.1.1 | 500111001002 | 钢筋加工及安装 | 1.牌号：综合 2.型号、规格：综合 | t | 0.11
2.1.6 | 500114 | 其他建筑工程 |  |  | 1
2.1.6.1 | 500114001 | 其他永久建筑工程 |  |  | 1
2.1.6.1.1 | 500114001003 | 标志牌 | 1、具体规格样式详见设计 | 个 | 1
2.1.6.1.2 | 500114001004 | DN160PE管购置安装 | 1、PE80 0.6MPa，含过路及与现状混凝土管连接 | m | 63
2.1.6.1.3 | 500114001005 | DN90PE管购置安装 | 1、PE80 0.6MPa | m | 40
2.1.6.1.4 | 500114001006 | DN160*90*90 PE三通 | 1、PE80 0.6MPa | 个 | 1
2.1.6.1.5 | 500114001007 | DN160 PE弯头 | 1、PE80 0.6MPa | 个 | 2
2.1.6.1.6 | 500114001008 | DN90 PE弯头 | 1、PE80 0.6MPa | 个 | 3
2.1.6.1.7 | 500114001009 | DN90球阀购置、安装 | 1、包括配套法兰连接件 | 个 | 6
2.1.6.1.8 | 500114001010 | DN600HDPE双壁波纹管购置、安装 | 1、环刚度≥8KN/m2 | m | 50
2.1.6.1.9 | 500114001011 | DN160PVC管购置及铺设 |  | m | 19.2
2.1.6.1.10 | 500114001012 | DN160 PVC90°弯头 |  | 个 | 24
2.1.6.1.11 | 500114001013 | 15cm厚C30混凝土路面 | 1、弯拉强度大于4.0MPa，商品，包括二次转运费，抗冻等级F50 2、包括模板、养护、切缝、设置胀缝、钢筋、伸缩缝，压纹、沥青油毛毡填缝等内容 | m2 | 16.29
2.1.6.1.12 | 500114001014 | 15cm泥灰结石 | 1、25cm素土夯实 | m2 | 16.29
2.1.6.1.13 | 500114001015 | 防腐木面板制作、安装 | 1、厚度4cm 2、含防腐漆刷2遍 | m2 | 111.6
2.1.6.1.14 | 500114001016 | 支防腐木撑横梁制作、安装 | 1、规格9cm*4cm 2、含防腐漆刷2遍 | m2 | 40.77
2.1.6.1.15 | 500114001017 | 防腐木立柱制作、安装 | 1.防腐木立柱8cm*8cm*90cm 2.含防腐漆刷2遍 | m3 | 2.72
2.1.6.1.16 | 500114001018 | 亚克力栏杆 | 1、亚克力栏杆高度120cm 2、包括C25混凝土基础 | m | 106.6
2.1.6.1.17 | 500114001019 | 钢塑门 | 1、规格：B2.0*H1.2m | 扇 | 1
2.1.6.1.18 | 500114001020 | 耕地质量监测标识牌、展示牌 | 1、规格：详见设计并满足招标人要求 | 套 | 1
3 | 50 | 武墩街道节制闸1-4智能改造（4座） |  |  | 1
3.1 | 5001 | 水利建筑工程 |  |  | 1
3.1.1 | 500109 | 混凝土工程 |  |  | 1
3.1.1.1 | 500109001 | 普通混凝土 |  |  | 1
3.1.1.1.1 | 500109001011 | C30混凝土门槽 | 1.部位及类型：门槽 2.设计龄期、强度等级及配合比：C30商品，包括二次转运费 3.抗渗、抗冻、抗磨等要求：抗冻F50,抗渗W4 4.级配、拌制要求：满足设计要求 5.运距：投标人自行考虑 6.包括模板脚手架制作、安拆 | m3 | 0.4
4 | 50 | 武墩街道新建智能一体化测控闸门1（1座） |  |  | 1
4.1 | 5001 | 水利建筑工程 |  |  | 1
4.1.1 | 500101 | 土方开挖工程 |  |  | 1
4.1.1.1 | 500101002 | 一般土方开挖 |  |  | 1
4.1.1.1.1 | 500101002003 | 一般土方开挖 | 1.土类分级:包括表层耕植土、杂填土、淤泥、建筑垃圾等 2.开挖厚度:根据设计要求 3.土方平衡后弃土外运，运距由投标人自行考虑， 4.弃土区自行考虑 5.包括人工辅助挖土，修整边坡等 | m3 | 11.99 | 总价
4.1.2 | 500103 | 土石方填筑工程 |  |  | 1
4.1.2.1 | 500103001 | 一般土方填筑 |  |  | 1
4.1.2.1.1 | 500103001003 | 土方填筑压实 | 1.土质及含水量:满足设计要求 2.分层厚度及碾压遍数:满足设计要求，压实度不小于0.91 3.土源及运距:投标人自行考虑 4.包括人工回填压实 | m3 | 8.65 | 总价
4.1.3 | 500109 | 混凝土工程 |  |  | 1
4.1.3.1 | 500109001 | 普通混凝土 |  |  | 1
4.1.3.1.1 | 500109001012 | C30混凝土封底 | 1.部位及类型：封底 2.设计龄期、强度等级及配合比：C30商品，包括二次转运费 3.抗渗、抗冻、抗磨等要求：抗冻F50,抗渗W4 4.级配、拌制要求：满足设计要求 5.运距：投标人自行考虑 6.包括模板脚手架制作、安拆 | m3 | 0.31
4.1.3.1.2 | 500109001013 | C30混凝土闸首底板 | 1.部位及类型：闸首底板 2.设计龄期、强度等级及配合比：C30商品，包括二次转运费 3.抗渗、抗冻、抗磨等要求：抗冻F50,抗渗W4 4.级配、拌制要求：满足设计要求 5.运距：投标人自行考虑 6.包括模板及脚手架制作、安拆 | m3 | 0.89
4.1.3.1.3 | 500109001014 | C30混凝土工作桥排架 | 1.部位及类型：工作桥排架 2.设计龄期、强度等级及配合比：C30商品，包括二次转运费 3.抗渗、抗冻、抗磨等要求：抗冻F50,抗渗W4 4.级配、拌制要求：满足设计要求 5.运距：投标人自行考虑 6.包括模板脚手架制作、安拆 | m3 | 0.79
4.1.3.1.4 | 500109001015 | C25混凝土挡墙底板 | 1.部位及类型：挡墙底板 2.设计龄期、强度等级及配合比：C25商品，包括二次转运费 3.抗渗、抗冻、抗磨等要求：抗冻F50,抗渗W4 4.级配、拌制要求：满足设计要求 5.运距：投标人自行考虑 6.包括模板脚手架制作、安拆 | m3 | 1.2
4.1.3.1.5 | 500109001016 | C25混凝土挡墙墙身 | 1.部位及类型：挡墙墙身 2.设计龄期、强度等级及配合比：C25商品，包括二次转运费 3.抗渗、抗冻、抗磨等要求：抗冻F50,抗渗W4 4.级配、拌制要求：满足设计要求 5.运距：投标人自行考虑 6.包括模板脚手架制作、安拆 | m3 | 3.31
4.1.4 | 500111 | 钢筋、钢构件加工及安装工程 |  |  | 1
4.1.4.1 | 500111001 | 钢筋加工及安装 |  |  | 1
4.1.4.1.1 | 500111001003 | 钢筋加工及安装 | 1.牌号：综合 2.型号、规格：综合 | t | 0.13
4.1.5 | 500114 | 其他建筑工程 |  |  | 1
4.1.5.1 | 500114001 | 其他永久建筑工程 |  |  | 1
4.1.5.1.1 | 500114001021 | 标志牌 | 1、具体规格样式详见设计 | 个 | 1
5 | 50 | 武墩街道新建智能一体化测控闸门2（1座） |  |  | 1
5.1 | 5001 | 水利建筑工程 |  |  | 1
5.1.1 | 500101 | 土方开挖工程 |  |  | 1
5.1.1.1 | 500101002 | 一般土方开挖 |  |  | 1
5.1.1.1.1 | 500101002004 | 一般土方开挖 | 1.土类分级:包括表层耕植土、杂填土、淤泥、建筑垃圾等 2.开挖厚度:根据设计要求 3.土方平衡后弃土外运，运距由投标人自行考虑， 4.弃土区自行考虑 5.包括人工辅助挖土，修整边坡等 | m3 | 8.36 | 总价
5.1.2 | 500103 | 土石方填筑工程 |  |  | 1
5.1.2.1 | 500103001 | 一般土方填筑 |  |  | 1
5.1.2.1.1 | 500103001004 | 土方填筑压实 | 1.土质及含水量:满足设计要求 2.分层厚度及碾压遍数:满足设计要求，压实度不小于0.91 3.土源及运距:投标人自行考虑 4.包括人工回填压实 | m3 | 6.23 | 总价
5.1.3 | 500109 | 混凝土工程 |  |  | 1
5.1.3.1 | 500109001 | 普通混凝土 |  |  | 1
5.1.3.1.1 | 500109001017 | C30混凝土封底 | 1.部位及类型：封底 2.设计龄期、强度等级及配合比：C30商品，包括二次转运费 3.抗渗、抗冻、抗磨等要求：抗冻F50,抗渗W4 4.级配、拌制要求：满足设计要求 5.运距：投标人自行考虑 6.包括模板脚手架制作、安拆 | m3 | 0.22
5.1.3.1.2 | 500109001018 | C30混凝土闸首底板 | 1.部位及类型：闸首底板 2.设计龄期、强度等级及配合比：C30商品，包括二次转运费 3.抗渗、抗冻、抗磨等要求：抗冻F50,抗渗W4 4.级配、拌制要求：满足设计要求 5.运距：投标人自行考虑 6.包括模板及脚手架制作、安拆 | m3 | 0.63
5.1.3.1.3 | 500109001019 | C30混凝土工作桥排架 | 1.部位及类型：工作桥排架 2.设计龄期、强度等级及配合比：C30商品，包括二次转运费 3.抗渗、抗冻、抗磨等要求：抗冻F50,抗渗W4 4.级配、拌制要求：满足设计要求 5.运距：投标人自行考虑 6.包括模板脚手架制作、安拆 | m3 | 0.43
5.1.3.1.4 | 500109001020 | C25混凝土挡墙底板 | 1.部位及类型：挡墙底板 2.设计龄期、强度等级及配合比：C25商品，包括二次转运费 3.抗渗、抗冻、抗磨等要求：抗冻F50,抗渗W4 4.级配、拌制要求：满足设计要求 5.运距：投标人自行考虑 6.包括模板脚手架制作、安拆 | m3 | 0.86
5.1.3.1.5 | 500109001021 | C25混凝土挡墙墙身 | 1.部位及类型：挡墙墙身 2.设计龄期、强度等级及配合比：C25商品，包括二次转运费 3.抗渗、抗冻、抗磨等要求：抗冻F50,抗渗W4 4.级配、拌制要求：满足设计要求 5.运距：投标人自行考虑 6.包括模板脚手架制作、安拆 | m3 | 1.93
5.1.4 | 500111 | 钢筋、钢构件加工及安装工程 |  |  | 1
5.1.4.1 | 500111001 | 钢筋加工及安装 |  |  | 1
5.1.4.1.1 | 500111001004 | 钢筋加工及安装 | 1.牌号：综合 2.型号、规格：综合 | t | 0.1
5.1.5 | 500114 | 其他建筑工程 |  |  | 1
5.1.5.1 | 500114001 | 其他永久建筑工程 |  |  | 1
5.1.5.1.1 | 500114001022 | 标志牌 | 1、具体规格样式详见设计 | 个 | 1
6 | 50 | 武墩街道新建智能一体化测控闸门3（1座） |  |  | 1
6.1 | 5001 | 水利建筑工程 |  |  | 1
6.1.1 | 500101 | 土方开挖工程 |  |  | 1
6.1.1.1 | 500101002 | 一般土方开挖 |  |  | 1
6.1.1.1.1 | 500101002005 | 一般土方开挖 | 1.土类分级:包括表层耕植土、杂填土、淤泥、建筑垃圾等 2.开挖厚度:根据设计要求 3.土方平衡后弃土外运，运距由投标人自行考虑， 4.弃土区自行考虑 5.包括人工辅助挖土，修整边坡等 | m3 | 8.36 | 总价
6.1.2 | 500103 | 土石方填筑工程 |  |  | 1
6.1.2.1 | 500103001 | 一般土方填筑 |  |  | 1
6.1.2.1.1 | 500103001005 | 土方填筑压实 | 1.土质及含水量:满足设计要求 2.分层厚度及碾压遍数:满足设计要求，压实度不小于0.91 3.土源及运距:投标人自行考虑 4.包括人工回填压实 | m3 | 6.23 | 总价
6.1.3 | 500109 | 混凝土工程 |  |  | 1
6.1.3.1 | 500109001 | 普通混凝土 |  |  | 1
6.1.3.1.1 | 500109001022 | C30混凝土封底 | 1.部位及类型：封底 2.设计龄期、强度等级及配合比：C30商品，包括二次转运费 3.抗渗、抗冻、抗磨等要求：抗冻F50,抗渗W4 4.级配、拌制要求：满足设计要求 5.运距：投标人自行考虑 6.包括模板脚手架制作、安拆 | m3 | 0.22
6.1.3.1.2 | 500109001023 | C30混凝土闸首底板 | 1.部位及类型：闸首底板 2.设计龄期、强度等级及配合比：C30商品，包括二次转运费 3.抗渗、抗冻、抗磨等要求：抗冻F50,抗渗W4 4.级配、拌制要求：满足设计要求 5.运距：投标人自行考虑 6.包括模板及脚手架制作、安拆 | m3 | 0.63
6.1.3.1.3 | 500109001024 | C30混凝土工作桥排架 | 1.部位及类型：工作桥排架 2.设计龄期、强度等级及配合比：C30商品，包括二次转运费 3.抗渗、抗冻、抗磨等要求：抗冻F50,抗渗W4 4.级配、拌制要求：满足设计要求 5.运距：投标人自行考虑 6.包括模板脚手架制作、安拆 | m3 | 0.43
6.1.3.1.4 | 500109001025 | C25混凝土挡墙底板 | 1.部位及类型：挡墙底板 2.设计龄期、强度等级及配合比：C25商品，包括二次转运费 3.抗渗、抗冻、抗磨等要求：抗冻F50,抗渗W4 4.级配、拌制要求：满足设计要求 5.运距：投标人自行考虑 6.包括模板脚手架制作、安拆 | m3 | 0.86
6.1.3.1.5 | 500109001026 | C25混凝土挡墙墙身 | 1.部位及类型：挡墙墙身 2.设计龄期、强度等级及配合比：C25商品，包括二次转运费 3.抗渗、抗冻、抗磨等要求：抗冻F50,抗渗W4 4.级配、拌制要求：满足设计要求 5.运距：投标人自行考虑 6.包括模板脚手架制作、安拆 | m3 | 1.93
6.1.4 | 500111 | 钢筋、钢构件加工及安装工程 |  |  | 1
6.1.4.1 | 500111001 | 钢筋加工及安装 |  |  | 1
6.1.4.1.1 | 500111001005 | 钢筋加工及安装 | 1.牌号：综合 2.型号、规格：综合 | t | 0.1
6.1.5 | 500114 | 其他建筑工程 |  |  | 1
6.1.5.1 | 500114001 | 其他永久建筑工程 |  |  | 1
6.1.5.1.1 | 500114001023 | 标志牌 | 1、具体规格样式详见设计 | 个 | 1
7 | 50 | 武墩街道Φ60cm×6m过路涵（6座） |  |  | 1
7.1 | 5001 | 水利建筑工程 |  |  | 1
7.1.1 | 500101 | 土方开挖工程 |  |  | 1
7.1.1.1 | 500101002 | 一般土方开挖 |  |  | 1
7.1.1.1.1 | 500101002006 | 一般土方开挖 | 1.土类分级:包括表层耕植土、杂填土、淤泥、建筑垃圾等 2.开挖厚度:根据设计要求 3.土方平衡后弃土外运，运距由投标人自行考虑， 4.弃土区自行考虑 5.包括人工辅助挖土，修整边坡等 | m3 | 255.48 | 总价
7.1.2 | 500103 | 土石方填筑工程 |  |  | 1
7.1.2.1 | 500103001 | 一般土方填筑 |  |  | 1
7.1.2.1.1 | 500103001006 | 土方填筑压实 | 1.土质及含水量:满足设计要求 2.分层厚度及碾压遍数:满足设计要求，压实度不小于0.91 3.土源及运距:投标人自行考虑 4.包括人工回填压实 | m3 | 221.58 | 总价
7.1.3 | 500109 | 混凝土工程 |  |  | 1
7.1.3.1 | 500109001 | 普通混凝土 |  |  | 1
7.1.3.1.1 | 500109001027 | C25混凝土挡墙底板 | 1.部位及类型：挡墙底板 2.设计龄期、强度等级及配合比：C25商品，包括二次转运费 3.抗渗、抗冻、抗磨等要求：抗冻F50,抗渗W4 4.级配、拌制要求：满足设计要求 5.运距：投标人自行考虑 6.包括模板脚手架制作、安拆 | m3 | 17.28
7.1.3.1.2 | 500109001028 | C25混凝土挡墙墙身 | 1.部位及类型：挡墙墙身 2.设计龄期、强度等级及配合比：C25商品，包括二次转运费 3.抗渗、抗冻、抗磨等要求：抗冻F50,抗渗W4 4.级配、拌制要求：满足设计要求 5.运距：投标人自行考虑 6.包括模板脚手架制作、安拆 | m3 | 33.02
7.1.3.1.3 | 500109001029 | C25混凝土管道基础 | 1.部位及类型：管道基础 2.设计龄期、强度等级及配合比：C25商品，包括二次转运费 3.抗渗、抗冻、抗磨等要求：抗冻F50,抗渗W4 4.级配、拌制要求：满足设计要求 5.运距：投标人自行考虑 6.包括模板及脚手架制作、安拆 | m3 | 4.27
7.1.4 | 500114 | 其他建筑工程 |  |  | 1
7.1.4.1 | 500114001 | 其他永久建筑工程 |  |  | 1
7.1.4.1.1 | 500114001024 | DN600钢筋混凝土涵管 | 1、预制钢筋混凝土承插II级管 | m | 36
7.1.4.1.2 | 500114001025 | 老站拆除 | 1、拆除的建筑垃圾弃置，运距及垃圾处理费由投标人自行考虑 | 项 | 6
7.1.4.1.3 | 500114001026 | 瓷砖标志牌 | 1、具体规格样式详见设计 | 个 | 6
8 | 50 | 城南街道太阳能泵站（1座） |  |  | 1
8.1 | 5001 | 水利建筑工程 |  |  | 1
8.1.1 | 500101 | 土方开挖工程 |  |  | 1
8.1.1.1 | 500101002 | 一般土方开挖 |  |  | 1
8.1.1.1.1 | 500101002007 | 一般土方开挖 | 1.土类分级:包括表层耕植土、杂填土、淤泥、建筑垃圾等 2.开挖厚度:根据设计要求 3.土方平衡后弃土外运，运距由投标人自行考虑， 4.弃土区自行考虑 5.包括人工辅助挖土，修整边坡等 | m3 | 163.15 | 总价
8.1.2 | 500103 | 土石方填筑工程 |  |  | 1
8.1.2.1 | 500103001 | 一般土方填筑 |  |  | 1
8.1.2.1.1 | 500103001007 | 土方填筑压实 | 1.土质及含水量:满足设计要求 2.分层厚度及碾压遍数:满足设计要求 3.土源及运距:投标人自行考虑 4.包括人工回填压实 | m3 | 137.56 | 总价
8.1.2.2 | 500103014 | 土工合成材料铺设 |  |  | 1
8.1.2.2.1 | 500103014002 | 土工布 | 1、1.材料性能：SNG-PET-10-6 | m2 | 19.2
8.1.3 | 500105 | 砌筑工程 |  |  | 1
8.1.3.1 | 500105006 | 砌砖 |  |  | 1
8.1.3.1.1 | 500105006004 | 砌砖 | 1、品种、规格及强度等级：砖砌挡墙 2、砂浆强度等级及配合比：M10水泥砂浆 | m3 | 6.05
8.1.3.2 | 500105010 | 砌体砂浆抹面 |  |  | 1
8.1.3.2.1 | 500105010002 | 砌体砂浆抹面 | 1、砂浆强度等级及配合比：水泥砂浆掺5%防水剂 2、抹面厚度：2cm | m2 | 39.6
8.1.4 | 500109 | 混凝土工程 |  |  | 1
8.1.4.1 | 500109001 | 普通混凝土 |  |  | 1
8.1.4.1.1 | 500109001030 | C30混凝土砖墙垫层 | 1.部位及类型：砖墙垫层 2.设计龄期、强度等级及配合比：C30商品，包括二次转运费 3.抗渗、抗冻、抗磨等要求：抗冻F50,抗渗W4 4.级配、拌制要求：满足设计要求 5.运距：投标人自行考虑 6.包括模板脚手架制作、安拆 | m3 | 1.01
8.1.4.1.2 | 500109001031 | C30混凝土砖墙基础 | 1.部位及类型：砖墙基础 2.设计龄期、强度等级及配合比：C30商品，包括二次转运费 3.抗渗、抗冻、抗磨等要求：抗冻F50,抗渗W4 4.级配、拌制要求：满足设计要求 5.运距：投标人自行考虑 6.包括模板脚手架制作、安拆 | m3 | 2.5
8.1.4.1.3 | 500109001032 | C35混凝土预制盖板 | 1.部位及类型：预制盖板 2.设计龄期、强度等级及配合比：C35商品，包括二次转运费 3.包括预制、运输及吊装 | m3 | 1.18
8.1.4.1.4 | 500109001033 | C25混凝土护坡护底 | 1.部位及类型：护坡护底 2.设计龄期、强度等级及配合比：C25商品，包括二次转运费 3.抗渗、抗冻、抗磨等要求：抗冻F50,抗渗W4 4.级配、拌制要求：满足设计要求 5.运距：投标人自行考虑 6.包括模板及脚手架制作、安拆 | m3 | 1.25
8.1.4.1.5 | 500109001034 | C25混凝土格埂、踏步 | 1.部位及类型：格埂踏步 2.设计龄期、强度等级及配合比：C25商品，包括二次转运费 3.抗渗、抗冻、抗磨等要求：抗冻F50,抗渗W4 4.级配、拌制要求：满足设计要求 5.运距：投标人自行考虑 6.包括模板脚手架制作、安拆 | m3 | 2.65
8.1.4.1.6 | 500109001035 | C25混凝土地坪 | 1.部位及类型：地坪 2.设计龄期、强度等级及配合比：C25商品，包括二次转运费 3.抗渗、抗冻、抗磨等要求：抗冻F50,抗渗W4 4.级配、拌制要求：满足设计要求 5.运距：投标人自行考虑 6.包括模板脚手架制作、安拆 | m3 | 0.48
8.1.4.1.7 | 500109001036 | C25混凝土底板 | 1、部位及类型：底板 2、设计龄期、强度等级及配合比：C25 3、抗渗、抗冻、抗磨等要求：F50,抗渗W4 4、级配、拌制要求：满足设计要求 5、运距：投标人自行考虑 6、包括模板脚手架制作、安装 | m3 | 1.45
8.1.5 | 500111 | 钢筋、钢构件加工及安装工程 |  |  | 1
8.1.5.1 | 500111001 | 钢筋加工及安装 |  |  | 1
8.1.5.1.1 | 500111001006 | 钢筋加工及安装 | 1.牌号：综合 2.型号、规格：综合 | t | 0.32
8.1.6 | 500114 | 其他建筑工程 |  |  | 1
8.1.6.1 | 500114001 | 其他永久建筑工程 |  |  | 1
8.1.6.1.1 | 500114001027 | 标志牌 | 1、具体规格样式详见设计 | 个 | 1
8.1.6.1.2 | 500114001028 | 不锈钢栏杆 | 1、具体做法详见设计并满足招标人要求 | m | 9.2
9 | 50 | 城南街道农沟疏浚（0.67km） |  |  | 1
9.1 | 5001 | 水利建筑工程 |  |  | 1
9.1.1 | 500101 | 土方开挖工程 |  |  | 1
9.1.1.1 | 500101002 | 一般土方开挖 |  |  | 1
9.1.1.1.1 | 500101002008 | 土方开挖 | 1.土类分级:包括表层耕植土、杂填土、淤泥、建筑垃圾等 2.开挖厚度:根据设计要求 3.土方平衡后弃土外运，运距由投标人自行考虑， 4.弃土区自行考虑 5.包括人工辅助挖土，修整边坡等 | m3 | 402 | 总价
10 | 50 | 城南街道渠道 B=2.0m,b=0.5m,h=1.0m （0.23Km） |  |  | 1
10.1 | 5001 | 水利建筑工程 |  |  | 1
10.1.1 | 500101 | 土方开挖工程 |  |  | 1
10.1.1.1 | 500101002 | 一般土方开挖 |  |  | 1
10.1.1.1.1 | 500101002009 | 渠道开挖 | 1.土类分级:包括表层耕植土、杂填土、淤泥、建筑垃圾等 2.开挖厚度:根据设计要求 3.土方平衡后弃土外运，运距由投标人自行考虑， 4.弃土区自行考虑 5.包括人工辅助挖土，修整边坡等 | m3 | 368
10.1.2 | 500103 | 土石方填筑工程 |  |  | 1
10.1.2.1 | 500103001 | 一般土方填筑 |  |  | 1
10.1.2.1.1 | 500103001008 | 土方回填压实 | 1.土质及含水量:满足设计要求 2.填筑体干密度、渗透系数:符满足设计要求 3.运距:投标人勘察现场自行考虑 4.土源自行考虑 5.含人工回填压实 | m3 | 345 | 总价
10.1.2.2 | 500103014 | 土工合成材料铺设 |  |  | 1
10.1.2.2.1 | 500103014003 | 土工布SNG-PET-10-6 |  | m2 | 690
10.1.3 | 500109 | 混凝土工程 |  |  | 1
10.1.3.1 | 500109001 | 普通混凝土 |  |  | 1
10.1.3.1.1 | 500109001037 | C25混凝土护底 | 1.部位及类型：护底 2.设计龄期、强度等级及配合比：C25商品，包括二次转运费 3.抗渗、抗冻、抗磨等要求：抗冻F50,抗渗W4 4.级配、拌制要求：满足设计要求 5.运距：投标人自行考虑 6.包括模板及脚手架制作、安拆 | m3 | 9.2
10.1.3.1.2 | 500109001038 | 8cm厚实心预制块护坡 | 1.部位及类型：护坡 2.设计龄期、强度等级及配合比：C30混凝土预制 3.包括预制、运输及安装 | m2 | 575
10.1.3.1.3 | 500109001039 | C25混凝土压顶、格埂踏步 | 1.部位及类型：压顶、格埂踏步 2.设计龄期、强度等级及配合比：C25商品，包括二次转运费 3.抗渗、抗冻、抗磨等要求：抗冻F50,抗渗W4 4.级配、拌制要求：满足设计要求 5.运距：投标人自行考虑 6.包括模板脚手架制作、安拆 | m3 | 14.71
10.1.3.2 | 500109009 | 伸缩缝 |  |  | 1
10.1.3.2.1 | 500109009001 | 伸缩缝 | 煤油沥青胶泥伸缩缝 | m | 138
10.1.4 | 500114 | 其他建筑工程 |  |  | 1
10.1.4.1 | 500114001 | 其他永久建筑工程 |  |  | 1
10.1.4.1.1 | 500114001029 | 标志牌 | 1、具体规格样式详见设计 | 个 | 2
11 | 50 | 城南街道新建智能一体化测控闸门1、2（2座） |  |  | 1
11.1 | 5001 | 水利建筑工程 |  |  | 1
11.1.1 | 500101 | 土方开挖工程 |  |  | 1
11.1.1.1 | 500101002 | 一般土方开挖 |  |  | 1
11.1.1.1.1 | 500101002010 | 一般土方开挖 | 1.土类分级:包括表层耕植土、杂填土、淤泥、建筑垃圾等 2.开挖厚度:根据设计要求 3.土方平衡后弃土外运，运距由投标人自行考虑， 4.弃土区自行考虑 5.包括人工辅助挖土，修整边坡等 | m3 | 16.73 | 总价
11.1.2 | 500103 | 土石方填筑工程 |  |  | 1
11.1.2.1 | 500103001 | 一般土方填筑 |  |  | 1
11.1.2.1.1 | 500103001009 | 土方填筑压实 | 1.土质及含水量:满足设计要求 2.分层厚度及碾压遍数:满足设计要求，压实度不小于0.91 3.土源及运距:投标人自行考虑 4.包括人工回填压实 | m3 | 12.46 | 总价
11.1.3 | 500109 | 混凝土工程 |  |  | 1
11.1.3.1 | 500109001 | 普通混凝土 |  |  | 1
11.1.3.1.1 | 500109001040 | C30混凝土封底 | 1.部位及类型：封底 2.设计龄期、强度等级及配合比：C30商品，包括二次转运费 3.抗渗、抗冻、抗磨等要求：抗冻F50,抗渗W4 4.级配、拌制要求：满足设计要求 5.运距：投标人自行考虑 6.包括模板脚手架制作、安拆 | m3 | 0.44
11.1.3.1.2 | 500109001041 | C30混凝土闸首底板 | 1.部位及类型：闸首底板 2.设计龄期、强度等级及配合比：C30商品，包括二次转运费 3.抗渗、抗冻、抗磨等要求：抗冻F50,抗渗W4 4.级配、拌制要求：满足设计要求 5.运距：投标人自行考虑 6.包括模板及脚手架制作、安拆 | m3 | 1.26
11.1.3.1.3 | 500109001042 | C30混凝土工作桥排架 | 1.部位及类型：工作桥排架 2.设计龄期、强度等级及配合比：C30商品，包括二次转运费 3.抗渗、抗冻、抗磨等要求：抗冻F50,抗渗W4 4.级配、拌制要求：满足设计要求 5.运距：投标人自行考虑 6.包括模板脚手架制作、安拆 | m3 | 0.87
11.1.3.1.4 | 500109001043 | C25混凝土挡墙底板 | 1.部位及类型：挡墙底板 2.设计龄期、强度等级及配合比：C25商品，包括二次转运费 3.抗渗、抗冻、抗磨等要求：抗冻F50,抗渗W4 4.级配、拌制要求：满足设计要求 5.运距：投标人自行考虑 6.包括模板脚手架制作、安拆 | m3 | 1.72
11.1.3.1.5 | 500109001044 | C25混凝土挡墙墙身 | 1.部位及类型：挡墙墙身 2.设计龄期、强度等级及配合比：C25商品，包括二次转运费 3.抗渗、抗冻、抗磨等要求：抗冻F50,抗渗W4 4.级配、拌制要求：满足设计要求 5.运距：投标人自行考虑 6.包括模板脚手架制作、安拆 | m3 | 3.86
11.1.4 | 500111 | 钢筋、钢构件加工及安装工程 |  |  | 1
11.1.4.1 | 500111001 | 钢筋加工及安装 |  |  | 1
11.1.4.1.1 | 500111001007 | 钢筋加工及安装 | 1.牌号：综合 2.型号、规格：综合 | t | 0.2
11.1.5 | 500114 | 其他建筑工程 |  |  | 1
11.1.5.1 | 500114001 | 其他永久建筑工程 |  |  | 1
11.1.5.1.1 | 500114001030 | 标志牌 | 1、具体规格样式详见设计 | 个 | 2
12 | 50 | 城南街道田间设备监测区域（围栏、门等） |  |  | 1
12.1 | 5001 | 水利建筑工程 |  |  | 1
12.1.1 | 500101 | 土方开挖工程 |  |  | 1
12.1.1.1 | 500101002 | 一般土方开挖 |  |  | 1
12.1.1.1.1 | 500101002011 | 一般土方开挖 | 1.土类分级:包括表层耕植土、杂填土、淤泥、建筑垃圾等 2.开挖厚度:根据设计要求 3.土方平衡后弃土外运，运距由投标人自行考虑， 4.弃土区自行考虑 5.包括人工辅助挖土，修整边坡等 | m3 | 258.44 | 总价
12.1.2 | 500103 | 土石方填筑工程 |  |  | 1
12.1.2.1 | 500103001 | 一般土方填筑 |  |  | 1
12.1.2.1.1 | 500103001010 | 土方填筑压实 | 1.土质及含水量:满足设计要求 2.分层厚度及碾压遍数:满足设计要求 3.土源及运距:投标人自行考虑 4.包括人工回填压实 5.包括路基回填 | m3 | 148.77 | 总价
12.1.3 | 500109 | 混凝土工程 |  |  | 1
12.1.3.1 | 500109001 | 普通混凝土 |  |  | 1
12.1.3.1.1 | 500109001045 | C30混凝土设备基础 | 1.部位及类型：设备基础 2.设计龄期、强度等级及配合比：C30商品，包括二次转运费 3.抗渗、抗冻、抗磨等要求：抗冻F50,抗渗W4 4.级配、拌制要求：满足设计要求 5.运距：投标人自行考虑 6.包括模板脚手架制作、安拆 | m3 | 4.53
12.1.4 | 500114 | 其他建筑工程 |  |  | 1
12.1.4.1 | 500114001 | 其他永久建筑工程 |  |  | 1
12.1.4.1.1 | 500114001031 | 标志牌 | 1、具体规格样式详见设计 | 个 | 1
12.1.4.1.2 | 500114001032 | 不锈钢围栏 | 1.不锈钢栏杆高度180cm 2.包括C25混凝土基础 3.具体做法详图纸设计 | m | 16
12.1.4.1.3 | 500114001033 | 不锈钢人行门 | 1、规格：B1.5*H1.8m | 扇 | 1
13 | 50 | 黄码镇、和平镇节制闸1、2智能改造（2座） |  |  | 1
13.1 | 5001 | 水利建筑工程 |  |  | 1
13.1.1 | 500109 | 混凝土工程 |  |  | 1
13.1.1.1 | 500109001 | 普通混凝土 |  |  | 1
13.1.1.1.1 | 500109001046 | C30混凝土门槽 | 1.部位及类型：门槽 2.设计龄期、强度等级及配合比：C30商品，包括二次转运费 3.抗渗、抗冻、抗磨等要求：抗冻F50,抗渗W4 4.级配、拌制要求：满足设计要求 5.运距：投标人自行考虑 6.包括模板脚手架制作、安拆 | m3 | 0.2
14 | 50 | 黄码镇、和平镇节制闸3智能改造（1座） |  |  | 1
14.1 | 5001 | 水利建筑工程 |  |  | 1
14.1.1 | 500109 | 混凝土工程 |  |  | 1
14.1.1.1 | 500109001 | 普通混凝土 |  |  | 1
14.1.1.1.1 | 500109001047 | C30混凝土门槽 | 1.部位及类型：门槽 2.设计龄期、强度等级及配合比：C30商品，包括二次转运费 3.抗渗、抗冻、抗磨等要求：抗冻F50,抗渗W4 4.级配、拌制要求：满足设计要求 5.运距：投标人自行考虑 6.包括模板脚手架制作、安拆 | m3 | 0.1
15 | 50 | 黄码镇、和平镇节制闸4智能改造（1座） |  |  | 1
15.1 | 5001 | 水利建筑工程 |  |  | 1
15.1.1 | 500109 | 混凝土工程 |  |  | 1
15.1.1.1 | 500109001 | 普通混凝土 |  |  | 1
15.1.1.1.1 | 500109001048 | C30混凝土门槽 | 1.部位及类型：门槽 2.设计龄期、强度等级及配合比：C30商品，包括二次转运费 3.抗渗、抗冻、抗磨等要求：抗冻F50,抗渗W4 4.级配、拌制要求：满足设计要求 5.运距：投标人自行考虑 6.包括模板脚手架制作、安拆 | m3 | 0.1
16 | 50 | 黄码镇、和平镇节制闸5智能改造（1座） |  |  | 1
16.1 | 5001 | 水利建筑工程 |  |  | 1
16.1.1 | 500109 | 混凝土工程 |  |  | 1
16.1.1.1 | 500109001 | 普通混凝土 |  |  | 1
16.1.1.1.1 | 500109001049 | C30混凝土门槽 | 1.部位及类型：门槽 2.设计龄期、强度等级及配合比：C30商品，包括二次转运费 3.抗渗、抗冻、抗磨等要求：抗冻F50,抗渗W4 4.级配、拌制要求：满足设计要求 5.运距：投标人自行考虑 6.包括模板脚手架制作、安拆 | m3 | 0.1
17 | 50 | 黄码镇、和平镇新建智能一体化测控闸门1、2（2座） |  |  | 1
17.1 | 5001 | 水利建筑工程 |  |  | 1
17.1.1 | 500101 | 土方开挖工程 |  |  | 1
17.1.1.1 | 500101002 | 一般土方开挖 |  |  | 1
17.1.1.1.1 | 500101002012 | 一般土方开挖 | 1.土类分级:包括表层耕植土、杂填土、淤泥、建筑垃圾等 2.开挖厚度:根据设计要求 3.土方平衡后弃土外运，运距由投标人自行考虑， 4.弃土区自行考虑 5.包括人工辅助挖土，修整边坡等 | m3 | 16.73 | 总价
17.1.2 | 500103 | 土石方填筑工程 |  |  | 1
17.1.2.1 | 500103001 | 一般土方填筑 |  |  | 1
17.1.2.1.1 | 500103001011 | 土方填筑压实 | 1.土质及含水量:满足设计要求 2.分层厚度及碾压遍数:满足设计要求，压实度不小于0.91 3.土源及运距:投标人自行考虑 4.包括人工回填压实 | m3 | 12.46 | 总价
17.1.3 | 500109 | 混凝土工程 |  |  | 1
17.1.3.1 | 500109001 | 普通混凝土 |  |  | 1
17.1.3.1.1 | 500109001050 | C30混凝土封底 | 1.部位及类型：封底 2.设计龄期、强度等级及配合比：C30商品，包括二次转运费 3.抗渗、抗冻、抗磨等要求：抗冻F50,抗渗W4 4.级配、拌制要求：满足设计要求 5.运距：投标人自行考虑 6.包括模板脚手架制作、安拆 | m3 | 0.44
17.1.3.1.2 | 500109001051 | C30混凝土闸首底板 | 1.部位及类型：闸首底板 2.设计龄期、强度等级及配合比：C30商品，包括二次转运费 3.抗渗、抗冻、抗磨等要求：抗冻F50,抗渗W4 4.级配、拌制要求：满足设计要求 5.运距：投标人自行考虑 6.包括模板及脚手架制作、安拆 | m3 | 1.26
17.1.3.1.3 | 500109001052 | C30混凝土工作桥排架 | 1.部位及类型：工作桥排架 2.设计龄期、强度等级及配合比：C30商品，包括二次转运费 3.抗渗、抗冻、抗磨等要求：抗冻F50,抗渗W4 4.级配、拌制要求：满足设计要求 5.运距：投标人自行考虑 6.包括模板脚手架制作、安拆 | m3 | 0.87
17.1.3.1.4 | 500109001053 | C25混凝土挡墙底板 | 1.部位及类型：挡墙底板 2.设计龄期、强度等级及配合比：C25商品，包括二次转运费 3.抗渗、抗冻、抗磨等要求：抗冻F50,抗渗W4 4.级配、拌制要求：满足设计要求 5.运距：投标人自行考虑 6.包括模板脚手架制作、安拆 | m3 | 1.72
17.1.3.1.5 | 500109001054 | C25混凝土挡墙墙身 | 1.部位及类型：挡墙墙身 2.设计龄期、强度等级及配合比：C25商品，包括二次转运费 3.抗渗、抗冻、抗磨等要求：抗冻F50,抗渗W4 4.级配、拌制要求：满足设计要求 5.运距：投标人自行考虑 6.包括模板脚手架制作、安拆 | m3 | 3.86
17.1.4 | 500111 | 钢筋、钢构件加工及安装工程 |  |  | 1
17.1.4.1 | 500111001 | 钢筋加工及安装 |  |  | 1
17.1.4.1.1 | 500111001008 | 钢筋加工及安装 | 1.牌号：综合 2.型号、规格：综合 | t | 0.2
17.1.5 | 500114 | 其他建筑工程 |  |  | 1
17.1.5.1 | 500114001 | 其他永久建筑工程 |  |  | 1
17.1.5.1.1 | 500114001034 | 标志牌 | 1、具体规格样式详见设计 | 个 | 2
18 | 50 | 黄码镇、和平镇新建智能一体化测控闸门3（1座） |  |  | 1
18.1 | 5001 | 水利建筑工程 |  |  | 1
18.1.1 | 500101 | 土方开挖工程 |  |  | 1
18.1.1.1 | 500101002 | 一般土方开挖 |  |  | 1
18.1.1.1.1 | 500101002013 | 一般土方开挖 | 1.土类分级:包括表层耕植土、杂填土、淤泥、建筑垃圾等 2.开挖厚度:根据设计要求 3.土方平衡后弃土外运，运距由投标人自行考虑， 4.弃土区自行考虑 5.包括人工辅助挖土，修整边坡等 | m3 | 11.99 | 总价
18.1.2 | 500103 | 土石方填筑工程 |  |  | 1
18.1.2.1 | 500103001 | 一般土方填筑 |  |  | 1
18.1.2.1.1 | 500103001012 | 土方填筑压实 | 1.土质及含水量:满足设计要求 2.分层厚度及碾压遍数:满足设计要求，压实度不小于0.91 3.土源及运距:投标人自行考虑 4.包括人工回填压实 | m3 | 8.65 | 总价
18.1.3 | 500109 | 混凝土工程 |  |  | 1
18.1.3.1 | 500109001 | 普通混凝土 |  |  | 1
18.1.3.1.1 | 500109001055 | C30混凝土封底 | 1.部位及类型：封底 2.设计龄期、强度等级及配合比：C30商品，包括二次转运费 3.抗渗、抗冻、抗磨等要求：抗冻F50,抗渗W4 4.级配、拌制要求：满足设计要求 5.运距：投标人自行考虑 6.包括模板脚手架制作、安拆 | m3 | 0.31
18.1.3.1.2 | 500109001056 | C30混凝土闸首底板 | 1.部位及类型：闸首底板 2.设计龄期、强度等级及配合比：C30商品，包括二次转运费 3.抗渗、抗冻、抗磨等要求：抗冻F50,抗渗W4 4.级配、拌制要求：满足设计要求 5.运距：投标人自行考虑 6.包括模板及脚手架制作、安拆 | m3 | 0.89
18.1.3.1.3 | 500109001057 | C30混凝土工作桥排架 | 1.部位及类型：工作桥排架 2.设计龄期、强度等级及配合比：C30商品，包括二次转运费 3.抗渗、抗冻、抗磨等要求：抗冻F50,抗渗W4 4.级配、拌制要求：满足设计要求 5.运距：投标人自行考虑 6.包括模板脚手架制作、安拆 | m3 | 0.79
18.1.3.1.4 | 500109001058 | C25混凝土挡墙底板 | 1.部位及类型：挡墙底板 2.设计龄期、强度等级及配合比：C25商品，包括二次转运费 3.抗渗、抗冻、抗磨等要求：抗冻F50,抗渗W4 4.级配、拌制要求：满足设计要求 5.运距：投标人自行考虑 6.包括模板脚手架制作、安拆 | m3 | 1.2
18.1.3.1.5 | 500109001059 | C25混凝土挡墙墙身 | 1.部位及类型：挡墙墙身 2.设计龄期、强度等级及配合比：C25商品，包括二次转运费 3.抗渗、抗冻、抗磨等要求：抗冻F50,抗渗W4 4.级配、拌制要求：满足设计要求 5.运距：投标人自行考虑 6.包括模板脚手架制作、安拆 | m3 | 3.31
18.1.4 | 500111 | 钢筋、钢构件加工及安装工程 |  |  | 1
18.1.4.1 | 500111001 | 钢筋加工及安装 |  |  | 1
18.1.4.1.1 | 500111001009 | 钢筋加工及安装 | 1.牌号：综合 2.型号、规格：综合 | t | 0.13
18.1.5 | 500114 | 其他建筑工程 |  |  | 1
18.1.5.1 | 500114001 | 其他永久建筑工程 |  |  | 1
18.1.5.1.1 | 500114001035 | 标志牌 | 1、具体规格样式详见设计 | 个 | 1
19 | 50 | 黄码镇、和平镇Φ60cm×6m过路涵（4座） |  |  | 1
19.1 | 5001 | 水利建筑工程 |  |  | 1
19.1.1 | 500101 | 土方开挖工程 |  |  | 1
19.1.1.1 | 500101002 | 一般土方开挖 |  |  | 1
19.1.1.1.1 | 500101002014 | 一般土方开挖 | 1.土类分级:包括表层耕植土、杂填土、淤泥、建筑垃圾等 2.开挖厚度:根据设计要求 3.土方平衡后弃土外运，运距由投标人自行考虑， 4.弃土区自行考虑 5.包括人工辅助挖土，修整边坡等 | m3 | 170.32 | 总价
19.1.2 | 500103 | 土石方填筑工程 |  |  | 1
19.1.2.1 | 500103001 | 一般土方填筑 |  |  | 1
19.1.2.1.1 | 500103001013 | 土方填筑压实 | 1.土质及含水量:满足设计要求 2.分层厚度及碾压遍数:满足设计要求，压实度不小于0.91 3.土源及运距:投标人自行考虑 4.包括人工回填压实 | m3 | 147.72 | 总价
19.1.3 | 500109 | 混凝土工程 |  |  | 1
19.1.3.1 | 500109001 | 普通混凝土 |  |  | 1
19.1.3.1.1 | 500109001060 | C25混凝土挡墙底板 | 1.部位及类型：挡墙底板 2.设计龄期、强度等级及配合比：C25商品，包括二次转运费 3.抗渗、抗冻、抗磨等要求：抗冻F50,抗渗W4 4.级配、拌制要求：满足设计要求 5.运距：投标人自行考虑 6.包括模板脚手架制作、安拆 | m3 | 11.52
19.1.3.1.2 | 500109001061 | C25混凝土挡墙墙身 | 1.部位及类型：挡墙墙身 2.设计龄期、强度等级及配合比：C25商品，包括二次转运费 3.抗渗、抗冻、抗磨等要求：抗冻F50,抗渗W4 4.级配、拌制要求：满足设计要求 5.运距：投标人自行考虑 6.包括模板脚手架制作、安拆 | m3 | 22.01
19.1.3.1.3 | 500109001062 | C25混凝土管道基础 | 1.部位及类型：管道基础 2.设计龄期、强度等级及配合比：C25商品，包括二次转运费 3.抗渗、抗冻、抗磨等要求：抗冻F50,抗渗W4 4.级配、拌制要求：满足设计要求 5.运距：投标人自行考虑 6.包括模板及脚手架制作、安拆 | m3 | 2.85
19.1.4 | 500114 | 其他建筑工程 |  |  | 1
19.1.4.1 | 500114001 | 其他永久建筑工程 |  |  | 1
19.1.4.1.1 | 500114001036 | DN600钢筋混凝土涵管 | 1、预制钢筋混凝土承插II级管 | m | 24
19.1.4.1.2 | 500114001037 | 老站拆除 | 1、拆除的建筑垃圾弃置，运距及垃圾处理费由投标人自行考虑 | 项 | 4
19.1.4.1.3 | 500114001038 | 瓷砖标志牌 | 1、具体规格样式详见设计 | 个 | 4
20 | 50 | 黄码镇、和平镇田间设备监测区域（围栏、门等） |  |  | 1
20.1 | 5001 | 水利建筑工程 |  |  | 1
20.1.1 | 500101 | 土方开挖工程 |  |  | 1
20.1.1.1 | 500101002 | 一般土方开挖 |  |  | 1
20.1.1.1.1 | 500101002015 | 一般土方开挖 | 1.土类分级:包括表层耕植土、杂填土、淤泥、建筑垃圾等 2.开挖厚度:根据设计要求 3.土方平衡后弃土外运，运距由投标人自行考虑， 4.弃土区自行考虑 5.包括人工辅助挖土，修整边坡等 | m3 | 258.44 | 总价
20.1.2 | 500103 | 土石方填筑工程 |  |  | 1
20.1.2.1 | 500103001 | 一般土方填筑 |  |  | 1
20.1.2.1.1 | 500103001014 | 土方填筑压实 | 1.土质及含水量:满足设计要求 2.分层厚度及碾压遍数:满足设计要求 3.土源及运距:投标人自行考虑 4.包括人工回填压实 5.包括路基回填 | m3 | 148.77 | 总价
20.1.3 | 500109 | 混凝土工程 |  |  | 1
20.1.3.1 | 500109001 | 普通混凝土 |  |  | 1
20.1.3.1.1 | 500109001063 | C30混凝土设备基础 | 1.部位及类型：设备基础 2.设计龄期、强度等级及配合比：C30商品，包括二次转运费 3.抗渗、抗冻、抗磨等要求：抗冻F50,抗渗W4 4.级配、拌制要求：满足设计要求 5.运距：投标人自行考虑 6.包括模板脚手架制作、安拆 | m3 | 4.53
20.1.4 | 500114 | 其他建筑工程 |  |  | 1
20.1.4.1 | 500114001 | 其他永久建筑工程 |  |  | 1
20.1.4.1.1 | 500114001039 | 标志牌 | 1、具体规格样式详见设计 | 个 | 1
20.1.4.1.2 | 500114001040 | 不锈钢围栏 | 1.不锈钢栏杆高度180cm 2.包括C25混凝土基础 3.具体做法详图纸设计 | m | 16
20.1.4.1.3 | 500114001041 | 不锈钢人行门 | 1、规格：B1.5*H1.8m | 扇 | 1

## 3.3 表1-3设备采购和安装工程分类分项工程量清单（电子招投
设备采购和安装工程分类分项工程量清单
合同编号：001
工程名称：2024年度淮安市清江浦区高标准农田“五化”建设项目
序号 | 项目编码 | 项目名称 | 项目特征描述 | 计量 单位 | 工程 数量 | 备注
1 | 50 | 武墩街道太阳能泵站（1座） |  |  | 1
1.1 | 5002 | 水利安装工程 |  |  | 1
1.1.1 | 500201 | 机电设备安装工程 |  |  | 1
1.1.1.1 | 500201003 | 泵站水泵设备安装 |  |  | 1
1.1.1.1.1 | 500201003001 | 一体化光伏泵站（单机功率5kW）购置、安装 | 1、包括泵房、光伏面板、流量计、水泵、配套电机、电缆、开关、泵管（含固定支架）、弯头、伸缩节、喇叭口、拍门、智能控制系统、电气控制、智能电气保护等所有配套附件，具体详见设计并满足招标人要求 2、包括后期二次深化设计的费用 | 套 | 1
1.1.1.2 | 500201034 | 其他机电设备安装工程 |  |  | 1
1.1.1.2.1 | 500201034001 | 安全设施 | 安全设施（含消防设备绝缘棒、绝缘靴、绝缘手套、柜前后绝缘垫、安全工具柜、验电器等） | 项 | 1
2 | 50 | 武墩街道节制闸1-4智能改造（4座） |  |  | 1
2.1 | 5002 | 水利安装工程 |  |  | 1
2.1.1 | 500202 | 金属结构设备安装工程 |  |  | 1
2.1.1.1 | 500202002 | 启闭机设备安装 |  |  | 1
2.1.1.1.1 | 500202002001 | 智能一体化水闸改造等购置、安装 | 1、加装手电一体启闭机、智能水闸控制柜、数据流量卡、太阳能供电系统（120W）等 2、具体详见设计 | 台 | 4
3 | 50 | 武墩街道新建智能一体化测控闸门1（1座） |  |  | 1
3.1 | 5002 | 水利安装工程 |  |  | 1
3.1.1 | 500202 | 金属结构设备安装工程 |  |  | 1
3.1.1.1 | 500202005 | 闸门设备安装 |  |  | 1
3.1.1.1.1 | 500202005001 | 智能一体化闸门1100mm*1100mm购置、安装 | 1、含闸门、止水、开关控制设施、启闭设施、数据流量卡，太阳能供电系统等 2、电气部分由投标人结合项目情况综合考虑在投标报价中、含立柱及配套基础等 3、采用镀锌喷塑一体式控制柜或落地式控制柜，配有7寸及以上全彩电容触摸屏，支持物理按键控制闸门，支持4G全网通，闸门运行历史数据实时保存 4、4G无线数据流量卡，3年费用，6G/年 5、其他详见设计 | 扇 | 1
4 | 50 | 武墩街道新建智能一体化测控闸门2（1座） |  |  | 1
4.1 | 5002 | 水利安装工程 |  |  | 1
4.1.1 | 500202 | 金属结构设备安装工程 |  |  | 1
4.1.1.1 | 500202005 | 闸门设备安装 |  |  | 1
4.1.1.1.1 | 500202005002 | 智能一体化闸门700mm*570mm购置、安装 | 1、含闸门、止水、开关控制设施、启闭设施、数据流量卡，太阳能供电系统等DC24V,120W直流电机、采用36V单晶硅光伏发电板120W和24V免维护铝酸蓄电池≥100AH、立柱及配套基础等 2、采用用镀锌喷塑一体式控制柜或落地式控制柜，配有7寸及以上全彩电容触摸屏，支持物理按键控制闸门，支持4G全网通，闸门运行历史数据实时保存 3、4G无线数据流量卡，3年费用，6G/年 4、其他详见设计 | 扇 | 1
5 | 50 | 武墩街道新建智能一体化测控闸门3（1座） |  |  | 1
5.1 | 5002 | 水利安装工程 |  |  | 1
5.1.1 | 500202 | 金属结构设备安装工程 |  |  | 1
5.1.1.1 | 500202005 | 闸门设备安装 |  |  | 1
5.1.1.1.1 | 500202005003 | 智能一体化闸门600mm*600mm购置、安装 | 1、含闸门、止水、开关控制设施、启闭设施、数据流量卡，太阳能供电系统等DC24V,120W直流电机、采用36V单晶硅光伏发电板120W和24V免维护铝酸蓄电池≥100AH、立柱及配套基础等 2、采用镀锌喷塑一体式控制柜或落地式控制柜，配有7寸及以上全彩电容触摸屏，支持物理按键控制闸门，支持4G全网通，闸门运行历史数据实时保存 3、4G无线数据流量卡，3年费用，6G/年 4、其他详见设计 | 扇 | 1
6 | 50 | 武墩街道信息化 |  |  | 1
6.1 | 5002 | 水利安装工程 |  |  | 1
6.1.1 | 500203 | 安全监测设备采购及安装工程 |  |  | 1
6.1.1.1 | 500203005 | 环境量监测设备采购及安装 |  |  | 1
6.1.1.1.1 | 500203005001 | 11要素小型气象站购置、安装 | 1、风速：量程0~70m/s;分辨率0.1m/s;准确度±(0.3+0.03V)m/s起动风速≤0.8m/s 2、风向：量程0~360°;分辨率1°;准确度±3°;起动风速≤0.5m/s 3、大气温度：量程-50～100℃;分辩率0.1℃;准确度±0.5℃ 4、大气湿：量程0～100%RH;分辨率0.1%RH;准确度±5%RH 5、大气压：量程500～1100hPa;分辨率0.1hpa;精度±1hPa;供电方式：DC12V 6、雨量：量程0-999.9mm;分辩率0.2mm;准确度±4%;降雨强度~4mm/min 7、简易总辐射：量程0~1500W/m2分辨率1W/m2;准确度±5% 8、土壤温度：量程-50～80℃;分辩率0.1℃;准确度±0.5℃ 9、土壤湿度：量程0～100%;分辨率0.1%;准确度±3% 10、PM2.5:量程0~1000ug/m;精度±25% 11、PM10:量程0~2000ug/m;最小检测粒子1μm 12、功能：防过冲，防过放 13、具备数据采集、传输、展示、预警的软件功能。 14、安装支架：3米镀锌钢管，立柱支架，含地基或膨胀螺丝配件 15、避雷装置：避雷针，角钢，接线盒，避雷线 16、智能数据采集柜：户外防雨型(冷轧钢板喷塑);箱体尺寸：300×430×200;防护等级：IP66 17、数据流量卡：4G无线数据流量卡，3年费用，6G/年 18、太阳能装置(80W):太阳能板：功率80W;工作温度-40℃～+85℃;锂电池：电压12V、容量40Ah | 套 | 1
6.1.1.1.2 | 500203005002 | 土壤多参数监测站（管式）购置、安装 | 1、土壤温度范围：-30~+80℃,分辨率：0.1℃,精度：±0.5℃,监测深度0～20cm、20～40cm、40～60cm、60～80cm; 2、土壤体积含水量：0~100%,分辨率0.1%,测量精度≤±2%cm/cm³(体积含水率),监测深度0～20cm、20～40cm、40～60cm、60～80cm; 3、土壤电导率，测量范围0-5dS/m; 4、土壤pH测量范围：0pH～14 pH,相对误差±0.02 5、功能：防过冲，防过放 6、具备数据采集、传输、展示、预警的软件功能。 7、智能数据采集柜：户外防雨型(冷轧钢板喷塑);箱体尺寸：300×430×200; 防护等级：IP66 8、数据流量卡：4G无线数据流量卡，3年费用，6G/年 9、3米镀锌钢管，立柱支架，含地基或膨胀螺丝配件 10、太阳能装置(80W):太阳能板：功率80W;工作温度-40℃～+85℃;锂电池：电压12V、容量40Ah | 套 | 1
6.1.1.1.3 | 500203005003 | 虫情监测设备购置、安装 | 1、 符合植物保护机械 虫情测报灯标准。 2、 采用光、 电、 数控技术 。 3、 诱集光源：主波长365nm 20W黑光灯管 4、 供电： 支持太阳能供电， 含 320W太阳能板 200AH蓄电池 。 5、 功率： ≤450W 待机≤5W 。 6、 绝缘电阻： ≥2.5MΩ (有漏电保护装置) 。 7、 灯体尺寸： 650mm×650mm×2000mm 。 8、 设计寿命 ： 5年 。 9、 灯管启动 时间： ≤5s。 10、 撞 击屏： 互 成 120°角，单 屏尺寸： 长 595±2mm,宽213±2mm,厚 5mm。 11、 整体结构采用不锈钢喷塑。 12、 晚上自动开灯， 白天自动关灯 (待机) 。 在夜间工作状态下， 不受瞬间强光 | 套 | 1
照射改变工作状态。 13、远 红外虫体处理仓温度控制： 工作 15分钟后达到 85±5℃, 处理时间可调(15 种处理时间调整) 。 14、 远 红外虫体处理致死率不小于98%, 虫 体完整率不小于95%。 15、 集虫器：接虫盘直径350mm,具有震动缓冲装置和自动清扫功能， 保证昆虫不 堆积 。 16、 雨控装置： 按外界雨量变化自动控制整灯工作 。 17、 排水装置： 能有效将雨、 虫 分离。 18、 全中文液晶显示，7寸电容触摸屏。 可编程控制系统，可分时段设置和控制， 远程自动拍照， GPRS制式录入， 配置 1200万像素内置相机 。 19、 可以展示虫情走势信息，展示监测害虫始见期、 高峰期、 终见期的时间及对 应数量， 并展示随时间推移害虫的发生趋势 。 20、 支持自定义搜索目标害虫， 将 目标害虫的的发生时间和发生地域在全国地图 上呈现，通 过颜色区分，进行区域串联，基于大量的虫情数据汇总，以热力图的 形式展现害虫发生的严重程度与害虫分布 。 21、平 台端对上传的昆虫图片进行 自动识别及计数并且具备两种以上不同识别数 据库模型并能一键切换， 可应用不同场景。 22、语音播报功能：具有语音播报功能，可以实时播报每一步的进程； 23、每天虫害的统计数据、目标虫害发生情况以短信预警方式发送给用户。 24、远程控制：可以远程查看和控制：灯管开关、拍照时间间隔、工作模式(光控/时控
)、数据上传时间间隔、信号强度、远程重启/升级、设备定位、电量提醒、流量查询/充值、环境温湿度显示、高低温保护阈值设置、加热仓温度/时间设置等。 25、应用要求：需符合国家或行业标准，或经全国、省级植保机构组织的2年5 地试验应用证明。 26、太阳能供电系统：320W太阳能板、200AH蓄电池。
6.1.1.1.4 | 500203005004 | 孢子捕捉仪（重大病害自动监测预警系统）购置、安装 | 1、满足GB/T24689.1-2009(植物保护机械孢子捕捉仪(器))。 2、具有500万像素的显微成像系统，能够自动对所捕获病菌孢子进行高清显微拍摄，所拍摄图像清晰度能够达到人工识别病菌孢子种类的要求。 3、传动装置：通过转盘驱动，实现载玻片自动加载、自动更换，限位传感装置根据每一步工作进程自动定位。 4、气体采样：采集流量0.3m/s-0.5m/s,采集时间1-24小时，设置范围：定时启动，24时制，可以任意设置24小时开启时间，抽气时间：1-24小时(后台可根据实际情况设置采集时间范围)。 5、成像系统：采用光学显微成像系统，自动对焦，自动拍照，自动计算并选取最清晰的图片上传至云服务器。 6、收集：采用风扇采集空气中随风传播的孢子，集中拍照。 7、设备具有高低温保护功能，低于5℃,高于70℃机器处于保护状态； 8、GPS定位：自动定位设备经纬度信息。 9、断电及故障预警：内置备用电源，设备断电后向平台端自动发送设备异常数据，实现断电及故障自动预警。 10、设备自带不小于7寸液晶显示屏，具有语音播报功能：具有语音播报功能，可以实时播报每一步的进程 11、远程控制：远程控制培养液滴加时间、孢子培养时间、保温仓温度设定、数据上传频率、采集时间段和关闭时间设置。 12、太阳能供电系统：320W太阳能板、200AH蓄电池。 | 套 | 1
6.1.1.1.5 | 500203005005 | 小麦赤霉病自动监测预警设备购置、安装 | 系统软件部分： 1.数据采集云存储： 每 小时实测一次田间实时数据， 每天上报 12次 ， 储 存容量至少3年历史数据。 用折线图、和数据列表等不同形式展示汇总 。 2.采用低功耗无线通讯模块， 兼容物联网卡4G/3G/GPRS通讯， 自动将数据上传到服务器。 | 套 | 1
客户端显示有电脑PC端 、 手机微信公众号和小程序等不同形式可选择， 方便实用。 3.实时监测采集气象因子、 未来气候变化等因素，初始化后自动进入模型运算，对小麦赤霉病发病概率及发病程度发出预警。 4.具有防治极限值报警功能， 能够及时提示防控预警。 5.开放式系统平台，能够随时查看、 下载实时采集和预测预报数据，方便快捷效率高。 并且能够接入国家及省、 市、 县信息平台。 硬件部分 ： 1.主机规格： 高 1.5m, 重 量 60kg 2.电池容量： 12V20A 3.太阳能板： 40W 4.功耗： 10毫安 5.工作时间： 在 连续阴雨天环境中可持续工作30天 6.工作温度范围： -20℃~80℃ 7.太阳能供电， 野 外太阳能供电系统包括单晶硅太阳能板、 充 电控制器 、 12v蓄电池 (采用高原专用电池6-CNJ-20输 出功率受环境温度影响较小) 。 8.机箱为SUS304不锈钢材质，野外防护机箱耐酸碱， 耐 腐蚀， 防护等级IP67, 抗冲击等级IK08。 9支架： SUS304不锈钢材质支架， 带安装底座， 螺杆固定。 10.温度及降雨量采集传感器采用目前世界最先进的光 电感应技术，排除了环境噪声和扬尘的干扰； 风速风向传感器采用超声波采集技术，避免了传统机械式粉尘飞鸟和时间长不灵敏导致误差大的弊病。性能稳定， 抗逆能力强。 11.仪器具有远程调试功能 ，实现无人值守、 无 缝监控。 12.气象数据采集设备严格按照国际气象组织 (WMO) 气象观测标准设计生产，具体指标如下： 1）
温度：范围-40°℃~80°℃，精度±0.2℃2）降雨量：范围0~240mm/h：精度±2%3）相对湿度：范围0~100%RH，精度±1%4）露点温度：范围-80°℃~60°℃，精度±0.2°℃5）叶片表面湿润时间：范围0~15h.精度±0.56）日照强度：范围0~2000W/m²，精度±3%7）日照时数：范围0~15h，精度±0.1min 8）10cm土壤含水量：范用0%~100%，精度±4%9）10cm土壤温度：范用-50°C~80°℃，精度±0.5℃10）20cm土壤含水量：范围0%~100%，精度±4%11）20cm土壤温度：范围-50°℃~80°℃，精度±0.5°℃
6.1.1.1.6 | 500203005006 | 视频监控系统购置、安装 | 1、400万球机，4寸，支持23倍光学变倍，16倍数字变倍，最高分辨率可达2560 ×1440 @12.5 fps 2、支持海康互联，萤石平台接入 3、采用高效红外灯，使用寿命长，红外照射距离最远可达30m 4、支持LTE-TDD/LTE-FDD/TD-SCDMA4G无线网络传输，支持Micro SIM卡 5、内置8GBeMMC存储(实际可用6GB),支持接入最大256GB MicroSD/MicroSDHC/MicroSDXC卡存储 6、1个内置麦克风，1个内置扬声器，支持双向语音对讲 7、流量卡+内存卡(128G) 8、4m镀锌管监控立杆，可根据实际情况调整 9、配备视频、控制信号防雷设施，用于监控视频信号设备点对点的协击保护 10、配备避雷针、接地体等 11、太阳能板：功率≥200W；工作温度-40℃～+85℃ 12、蓄电池：电压12V、容量120Ah、循环充电次数≥2500-2600次 13、充电电流：20A（土5%）工作电压：9V-24V功能：防过冲，防过放 14、具备视频数据传输、展示、检索、实时查看的软件功能。 15、监控箱：不锈钢、防水 | 套 | 6
6.1.1.1.7 | 500203005007 | 苗情光谱监测设备购置、安装 | 光谱范围：400-1000nm 半峰波宽：20nm 光谱指数：NDVI、SR、EVI、SG、PRI、SIPI、RGRI、PSRI、CRI、ARI、NPQI、LRDSI 等等 风速测量：范围0~60m/s，精度±2%，分辨率0.01m/s 风向测量：范围0~360°，精度+3°，分辨率0.1° 最大瞬时雨量：0.4mm/s 雨量分辨率：0.1mm 气压测量范围：300～1100hPa（+9000m～-500m） 温度测量范围：-40~85℃（±0.5℃）。 湿度测量范围：0~100%RH（±3%RH） 光强测量范围：1～88000lux PAR测量范围：0~4000umolm-2s-1 冠层/地面温度测量精度：+1°℃ 土壤电导率（可选）：0~20000us/cm（0~10000us/cm 范围内为+3%；10000~20000us/cm范围内为±5%） 土壤水分(可选)：0~100%（0~50%内±2%，50~100%内±3%） 土壤温度(可选)：-40~80℃（±0.5°℃） 通讯方式：NB-loT、LoRa、WiFi、蓝牙 网络协议：TCP/TLS/MQTT 供电：12V/8000mAh | 套 | 1
6.1.1.1.8 | 500203005008 | 物联网风吸式太阳能杀虫灯购置、安装 | 1、 符合GB/T24689.2-2017植物保护机械频振式杀虫灯标准； 2、 诱集光源： LED灯 管， 使 用寿命>50000小时。 3、 灯管启辉时间≤5s。 4、 整灯功率≤20W。 5、 太 阳能电池板组件： 单 晶硅太阳能电池板， 功率240Wp (根据当地光辐照强 度选配) 。 6、 锂 电池： DC12V/20AH免维护锂电池 (电池容量可以根据实际需求选配) 。 7、 光控技术： 根据昼夜交替自动开关灯 。 8、 时间控制模块： 根据目标昆虫生活习性规律， | 套 | 15
可设定8个时间控制模式。 9、 采用高速涡轮风机， 形成较大气压差， 把 诱到的虫子吸入集虫仓，对虫子种 类及虫体大小没有要求， 比传统杀虫灯更安全、 更高效； 10、 防卡死功能： 设备工作状态下 ， 使 用木棒插入风机叶轮中， 使风机停止转动， 30min后拔出木 棒 ， 防卡死试验后，风机恢复正常工作。 11、 本产品采用防水风机，整机具有较好的防水功能， 达到雨天亦可工作的效果 12、 撞 击屏： 配备2块撞击屏， 昆虫撞击落入接虫盒，辅 助进行虫体收集。 13、 集虫装置： 塑料材质集虫桶， 抽拉方式固定，防止害虫咬破逃逸， 容量27.5 升。 14、反接保护： 具有正负意外反接保护功能， 防止因人为操作不当造成灯体损坏 。 15、 低 温保护： 当空气温度低于5摄 氏度左右 (误差±5%) 杀虫灯进入自动休眠 状态，可增加蓄电池的使用寿命 。 16、 控制电路： 线路板高度集成一体化设计， 运 用单片机和程序软件控制电路 。 一体化线路板包括单片机控制模块、太 阳能控制器模块、无排线， 降低电源损耗 。 可实现一键 自检和设定工作时长。 17、 电池保护： 控制电路设计有电池自动维护功能，防止过充过放降低电池的使 用寿命 18、 状 态显示： 杀虫灯灯体上方蓝色led指 示灯显示光伏和蓄电池充电工作状态 红色
led指示灯显示工作状态和故障状态，方便用户来了解整灯的运行情况 。 19、无线传输模块：工业级设计，采用高性能超低耗射频芯片及高速单片机控制，SIM卡槽有ESD防护； 20、定位功能：内置GNSS定位功能，定位启动时间10s,可在网页地图中查看设备站点等信息。 21、可远程查看和控制：设备开关、联网信息、光控时控转换、远程启动/重启、设备经纬度信息、流量查询、温湿度显示等设备运行情况。 22、灯杆：镀锌材质双杆，灯杆壁厚2mm,灯杆≥70×50×1300mm,整灯高度≥2.2 米，可根据需求定制任意高度. 23、两灯之间推荐安装距离：50-80米
6.1.1.1.9 | 500203005009 | 手持土壤墒情速测仪购置、安装 | 1、工作电压：12VDC(内置锂电池，可充电 2、交互窗口：4.3寸(分辨率：480*272)TFT触控电容屏 3、 定位功能：北斗定位 4、 通讯功能： 3G/4G/5G(内置SIM卡)ModbusRTU Master 5、 传感器支持类型： 可根据客户定制 6、 数据存储 ： 本地/云端 7、 本地数据显示： 实时数据&历史数据 8、 MCU: ARM 内核，32位处理能力 9、 操作系统 ： FreeRToS 10、 传感器接口： 标准 USB×2 | 套 | 1
6.1.1.1.10 | 500203005010 | 田间可移动智能监测调查设备购置、安装 | 1、调查场景覆盖：支持基于国家调查规范的水稻稻飞虱、水稻稻纵卷叶螟、水稻纹枯病，小麦赤霉病、小麦条锈病、小麦蚜虫、小麦粘虫，玉米草地贪夜蛾，玉米粘虫的田间调查场景； 2、语音识别交互：支持全程语音识别和语音指令控制设备，可实现通过语音播报调查数据和下达操作指令； 3、数据传输：支持田间调查数据实时无线压缩加密传输，并在设备端实时反馈识别数据和语音数据，手机和电脑双后台可同步查看和编辑数据；4、图 | 套 | 1
像自动识别能力：(1)支持水稻稻飞虱盘拍场景的图像识别，可识别灰飞虱，白背飞虱，褐飞虱的长短翅成虫以及高低龄稻飞虱若虫，准确率不低于85%;(2)支持稻纵卷叶螟中卷叶的图像识别，准确率不低于84%; (3)支持小麦蚜虫定量计数识别，准确率不低于85%; (4)支持小麦赤霉病图像识别，支持病斑面积计算，定量评估病害严重程度，准确率不低于95;(5)支持水稻稻纵卷叶螟赶蛾过程的视频录制； 5、数据集成：支持对原始调查数据的筛选、录入和编辑功能，确保数据准确性；具备标准化数据输出接口，调查数据支持自动汇算生成符合国家标准的植保报表，与国家级系统和江苏省农业有害生物监测预警系统实现无缝对接； 6、个性化配置：支持主要病虫害配置调查场景以及配套识别模型的定制支持第三方识别服务的接入。 7、CPU8核架构：2xA76@2.2GHz+6xA55 @2.0GHz;ROM/RAM:128GB ROM/4GB RAM;支持多模块拓展功能；操作系统Android 10以上；显示屏支持双目显示功能，分辨率达1920*1080像素；FOV105°;出瞳距19mm 拍照图像最大支持4800万像素直出，视频输出1080P,支持自动对焦功能，支持电子防抖+光学防抖功能；集成低功耗5G调制解调器，包括支持 Sub-6GHz频段的独立(SA)与非独立(NSA)组网；支持WiFi 6,2.4GH2 和5GHz双频段；支持蓝牙：BR/EDR+BLE5.1双模式；支持麦克风降噪功能：电池3000mAh(可拆卸);支持Type-C接口；支持TF卡卡槽；支持激光对焦功能；具有GPS定位功能，可精准记录病虫发生位置 8、产品在小麦和水稻两种作物上调查的自动识别功能需经过全国县级及以上植保机构组织的2年4地试验，并提供相关证
明文件。
6.1.1.1.11 | 500203005011 | 多参数水质检测仪购置安装 | 检测COD、氨氮、总磷、总氮、磷酸根、硝酸盐氮、总铜、铜、铬、总铬、锌、总锌、亚铁、镍、总镍、锰、总锰、二氧化硅、总氯、余氯、镉、铅、钛、钒、银、铝、硼、砷、锡、铍、钡、锑、汞、钴、高锰酸盐、硫酸盐、氟化物、硫化物、氰化物、总氰化物、挥发性酚、苯胺、甲醛、甲醇、吊白块、二氧化硫、双氧水、浊度、色度、悬浮物、溶解氧、尿素、氰尿酸、亚硝酸盐、臭氧、pH、二氧化氯等指标，兼具智能数据分析功能，图表、列表显示数据，分析一目了然；高清晰度彩色液晶触摸显示屏，Android智能操作系统，中文显示界面，中英文键盘，人性化操作，使用更简单。 | 套 | 1
6.1.1.1.12 | 500203005012 | 高智能土壤养分检测仪购置安装 | 检测：1、土壤养分：土壤铵态氮、土壤有效磷、土壤速效钾、土壤硝态氮、土壤水解氮、土壤全氮、土壤全磷、土壤全钾、土壤有机质(丘林法)、土壤有机质(浸提法)、土壤总有机碳、土壤碳氮比、PH值、含盐量、水分。土壤中微量元素：土壤钙、土壤镁、土壤硫、土壤硅、土壤硼、土壤铁、土壤铜、土壤锰、土壤锌、土壤氯、土壤钼；土壤重金属：土壤铅、土壤砷、土壤镉、土壤铬、土壤汞、土壤镍、土壤铝、土壤氟、土壤钛、土壤硒。 2、肥料养分：单质肥：氮肥中铵态氮、肥料硝态氮、尿素氮、缩二脲、磷肥中磷、磷肥中水溶性磷、钾肥中钾；复合肥全氮、复合肥全磷、复合肥全钾；有机肥全氮、有机肥全磷、有机肥全钾、有机肥硝态氮、有机肥速效磷、有机肥速效钾、 有机肥酸解氮、 有机质； 水溶性腐植酸 (风化煤) 、 水溶性腐植酸 (褐煤)、 水溶性腐植酸 (泥炭) 、 游离态腐植酸 (风化煤) 、 游离态腐植酸 (褐煤) 、 游 离态腐植酸 (泥炭) ; 水溶肥全氮、水溶肥全磷、 水溶肥全钾； 叶面肥全氮、 叶 | 套 | 1
面肥全磷、叶面肥全钾；各种肥料微量元素： 肥料钙、 肥 料镁、 肥料硫、 肥 料硅、肥料硼、 肥 料铁、肥料铜、 肥料锰、肥料锌、 肥 料氯、 肥 料钼； 肥 料重金属： 肥料铅、 肥料砷、 肥料镉、肥料铬、 肥 料汞、 肥料镍、肥料铝、 肥料氟、 肥料钛、肥料硒。 3、 鲜作物营养： 作物硝态氮、 作物铵态氮、 作物磷、 作物钾； 作物中微量元素： 作物钙、 作物镁、 作物硫、 作物硅、 作物硼、 作物铁、 作物铜、 作物锰、 作物锌、作物氯、 作物钼； 作物 中硝酸盐、 亚硝酸盐 。 4、 干植株营养： 植 株全氮、 植 株全磷、 植株全钾 5、 烟叶营养： 全氮、 全磷、 全钾、还原糖、 水溶性总糖、硼 、 锰 、 铁 、 铜 、 钙、镁等 20项 。 6、 食 品(水果、 蔬菜等):硝酸盐、 亚硝酸盐、 重金属(铅、 铬 、 镉 、 砷 、 汞)等项。 7、 水质中： 铵态氮、 水 中磷、 水 中钾、硝酸盐、亚硝酸盐、 硬度、 PH、铁 、 铜、锰、 锌、 硼、 氯 、 硫 、 硅 、 钼等
6.1.1.1.13 | 500203005013 | 可视化展示终端购置、安装 | 1、 屏 幕尺寸： 75英寸； 显示比例：16:09; 背 光类型：DLED; 分辨率：3840 (H) ×2160 (V) ; 内存： 8GB; 硬 盘： 256GB; 2、 基础信息管理系统 ： 经 营主体基础信息管理、 地 块基础信息管理 、 作 业人员 信息管理； 3、 环 境监测管理系统：预 警阀值设定； 环 境参数采集、 展 示、 预警 (短 信、 飘 红) ; 4、 智能灌溉管理系统： 对现场的各类电动设备进行自动化控制，包括水泵、 闸 阀等设备； 联动控制、 | 套 | 1
远程控制、 定时控制； 5、 农事作业管理系统： 地块管理 ： 对地块名称 、 土壤基本信息、 产权归属、 种 植品类、 实测面积、 承包人姓名、 承包类型、 承包开始时间、承 包结束时间等非 粮化板块进行线上查看监管。 生产排产： 将相关物联网监测的环境数据汇总， 自 动上传系统。 经过系统的整合、 去噪进行分析，输 出农作物的生产排产计划与生 产建议。 农 资管理 ： 1.投入品库存管理； 2.投入品采购管理 ； 3.投入品使用管理。 6、 质量溯源管理系统： 整合作物生长过程中的传感器数据、 生长环境数据、 施 药施肥数据等， 消 费者可扫描二维码，可 以在移动端小程序查看自己购买的相关 农产品的生产过程、生长环境、 加工过程、 农产品的质检报告等相关信息 。 7、 可视化指挥决策中心： 大数据全景时空图 (地 块管理、 主体信息管理) 、 环 境监测可视化 (环境监测数据查看，历史数据查看， 预警数据查看等) 、 智能控制可视化（水泵、闸阀智能控制）、农事作业可视化、质量溯源可视化等
6.1.1.1.14 | 500203005014 | 土壤紧实度传感器购置、安装 | 1、测量范围：0-10MPa, RS485信号； | 套 | 1
7 | 50 | 武墩街道水位监测设备 |  |  | 1
7.1 | 5002 | 水利安装工程 |  |  | 1
7.1.1 | 500203006 | 水力学监测设备采购及安装 |  |  | 1
7.1.1.1 | 500203006001 | 水位监测设备购置、安装 | 波束角度 6° 检测范围 0.15m~8m 测距精度 ±1mm 通讯接口 四线制/RS485 Modbus-RTU/蓝牙 升级功能 非掉电升级 过程连接 G1½管螺纹 工作电压 9V~36V DC 6910 1 工作电流 ≤80mA@24V 功率 ≤1.9W 工作温度 -40 ℃~+85 ℃ 防护等级 IP66 产品材质 塑料 尺寸 外形尺寸 90.3*70mm (高度*直径) 包含太阳能供电设备 (60W, 12V30AH) 、 立杆 (3m) 、 横杆、 安装支架 数据采集柜、流量卡等。 | 套 | 4
8 | 50 | 城南街道太阳能泵站（1座） |  |  | 1
8.1 | 5002 | 水利安装工程 |  |  | 1
8.1.1 | 500201 | 机电设备安装工程 |  |  | 1
8.1.1.1 | 500201003 | 泵站水泵设备安装 |  |  | 1
8.1.1.1.1 | 500201003002 | 一体化光伏泵站（单机功率5kW）购置、安装 | 1、包括泵房、光伏面板、流量计、水泵、配套电机、电缆、开关、泵管（含固定支架）、弯头、伸缩节、喇叭口、拍门、智能控制系统、电气控制、智能电气保护等所有配套附件，具体详见设计并满足招标人要求 2、包括后期二次深化设计的费用 | 套 | 1
8.1.1.2 | 500201034 | 其他机电设备安装工程 |  |  | 1
8.1.1.2.1 | 500201034002 | 安全设施 | 安全设施（含消防设备绝缘棒、绝缘靴、绝缘手套、柜前后绝缘垫、安全工具柜、验电器等） | 项 | 1
9 | 50 | 城南街道新建智能一体化测控闸门1、2（2座） |  |  | 1
9.1 | 5002 | 水利安装工程 |  |  | 1
9.1.1 | 500202 | 金属结构设备安装工程 |  |  | 1
9.1.1.1 | 500202005 | 闸门设备安装 |  |  | 1
9.1.1.1.1 | 500202005004 | 智能一体化闸门600mm*600mm购置、安装 | 1、含智能控制柜，数据流量卡，太阳能供电系统、12V15W直流电机、电池容量12V12AH、太阳能板120W、立柱及配套基础等 2、闸板行程开度300 | 扇 | 2
10 | 50 | 城南街道信息化 |  |  | 1
10.1 | 5002 | 水利安装工程 |  |  | 1
10.1.1 | 500203 | 安全监测设备采购及安装工程 |  |  | 1
10.1.1.1 | 500203005 | 环境量监测设备采购及安装 |  |  | 1
10.1.1.1.1 | 500203005015 | 11要素小型气象站购置、安装 | 1、风速：量程0~70m/s;分辨率0.1m/s;准确度±(0.3+0.03V)m/s起动风速≤0.8m/s 2、风向：量程0~360°;分辨率1°;准确度±3°;起动风速≤0.5m/s 3、大气温度：量程-50～100℃;分辩率0.1℃;准确度±0.5℃ 4、大气湿：量程0～100%RH;分辨率0.1%RH;准确度±5%RH 5、大气压：量程500～1100hPa;分辨率0.1hpa;精度±1hPa;供电方式：DC12V 6、雨量：量程0-999.9mm;分辩率0.2mm;准确度±4%;降雨强度~4mm/min 7、简易总辐射：量程0~1500W/m2分辨率1W/m2;准确度±5% 8、土壤温度：量程-50～80℃;分辩率0.1℃;准确度±0.5℃ 9、土壤湿度：量程0～100%;分辨率0.1%;准确度±3% 10、PM2.5:量程0~1000ug/m;精度±25% 11、PM10:量程0~2000ug/m;最小检测粒子1μm 12、功能：防过冲，防过放 13、具备数据采集、传输、展示、预警的软件功能。 14、安装支架：3米镀锌钢管，立柱支架，含地基或膨胀螺丝配件 15、避雷装置：避雷针，角钢，接线盒，避雷线 16、智能数据采集柜：户外防雨型(冷轧钢板喷塑);箱体尺寸：300×430×200;防护等级：IP66 17、数据流量卡：4G无线数据流量卡，3年费用，6G/年 18、太阳能装置(80W):太阳能板：功率80W;工作温度-40℃～+85℃;锂电池：电压12V、容量40Ah | 套 | 1
10.1.1.1.2 | 500203005016 | 土壤多参数监测站（管式）购置、安装 | 1、土壤温度范围：-30~+80℃,分辨率：0.1℃,精度：±0.5℃,监测深度0～20cm、20～40cm、40～60cm、60～80cm; 2、土壤体积含水量：0~100%,分辨率0.1%,测量精度≤±2%cm/cm³(体积含水率),监测深度0～20cm、20～40cm、40～60cm、60～80cm; 3、土壤电导率，测量范围0-5dS/m; 4、土壤pH测量范围：0pH～14 pH,相对误差±0.02 5、功能：防过冲，防过放 6、具备数据采集、传输、展示、预警的软件功能。 7、智能数据采集柜：户外防雨型(冷轧钢板喷塑);箱体尺寸：300×430×200; 防护等级：IP66 8、数据流量卡：4G无线数据流量卡，3年费用，6G/年 9、3米镀锌钢管，立柱支架，含地基或膨胀螺丝配件 10、太阳能装置(80W):太阳能板：功率80W;工作温度-40℃～+85℃;锂电池：电压12V、容量40Ah | 套 | 1
10.1.1.1.3 | 500203005017 | 虫情监测设备购置、安装 | 1、 符合植物保护机械 虫情测报灯标准。 2、 采用光、 电、 数控技术 。 3、 诱集光源：主波长365nm 20W黑光灯管 4、 供电： 支持太阳能供电， 含 320W太阳能板 200AH蓄电池 。 5、 功率： ≤450W 待机≤5W 。 6、 绝缘电阻： ≥2.5MΩ (有漏电保护装置) 。 7、 灯体尺寸： 650mm×650mm×2000mm 。 8、 设计寿命 ： 5年 。 9、 灯管启动 时间： ≤5s。 10、 撞 击屏： 互 成 120°角，单 屏尺寸： 长 595±2mm,宽213±2mm,厚 5mm。 11、 整体结构采用不锈钢喷塑。 12、 晚上自动开灯， 白天自动关灯 (待机) 。 在夜间工作状态下， 不受瞬间强光 | 套 | 1
照射改变工作状态。 13、远 红外虫体处理仓温度控制： 工作 15分钟后达到 85±5℃, 处理时间可调(15 种处理时间调整) 。 14、 远 红外虫体处理致死率不小于98%, 虫 体完整率不小于95%。 15、 集虫器：接虫盘直径350mm,具有震动缓冲装置和自动清扫功能， 保证昆虫不 堆积 。 16、 雨控装置： 按外界雨量变化自动控制整灯工作 。 17、 排水装置： 能有效将雨、 虫 分离。 18、 全中文液晶显示，7寸电容触摸屏。 可编程控制系统，可分时段设置和控制， 远程自动拍照， GPRS制式录入， 配置 1200万像素内置相机 。 19、 可以展示虫情走势信息，展示监测害虫始见期、 高峰期、 终见期的时间及对 应数量， 并展示随时间推移害虫的发生趋势 。 20、 支持自定义搜索目标害虫， 将 目标害虫的的发生时间和发生地域在全国地图 上呈现，通 过颜色区分，进行区域串联，基于大量的虫情数据汇总，以热力图的 形式展现害虫发生的严重程度与害虫分布 。 21、平 台端对上传的昆虫图片进行 自动识别及计数并且具备两种以上不同识别数 据库模型并能一键切换， 可应用不同场景。 22、语音播报功能：具有语音播报功能，可以实时播报每一步的进程； 23、每天虫害的统计数据、目标虫害发生情况以短信预警方式发送给用户。 24、远程控制：可以远程查看和控制：灯管开关、拍照时间间隔、工作模式(光控/时控
)、数据上传时间间隔、信号强度、远程重启/升级、设备定位、电量提醒、流量查询/充值、环境温湿度显示、高低温保护阈值设置、加热仓温度/时间设置等。 25、应用要求：需符合国家或行业标准，或经全国、省级植保机构组织的2年5 地试验应用证明。 26、太阳能供电系统：320W太阳能板、200AH蓄电池。
10.1.1.1.4 | 500203005018 | 孢子捕捉仪（重大病害自动监测预警系统）购置、安装 | 1、满足GB/T24689.1-2009(植物保护机械孢子捕捉仪(器))。 2、具有500万像素的显微成像系统，能够自动对所捕获病菌孢子进行高清显微拍摄，所拍摄图像清晰度能够达到人工识别病菌孢子种类的要求。 3、传动装置：通过转盘驱动，实现载玻片自动加载、自动更换，限位传感装置根据每一步工作进程自动定位。 4、气体采样：采集流量0.3m/s-0.5m/s,采集时间1-24小时，设置范围：定时启动，24时制，可以任意设置24小时开启时间，抽气时间：1-24小时(后台可根据实际情况设置采集时间范围)。 5、成像系统：采用光学显微成像系统，自动对焦，自动拍照，自动计算并选取最清晰的图片上传至云服务器。 6、收集：采用风扇采集空气中随风传播的孢子，集中拍照。 7、设备具有高低温保护功能，低于5℃,高于70℃机器处于保护状态； 8、GPS定位：自动定位设备经纬度信息。 9、断电及故障预警：内置备用电源，设备断电后向平台端自动发送设备异常数据，实现断电及故障自动预警。 10、设备自带不小于7寸液晶显示屏，具有语音播报功能：具有语音播报功能，可以实时播报每一步的进程 11、远程控制：远程控制培养液滴加时间、孢子培养时间、保温仓温度设定、数据上传频率、采集时间段和关闭时间设置。 12、太阳能供电系统：320W太阳能板、200AH蓄电池。 | 套 | 1
10.1.1.1.5 | 500203005019 | 视频监控系统购置、安装 | 1、400万球机，4寸，支持23倍光学变倍，16倍数字变倍，最高分辨率可达2560 ×1440 @12.5 fps 2、支持海康互联，萤石平台接入 3、采用高效红外灯，使用寿命长，红外照射距离最远可达30m 4、支持LTE-TDD/LTE-FDD/TD-SCDMA4G无线网络传输，支持Micro SIM卡 5、内置8GBeMMC存储(实际可用6GB),支持接入最大256GB MicroSD/MicroSDHC/MicroSDXC卡存储 6、1个内置麦克风，1个内置扬声器，支持双向语音对讲 7、流量卡+内存卡(128G) 8、4m镀锌管监控立杆，可根据实际情况调整 9、配备视频、控制信号防雷设施，用于监控视频信号设备点对点的协击保护 10、配备避雷针、接地体等 11、太阳能板：功率≥200W；工作温度-40℃～+85℃ 12、蓄电池：电压12V、容量120Ah、循环充电次数≥2500-2600次 13、充电电流：20A（土5%）工作电压：9V-24V功能：防过冲，防过放 14、具备视频数据传输、展示、检索、实时查看的软件功能。 15、监控箱：不锈钢、防水 | 套 | 1
10.1.1.1.6 | 500203005020 | 植物表型物联网设备购置、安装 | 采集可见光-近红外范围9个 关键波段； 空气温度： 测量范围： -40~85℃; 精 度： ±0.3℃; 分辨率： 0.01℃; 空气湿度： 测 量范围： 0~100%; 精 度： ±3%RH; 分 辨率： 0.01%RH; 光照强度： 测量范围： 1~88000lux;灵敏度： 188ulux 气压： 测量范围： 300~1100hPa (海拔： +9000m~-500m) ; 分 辨率： 0.06Pa; 植被指数： NDVI、 SR、 EVI、 ARVI、 PRI、 SIPI、 PSR1、 CRI1、 LAl等 ； 长势监测： 叶绿素含量，冠 层氮含量； 数据传输周期： 默认为4次/小时，用户可通过平台自定义修改； 站点地图： 实时显示在线设备数量、 位置、 监测数据、 数据同步时间、 设 备工作 时长、 累计采集数据量等信息； 数据看板： 用户可通过看板查看最新实时数据，支持切换设备； 数据在线分析： 支持对光谱、 气 象、 植被指数等历史数据，在线进行时间序列分 析； 供电： 支持太阳能板+锂电池方式，太阳能板功率：3W; 电池容量：9000mAh/3.7V | 套 | 1
10.1.1.1.7 | 500203005021 | 物联网风吸式太阳能杀虫灯购置、安装 | 1、 符合GB/T24689.2-2017植物保护机械频振式杀虫灯标准； 2、 诱集光源： LED灯 管， 使 用寿命>50000小时。 3、 灯管启辉时间≤5s。 4、 整灯功率≤20W。 5、 太 阳能电池板组件： 单 晶硅太阳能电池板， 功率240Wp (根据当地光辐照强 度选配) 。 6、 锂 电池： DC12V/20AH免维护锂电池 (电池容量可以根据实际需求选配) 。 7、 光控技术： 根据昼夜交替 | 套 | 10
自动开关灯 。 8、 时间控制模块： 根据目标昆虫生活习性规律，可设定8个时间控制模式。 9、 采用高速涡轮风机， 形成较大气压差， 把 诱到的虫子吸入集虫仓，对虫子种 类及虫体大小没有要求， 比传统杀虫灯更安全、 更高效； 10、 防卡死功能： 设备工作状态下 ， 使 用木棒插入风机叶轮中， 使风机停止转动， 30min后拔出木 棒 ， 防卡死试验后，风机恢复正常工作。 11、 本产品采用防水风机，整机具有较好的防水功能， 达到雨天亦可工作的效果 12、 撞 击屏： 配备2块撞击屏， 昆虫撞击落入接虫盒，辅 助进行虫体收集。 13、 集虫装置： 塑料材质集虫桶， 抽拉方式固定，防止害虫咬破逃逸， 容量27.5 升。 14、反接保护： 具有正负意外反接保护功能， 防止因人为操作不当造成灯体损坏 。 15、 低 温保护： 当空气温度低于5摄 氏度左右 (误差±5%) 杀虫灯进入自动休眠 状态，可增加蓄电池的使用寿命 。 16、 控制电路： 线路板高度集成一体化设计， 运 用单片机和程序软件控制电路 。 一体化线路板包括单片机控制模块、太 阳能控制器模块、无排线， 降低电源损耗 。 可实现一键 自检和设定工作时长。 17、 电池保护： 控制电路设计有电池自动维护功能，防止过充过放降低电池的使 用寿命 18、 状 态显示： 杀虫灯灯体
上方蓝色led指 示灯显示光伏和蓄电池充电工作状态 红色 led指示灯显示工作状态和故障状态，方便用户来了解整灯的运行情况 。 19、无线传输模块：工业级设计，采用高性能超低耗射频芯片及高速单片机控制，SIM卡槽有ESD防护； 20、定位功能：内置GNSS定位功能，定位启动时间10s,可在网页地图中查看设备站点等信息。 21、可远程查看和控制：设备开关、联网信息、光控时控转换、远程启动/重启、设备经纬度信息、流量查询、温湿度显示等设备运行情况。 22、灯杆：镀锌材质双杆，灯杆壁厚2mm,灯杆≥70×50×1300mm,整灯高度≥2.2 米，可根据需求定制任意高度. 23、两灯之间推荐安装距离：50-80米
10.1.1.1.8 | 500203005022 | 手持土壤墒情速测仪购置、安装 | 1、工作电压：12VDC(内置锂电池，可充电 2、交互窗口：4.3寸(分辨率：480*272)TFT触控电容屏 3、 定位功能：北斗定位 4、 通讯功能： 3G/4G/5G(内置SIM卡)ModbusRTU Master 5、 传感器支持类型： 可根据客户定制 6、 数据存储 ： 本地/云端 7、 本地数据显示： 实时数据&历史数据 8、 MCU: ARM 内核，32位处理能力 9、 操作系统 ： FreeRToS 10、 传感器接口： 标准 USB×2 | 套 | 1
10.1.1.1.9 | 500203005023 | 手持式高光谱智农仪购置、安装 | 1、 光谱范围： 400-850mn; 2、 光谱分辨率： 10nm; 3、 探测器类型： CMOS线 阵探测器 ； 4、 尺 寸： 74*57*26mm; 5、 视场角： 25度； 6、 重 量： 75g; 7、 农作物生理化参数： 叶片氮含量、 叶片氮积累量、 叶面积指数、 叶干重、 叶鲜重、 叶片含水率、 茎含水率、 叶绿素a、 叶绿素b、 类 胡萝 卜素 、 叶片粗蛋白质含量、 茎粗蛋白质含量、 产量等共计十余种。 | 套 | 1
11 | 50 | 黄码镇、和平镇节制闸1、2智能改造（2座） |  |  | 1
11.1 | 5002 | 水利安装工程 |  |  | 1
11.1.1 | 500202 | 金属结构设备安装工程 |  |  | 1
11.1.1.1 | 500202005 | 闸门设备安装 |  |  | 1
11.1.1.1.1 | 500202005005 | 智能一体化闸门1000*1000购置、安装 | 1、加装手电一体启闭机，智能水闸控制柜、数据流量卡、太阳能供电系统（120W）等 2、具体详见设计 | 扇 | 2
12 | 50 | 黄码镇、和平镇节制闸3智能改造（1座） |  |  | 1
12.1 | 5002 | 水利安装工程 |  |  | 1
12.1.1 | 500202 | 金属结构设备安装工程 |  |  | 1
12.1.1.1 | 500202005 | 闸门设备安装 |  |  | 1
12.1.1.1.1 | 500202005006 | 智能一体化水闸改造购置、安装 | 1、更换丝杆，加装智能水闸控制柜、数据流量卡、就近接入电网，接电及配套电缆线等附属设施综合考虑在报价中 2、具体详见设计 | 扇 | 1
13 | 50 | 黄码镇、和平镇节制闸4智能改造（1座） |  |  | 1
13.1 | 5002 | 水利安装工程 |  |  | 1
13.1.1 | 500202 | 金属结构设备安装工程 |  |  | 1
13.1.1.1 | 500202005 | 闸门设备安装 |  |  | 1
13.1.1.1.1 | 500202005007 | 智能一体化水闸改造购置、安装 | 1、更换丝杆，加装智能水闸控制柜、数据流量卡、就近接入电网，接电及配套电缆线等附属设施综合考虑在报价中 2、具体详见设计 | 扇 | 1
14 | 50 | 黄码镇、和平镇节制闸5智能改造（1座） |  |  | 1
14.1 | 5002 | 水利安装工程 |  |  | 1
14.1.1 | 500202 | 金属结构设备安装工程 |  |  | 1
14.1.1.1 | 500202005 | 闸门设备安装 |  |  | 1
14.1.1.1.1 | 500202005008 | 智能一体化水闸改造购置、安装 | 1、更换丝杆，加装智能水闸控制柜、数据流量卡、就近接入电网，接电及配套电缆线等附属设施综合考虑在报价中 2、具体详见设计 | 扇 | 1
15 | 50 | 黄码镇、和平镇新建智能一体化测控闸门1、2（2座） |  |  | 1
15.1 | 5002 | 水利安装工程 |  |  | 1
15.1.1 | 500202 | 金属结构设备安装工程 |  |  | 1
15.1.1.1 | 500202005 | 闸门设备安装 |  |  | 1
15.1.1.1.1 | 500202005009 | 智能一体化闸门600mm*600mm购置、安装 | 1、含闸门、止水、开关控制设施、启闭设施、数据流量卡，太阳能供电系统等DC24V,120W直流电机、采用36V单晶硅光伏发电板120W和24V免维护铝酸蓄电池≥100AH、立柱及配套基础等 2、采用镀锌喷塑一体式控制柜或落地式控制柜，配有7寸及以上全彩电容触摸屏，支持物理按键控制闸门，支持4G全网通，闸门运行历史数据实时保存 3、4G无线数据流量卡，3年费用，6G/年 4、其他详见设计 | 扇 | 2
16 | 50 | 黄码镇、和平镇新建智能一体化测控闸门3（1座） |  |  | 1
16.1 | 5002 | 水利安装工程 |  |  | 1
16.1.1 | 500202 | 金属结构设备安装工程 |  |  | 1
16.1.1.1 | 500202005 | 闸门设备安装 |  |  | 1
16.1.1.1.1 | 500202005010 | 智能一体化闸门1200mm*1200mm购置、安装 | 1、含闸门、止水、开关控制设施、启闭设施、数据流量卡，太阳能供电系统等 2、电气部分由投标人结合项目情况综合考虑在投标报价中、含立柱及配套基础等 3、采用镀锌喷塑一体式控制柜或落地式控制柜，配有7寸及以上全彩电容触摸屏，支持物理按键控制闸门，支持4G全网通，闸门运行历史数据实时保存 4、4G无线数据流量卡，3年费用，6G/年 5、其他详见设计 | 扇 | 1
17 | 50 | 黄码镇、和平镇信息化 |  |  | 1
17.1 | 5002 | 水利安装工程 |  |  | 1
17.1.1 | 500203 | 安全监测设备采购及安装工程 |  |  | 1
17.1.1.1 | 500203005 | 环境量监测设备采购及安装 |  |  | 1
17.1.1.1.1 | 500203005024 | 11要素小型气象站购置、安装 | 1、风速：量程0~70m/s;分辨率0.1m/s;准确度±(0.3+0.03V)m/s起动风≤0.8m/s 2、风向：量程0~360°;分辨率1°;准确度±3°;起动风速≤0.5m/s 3、大气温度：量程-50～100℃;分辩率0.1℃;准确度±0.5℃ 4、大气湿：量程0～100%RH;分辨率0.1%RH;准确度±5%RH 5、大气压：量程500～1100hPa;分辨率0.1hpa;精度±1hPa;供电方式：DC12V 6、雨量：量程0-999.9mm;分辩率0.2mm;准确度±4%;降雨强度~4mm/min 7、简易总辐射：量程0~1500W/m2分辨率1W/m2;准确度±5% 8、土壤温度：量程-50～80℃;分辩率0.1℃;准确度±0.5℃ 9、土壤湿度：量程0～100%;分辨率0.1%;准确度±3% 10、PM2.5:量程0~1000ug/m;精度±25% 11、PM10:量程0~2000ug/m;最小检测粒子1μm 12、功能：防过冲，防过放 13、具备数据采集、传输、展示、预警的软件功能。 14、安装支架：3米镀锌钢管，立柱支架，含地基或膨胀螺丝配件 15、避雷装置：避雷针，角钢，接线盒，避雷线 16、智能数据采集柜：户外防雨型(冷轧钢板喷塑);箱体尺寸：300×430×200;防护等级：IP66 17、数据流量卡：4G无线数据流量卡，3年费用，6G/年 18、太阳能装置(80W):太阳能板：功率80W;工作温度-40℃～+85℃;锂电池：电压12V、容量40Ah | 套 | 1
17.1.1.1.2 | 500203005025 | 土壤多参数监测站（管式）购置、安装 | 1、土壤温度范围：-30~+80℃,分辨率：0.1℃,精度：±0.5℃,监测深度0～20cm、20～40cm、40～60cm、60～80cm; 2、土壤体积含水量：0~100%,分辨率0.1%,测量精度≤±2%cm/cm³(体积含水率),监测深度0～20cm、20～40cm、40～60cm、60～80cm; 3、土壤电导率，测量范围0-5dS/m; 4、土壤pH测量范围：0pH～14 pH,相对误差±0.02 5、功能：防过冲，防过放 6、具备数据采集、传输、展示、预警的软件功能。 7、智能数据采集柜：户外防雨型(冷轧钢板喷塑);箱体尺寸：300×430×200; 防护等级：IP66 8、数据流量卡：4G无线数据流量卡，3年费用，6G/年 9、3米镀锌钢管，立柱支架，含地基或膨胀螺丝配件 10、太阳能装置(80W):太阳能板：功率80W;工作温度-40℃～+85℃;锂电池：电压12V、容量40Ah | 套 | 1
17.1.1.1.3 | 500203005026 | 虫情监测设备购置、安装 | 1、 符合植物保护机械 虫情测报灯标准。 2、 采用光、 电、 数控技术 。 3、 诱集光源：主波长365nm 20W黑光灯管 4、 供电： 支持太阳能供电， 含 320W太阳能板 200AH蓄电池 。 5、 功率： ≤450W 待机≤5W 。 6、 绝缘电阻： ≥2.5MΩ (有漏电保护装置) 。 7、 灯体尺寸： 650mm×650mm×2000mm 。 8、 设计寿命 ： 5年 。 9、 灯管启动 时间： ≤5s。 10、 撞 击屏： 互 成 120°角，单 屏尺寸： 长 595±2mm,宽213±2mm,厚 5mm。 11、 整体结构采用不锈钢喷塑。 12、 晚上自动开灯， 白天自动关灯 (待机) 。 在夜间工作状态下， 不受瞬间强光 | 套 | 1
照射改变工作状态。 13、远 红外虫体处理仓温度控制： 工作 15分钟后达到 85±5℃, 处理时间可调(15 种处理时间调整) 。 14、 远 红外虫体处理致死率不小于98%, 虫 体完整率不小于95%。 15、 集虫器：接虫盘直径350mm,具有震动缓冲装置和自动清扫功能， 保证昆虫不 堆积 。 16、 雨控装置： 按外界雨量变化自动控制整灯工作 。 17、 排水装置： 能有效将雨、 虫 分离。 18、 全中文液晶显示，7寸电容触摸屏。 可编程控制系统，可分时段设置和控制， 远程自动拍照， GPRS制式录入， 配置 1200万像素内置相机 。 19、 可以展示虫情走势信息，展示监测害虫始见期、 高峰期、 终见期的时间及对 应数量， 并展示随时间推移害虫的发生趋势 。 20、 支持自定义搜索目标害虫， 将 目标害虫的的发生时间和发生地域在全国地图 上呈现，通 过颜色区分，进行区域串联，基于大量的虫情数据汇总，以热力图的 形式展现害虫发生的严重程度与害虫分布 。 21、平 台端对上传的昆虫图片进行 自动识别及计数并且具备两种以上不同识别数 据库模型并能一键切换， 可应用不同场景。 22、语音播报功能：具有语音播报功能，可以实时播报每一步的进程； 23、每天虫害的统计数据、目标虫害发生情况以短信预警方式发送给用户。 24、远程控制：可以远程查看和控制：灯管开关、拍照时间间隔、工作模式(光控/时控
)、数据上传时间间隔、信号强度、远程重启/升级、设备定位、电量提醒、流量查询/充值、环境温湿度显示、高低温保护阈值设置、加热仓温度/时间设置等。 25、应用要求：需符合国家或行业标准，或经全国、省级植保机构组织的2年5 地试验应用证明。 26、太阳能供电系统：320W太阳能板、200AH蓄电池。
17.1.1.1.4 | 500203005027 | 视频监控系统购置、安装 | 1、400万球机，4寸，支持23倍光学变倍，16倍数字变倍，最高分辨率可达2560 ×1440 @12.5 fps 2、支持海康互联，萤石平台接入 3、采用高效红外灯，使用寿命长，红外照射距离最远可达30m 4、支持LTE-TDD/LTE-FDD/TD-SCDMA4G无线网络传输，支持Micro SIM卡 5、内置8GBeMMC存储(实际可用6GB),支持接入最大256GB MicroSD/MicroSDHC/MicroSDXC卡存储 6、1个内置麦克风，1个内置扬声器，支持双向语音对讲 7、流量卡+内存卡(128G) 8、4m镀锌管监控立杆，可根据实际情况调整 9、配备视频、控制信号防雷设施，用于监控视频信号设备点对点的协击保护 10、配备避雷针、接地体等 11、太阳能板：功率≥200W；工作温度-40℃～+85℃ 12、蓄电池：电压12V、容量120Ah、循环充电次数≥2500-2600次 13、充电电流：20A（土5%）工作电压：9V-24V功能：防过冲，防过放 14、具备视频数据传输、展示、检索、实时查看的软件功能。 15、监控箱：不锈钢、防水 | 套 | 1
17.1.1.1.5 | 500203005028 | 植物表型物联网设备购置、安装 | 采集可见光-近红外范围9个 关键波段； 空气温度： 测量范围： -40~85℃; 精 度： ±0.3℃; 分辨率： 0.01℃; 空气湿度： 测 量范围： 0~100%; 精 度： ±3%RH; 分 辨率： 0.01%RH; 光照强度： 测量范围： 1~88000lux;灵敏度： 188ulux 气压： 测量范围： 300~1100hPa (海拔： +9000m~-500m) ; 分 辨率： 0.06Pa; 植被指数： NDVI、 SR、 EVI、 ARVI、 PRI、 SIPI、 PSR1、 CRI1、 LAl等 ； 长势监测： 叶绿素含量，冠 层氮含量； 数据传输周期： 默认为4次/小时，用户可通过平台自定义修改； 站点地图： 实时显示在线设备数量、 位置、 监测数据、 数据同步时间、 设 备工作 时长、 累计采集数据量等信息； 数据看板： 用户可通过看板查看最新实时数据，支持切换设备； 数据在线分析： 支持对光谱、 气 象、 植被指数等历史数据，在线进行时间序列分 析； 供电： 支持太阳能板+锂电池方式，太阳能板功率：3W; 电池容量：9000mAh/3.7V | 套 | 1
17.1.1.1.6 | 500203005029 | 物联网风吸式太阳能杀虫灯购置、安装 | 1、 符合GB/T24689.2-2017植物保护机械频振式杀虫灯标准； 2、 诱集光源： LED灯 管， 使 用寿命>50000小时。 3、 灯管启辉时间≤5s。 4、 整灯功率≤20W。 5、 太 阳能电池板组件： 单 晶硅太阳能电池板， 功率240Wp (根据当地光辐照强 度选配) 。 6、 锂 电池： DC12V/20AH免维护锂电池 (电池容量可以根据实际需求选配) 。 7、 光控技术： 根据昼夜交替 | 套 | 5
自动开关灯 。 8、 时间控制模块： 根据目标昆虫生活习性规律，可设定8个时间控制模式。 9、 采用高速涡轮风机， 形成较大气压差， 把 诱到的虫子吸入集虫仓，对虫子种 类及虫体大小没有要求， 比传统杀虫灯更安全、 更高效； 10、 防卡死功能： 设备工作状态下 ， 使 用木棒插入风机叶轮中， 使风机停止转动， 30min后拔出木 棒 ， 防卡死试验后，风机恢复正常工作。 11、 本产品采用防水风机，整机具有较好的防水功能， 达到雨天亦可工作的效果 12、 撞 击屏： 配备2块撞击屏， 昆虫撞击落入接虫盒，辅 助进行虫体收集。 13、 集虫装置： 塑料材质集虫桶， 抽拉方式固定，防止害虫咬破逃逸， 容量27.5 升。 14、反接保护： 具有正负意外反接保护功能， 防止因人为操作不当造成灯体损坏 。 15、 低 温保护： 当空气温度低于5摄 氏度左右 (误差±5%) 杀虫灯进入自动休眠 状态，可增加蓄电池的使用寿命 。 16、 控制电路： 线路板高度集成一体化设计， 运 用单片机和程序软件控制电路 。 一体化线路板包括单片机控制模块、太 阳能控制器模块、无排线， 降低电源损耗 。 可实现一键 自检和设定工作时长。 17、 电池保护： 控制电路设计有电池自动维护功能，防止过充过放降低电池的使 用寿命 18、 状 态显示： 杀虫灯灯体
上方蓝色led指 示灯显示光伏和蓄电池充电工作状态 红色 led指示灯显示工作状态和故障状态，方便用户来了解整灯的运行情况 。 19、无线传输模块：工业级设计，采用高性能超低耗射频芯片及高速单片机控制，SIM卡槽有ESD防护； 20、定位功能：内置GNSS定位功能，定位启动时间10s,可在网页地图中查看设备站点等信息。 21、可远程查看和控制：设备开关、联网信息、光控时控转换、远程启动/重启、设备经纬度信息、流量查询、温湿度显示等设备运行情况。 22、灯杆：镀锌材质双杆，灯杆壁厚2mm,灯杆≥70×50×1300mm,整灯高度≥2.2 米，可根据需求定制任意高度. 23、两灯之间推荐安装距离：50-80米
17.1.1.1.7 | 500203005030 | 手持式高光谱智农仪购置、安装 | 1、 光谱范围： 400-850mn; 2、 光谱分辨率： 10nm; 3、 探测器类型： CMOS线 阵探测器 ； 4、 尺 寸： 74*57*26mm; 5、 视场角： 25度； 6、 重 量： 75g; 7、 农作物生理化参数： 叶片氮含量、 叶片氮积累量、 叶面积指数、 叶干重、 叶鲜重、 叶片含水率、 茎含水率、 叶绿素a、 叶绿素b、 类 胡萝 卜素 、 叶片粗蛋白质含量、 茎粗蛋白质含量、 产量等共计十余种。 | 套 | 1

## 3.4 表1-4措施项目清单
措施项目清单
工程名称：2024年度淮安市清江浦区高标准农田“五化”建设项目
序号 | 项目名称 | 备注
1 | 环境保护措施
2 | 安全文明措施（按1万元报价）
3 | 临时工程
4 | 交通工程
5 | 保险费
6 | 施工企业进退场费
7 | 大型施工设备安拆费
8 | 施工围堰 | 固定总价，不再调整
9 | 施工降排水 | 固定总价，不再调整

## 3.5 表1-5其他项目清单
其他项目清单
合同编号：001
工程名称：2024年度淮安市清江浦区高标准农田“五化”建设项目
序号 | 项目名称 | 备注
1 | 预留金

## 3.6 表1-6零星工作项目清单
零星工作项目清单
合同编号：001
工程名称：2024年度淮安市清江浦区高标准农田“五化”建设项目
序号 | 名称 | 计量单位 | 暂定数量 | 备注
1 | 人工
2 | 材料
3 | 机械

## 3.7 安全文明措施费分解表
安全文明措施费分解表
合同编号：001
工程名称：2024年度淮安市清江浦区高标准农田“五化”建设项目
序号 | 项目名称 | 计量单位 | 数量 | 单价（元） | 合价（元） | 备注
一 | 完善、改造和维护安全防护设施设备 | 项
1 | 现场临时用电防护 | 项 |  |  |  | 用电保护；高压区和用电危险区防护和围挡
2 | 洞口、临边防护 | 项 |  |  |  | 洞口、临边等危险部位防坠、防滑设施；临时防护盖板或围栏和隔离防护层
3 | 机械设备防护 | 项 |  |  |  | 钢防护网罩、防护挡板、防护栏杆等安全防护
4 | 高处作业防护 | 项 |  |  |  | 防止物体、人员坠落而设置的安全网、防护棚、防护栏杆、警戒线
5 | 交叉作业防护 | 项 |  |  |  | 平面、立面交叉作业时的防护
6 | 防火、防爆、防尘、防毒 | 项
7 | 防雷、防台风、防地质灾害 | 项
8 | 地下工程有害气体监测、通风 | 项
9 | 临时安全防护 | 项 |  |  |  | 围堰安全监测、防护，高脚手、高立模安全防护
10 | 安全警示标志 | 项 |  |  |  | 警告、提醒、指令、指示等标志、标牌；示警灯、报警闪光灯、夜间警示灯、照明灯
二 | 配备、维护、保养应急救援器材、设备和应急演练 | 项
1 | 配备、维护、保养应急救援器材、设备 | 项 |  |  |  | 应急救援器材、设备的配备、维护、保养和更新
2 | 应急演练 | 项
三 | 重大危险源和事故隐患评估、监控和整改 | 项
1 | 重大危险源评估、监控与管理 | 项
2 | 事故隐患排查、评估和整改 | 项
四 | 安全文明生产检查、评价、咨询和标准化建设 | 项 |  |  |  | 安全文明生产检查、评价、咨询和标准化建设持续改进等。不含企业安全生产标准化等级创建过程中给予咨询评价机构的评价咨询费用
五 | 配备和更新现场作业人员安全防护用品 | 项 |  |  |  | 必须配备的安全防护用品及对安全防护用品的正常损耗进行必要补充
六 | 安全文明生产宣传、教育、培训 | 项 |  |  |  | 安全文明宣传活动、标语、展板、音像、图片资料等；安全技术交底、安全操作规程培训、安全知识教育；知识竞赛、技能竞赛、专题会议；经验交流、现场观摩
七 | 安全文明生产适用的新技术、新标准、新工艺、新装备的推广应用 | 项
八 | 安全设施及特种设备检测检验 | 项
九 | 文明施工、生活设施和环境的改善、运行和维护 | 项
1 | 现场布置 | 项 |  |  |  | 现场围挡、五板一图、企业标志
2 | 办公和生活设施 | 项 |  |  |  | 施工现场办公、生活区与作业区分开设置，保持安全距离；设施符合卫生和安全要求；文体卫生设施配备
3 | 现场管理 | 项 |  |  |  | 场容场貌；工地地面硬化处理等；材料堆放；扬尘控制；垃圾清运；环境美化、绿化；现场保洁
十 | 其他与安全文明施工直接相关的内容 | 项 |  |  |  | 含廉政建设费用
总计