## 1 封面
| 海州区新坝镇小荡村农田排涝治理项目 |  | 工程
招标人工程量清单格式
合同编号：
招 标 人： |  |  |  | (单位盖章)
法定代表人 （或委托代理人）： |  |  | (签字并盖章)
中介机构法定代表人 （或委托代理人）： |  |  |  | (签字并盖章)
造价工程师及注册证号： |  | （签字并盖执业专用章）
编 制 时 间：

## 2 表1-1总说明
总 说 明
合同编号： | 001
工程名称： | 海州区新坝镇小荡村农田排涝治理项目 |  | 第1页 共1页
【新点水利软件江苏版 V10.3.6】

## 3 表1-2建筑工程分类分项工程量清单（电子招投标用）
建筑工程分类分项工程量清单
合同编号：001
工程名称：海州区新坝镇小荡村农田排涝治理项目
序号 | 项目编码 | 项目名称 | 项目特征描述 | 项目工作内容 | 计量单位 | 工程数量 | 主要技术 条款编码 | 备注
1 | 500101 | 土方开挖工程 |  |  |  | 1
1.1 |  | 陆上施工土方 |  |  | 项 | 1
1.1.1 | 500101001001 | 表土剥离 | 1、表土剥离及回覆厚30cm 2、现场堆土运距由投标单位综合考虑报价 |  | m3 | 62028
1.1.2 | 500101002052 | 机械土方开挖 | 1、土壤类别：由投标单位现场踏勘，综合考虑报价 2、弃土运距：由投标单位根据施工现场实际情况自行考虑报价 3、施工时满足设计图纸及规范要求 |  | m3 | 62315
1.1.3 | 500103001121 | 土方回填 | 1、填方材料品种:由投标人根据现场实际情况综合考虑 2、填方粒径要求:由投标人根据现场实际情况综合考虑 3、填方来源、运距:由投标人根据现场实际情况综合考虑 |  | m3 | 62315
1.1.4 | 500103001122 | 土方压实（实方） | 1、回填压实要求：压实度不小于0.93 2、分层压实，厚度＜30cm 3、施工时满足设计图纸及规范要求 |  | m3 | 62315
1.1.5 | 500103001123 | 表土恢复 | 1、采用原耕作层表土恢复厚度30cm 2、施工时满足设计图纸及规范要求 |  | m3 | 62028
1.1.6 | 500101002055 | 田间排水沟 | 1、土壤类别：由投标单位现场踏勘，综合考虑报价 2、弃土运距：由投标单位根据施工现场实际情况自行考虑报价 3、施工时满足设计图纸及规范要求 |  | m3 | 7600
2 |  | Φ80×6m涵闸（10座） |  |  |  | 1
2.1 | 5001 | Φ80×6m涵闸 |  |  | 座 | 10
2.1.1 | 500101002 | 土石方工程 |  |  |  | 1
2.1.1.1 | 500101002054 | 机械土方开挖 | 1、土壤类别：由投标单位现场踏勘，综合考虑报价 2、弃土运距：由投标单位根据施工现场实际情况自行考虑报价 3、施工时满足设计图纸及规范要求 |  | m3 | 1000
2.1.1.2 | 500103001126 | 土方回填 | 1、填方材料品种:由投标人根据现场实际情况综合考虑 2、填方粒径要求:由投标人根据现场实际情况综合考虑 3、填方来源、运距:由投标人根据现场实际情况综合考虑 |  | m3 | 800
2.1.1.3 | 500103001127 | 土方压实（实方） | 1、回填压实要求：压实度不小于0.93 2、分层压实，厚度＜30cm 3、施工时满足设计图纸及规范要求 |  | m3 | 800
2.1.2 | 500109001 | 混凝土管涵 |  |  |  | 1
2.1.2.1 | 500109001234 | C25涵管基础 | 1、混凝土种类:预拌砼 2、混凝土强度等级:C25 3、包含模板安拆工程 |  | m3 | 24.6
2.1.2.2 | 500109001241 | C35砼承插涵管 | 1、砼强度等级:涵管为C35 2、涵管采用承插式结构,壁厚8cm。管材选用按照混凝土和钢筋混凝土排水管(GB/T11836-2023)，规格型号为RCP【800x2000(裂缝荷载54kN/m.破坏荷载81kN/m),内水压力0.10MPa.B型承插口管接口（详见图纸做法） 3、涵管埋深及两侧挡墙长度可根据现场实际情况进行调整,但埋深不小于70cm,涵洞高程根据现场情况由业主确定 4、 |  | m | 60
2.1.3 | 500109 | 混凝土工程 |  |  |  | 1
2.1.3.1 | 500109001242 | C25素砼垫层 | 1、混凝土种类:预拌砼 2、混凝土强度等级:C25 3、包含模板安拆工程 |  | m3 | 3.2
2.1.3.2 | 500109001243 | C25闸首底板 | 1、混凝土种类:预拌砼 2、混凝土强度等级:C25 3、包含模板安拆工程 |  | m3 | 10.1
2.1.3.3 | 500109001244 | C25闸首排架 | 1、混凝土种类:预拌砼 2、混凝土强度等级:C25 3、包含模板安拆工程 |  | m3 | 8.2
2.1.3.4 | 500109001245 | C25素砼挡墙 | 1、混凝土种类:预拌砼 2、混凝土强度等级:C25 3、包含模板安拆工程 |  | m3 | 117.5
2.1.3.5 | 500109001246 | 混凝土闸门 | 1、混凝土种类:成品预制混凝土闸门 2、混凝土强度等级:C25 3、包含滚轮吊座及闸门安装、模板安拆等工程 |  | m3 | 2
2.1.4 | 500111 | 钢筋加工及安装工程 |  |  |  | 1
2.1.4.1 | 500111001001 | 钢筋加工及安装 | 1、钢筋种类、规格:Ⅲ级钢φ25以内 2、本项清单已考虑带"E"标识的抗震钢筋 3、其他:满足设计及施工现场验收规范 |  | t | 1.5
3 |  | 1.5×1.5m穿堤涵闸 |  |  |  | 1
3.1 | 5001 | 1.5×1.5m穿堤涵闸 |  |  | 座 | 10
3.1.1 | 500101002 | 土石方工程 |  |  |  | 1
3.1.1.1 | 500101002056 | 机械土方开挖 | 1、土壤类别：由投标单位现场踏勘，综合考虑报价 2、弃土运距：由投标单位根据施工现场实际情况自行考虑报价 3、施工时满足设计图纸及规范要求 |  | m3 | 556.9
3.1.1.2 | 500103001128 | 土方回填 | 1、填方材料品种:由投标人根据现场实际情况综合考虑 2、填方粒径要求:由投标人根据现场实际情况综合考虑 3、填方来源、运距:由投标人根据现场实际情况综合考虑 |  | m3 | 421.6
3.1.1.3 | 500103001129 | 土方压实（实方） | 1、回填压实要求：压实度不小于0.93 2、分层压实，厚度＜30cm 3、施工时满足设计图纸及规范要求 |  | m3 | 421.6
3.1.2 | 500101002 | 基础工程 |  |  |  | 1
3.1.2.1 | 500103007001 | 砂石垫层 粗砂 | 具体参数详见图纸，满足业主使用要求 |  | m3 | 4.7
3.1.2.2 | 500103007003 | 砂石垫层 碎石 | 具体参数详见图纸，满足业主使用要求 |  | m3 | 4.1
3.1.2.3 | 500103007004 | 倒滤层 | 具体参数详见图纸，满足业主使用要求 |  | m3 | 1.9
3.1.2.4 | 500103007005 | 8m长木桩（小头直径不小于16cm） | 具体参数详见图纸，满足业主使用要求 |  | 根 | 63
3.1.3 | 500109 | 混凝土工程 |  |  |  | 1
3.1.3.1 | 500109001249 | C25素砼垫层 | 1、混凝土种类:预拌砼 2、混凝土强度等级:C25 3、包含模板安拆工程 |  | m3 | 6.6
3.1.3.2 | 500109001254 | C25护底 | 1、混凝土种类:预拌砼 2、混凝土强度等级:C25 3、包含模板安拆工程 |  | m3 | 0.6
3.1.3.3 | 500109001261 | C25护坡 | 1、混凝土种类:预拌砼 2、混凝土强度等级:C25 3、包含模板安拆工程 |  | m3 | 4.8
3.1.3.4 | 500109001262 | C25格梗 | 1、混凝土种类:预拌砼 2、混凝土强度等级:C25 3、包含模板安拆工程 |  | m3 | 10.2
3.1.3.5 | 500109001263 | C25踏步 | 1、混凝土种类:预拌砼 2、混凝土强度等级:C25 3、包含模板安拆工程 |  | m3 | 1.8
3.1.3.6 | 500109001264 | C30闸室底板 | 1、混凝土种类:预拌砼 2、混凝土强度等级:C30 3、包含模板安拆工程 |  | m3 | 15.5
3.1.3.7 | 500109001265 | C30闸室墙身 | 1、混凝土种类:预拌砼 2、混凝土强度等级:C30 3、包含模板安拆工程 |  | m3 | 16.2
3.1.3.8 | 500109001266 | C30闸室顶板 | 1、混凝土种类:预拌砼 2、混凝土强度等级:C30 3、包含模板安拆工程 |  | m3 | 11.2
3.1.3.9 | 500109001255 | C30闸室拦污栅平台 | 1、混凝土种类:预拌砼 2、混凝土强度等级:C30 3、包含模板安拆工程 |  | m3 | 0.5
3.1.3.10 | 500109001256 | C30排架 | 1、混凝土种类:预拌砼 2、混凝土强度等级:C30 3、包含模板安拆工程 |  | m3 | 1.1
3.1.3.11 | 500109001257 | C30启闭机平台 | 1、混凝土种类:预拌砼 2、混凝土强度等级:C30 3、包含模板安拆工程 |  | m3 | 1.5
3.1.3.12 | 500109001258 | C30消力池 | 1、混凝土种类:预拌砼 2、混凝土强度等级:C30 3、包含模板安拆工程 |  | m3 | 8.7
3.1.3.13 | 500109001259 | C30挡墙底板 | 1、混凝土种类:预拌砼 2、混凝土强度等级:C30 3、包含模板安拆工程 |  | m3 | 13.2
3.1.3.14 | 500109001260 | C30挡墙墙身 | 1、混凝土种类:预拌砼 2、混凝土强度等级:C30 3、包含模板安拆工程 |  | m3 | 9.7
3.1.4 | 500111 | 钢筋加工及安装工程 |  |  |  | 1
3.1.4.1 | 500111001002 | 钢筋加工及安装 | 1、钢筋种类、规格:Ⅲ级钢φ25以内 2、本项清单已考虑带"E"标识的抗震钢筋 3、其他:满足设计及施工现场验收规范 |  | t | 6.19
3.1.5 | 500111 | 其他建筑工程 |  |  |  | 1
3.1.5.1 | 500111001003 | 混凝土栏杆 | 具体参数详见图纸，满足业主使用要求 |  | m | 14
3.1.5.2 | 500111001004 | 不锈钢栏杆 | 具体参数详见图纸，满足业主使用要求 |  | m | 13

## 4 表1-3设备采购和安装工程分类分项工程量清单（电子招投标用
设备采购和安装工程分类分项工程量清单
合同编号：001
工程名称：海州区新坝镇小荡村农田排涝治理项目
序号 | 项目编码 | 项目名称 | 项目特征描述 | 项目工作内容 | 计量 单位 | 工程 数量 | 主要技术 条款编码 | 备注
1 | 5002 | 水利安装工程 |  |  |  | 1
1.1 | 500201 | 机电设备安装工程 |  |  |  | 1
1.1.1 | 500202003001 | 启闭机设备安装 | XL21启闭机及闸门控制柜 |  | 台 | 1
1.1.2 | 500201018001 | 电缆安装及敷设 | YJV22-0.6/1kV-4x16 |  | m | 1000
1.1.3 | 500201018005 | 电缆安装及敷设 | YJV-0.6/1kV-4x10 |  | m | 30
1.1.4 | 500201018004 | 电缆安装及敷设 | YJV-0.6/1kV-5×6 |  | m | 30
1.1.5 | 500201018003 | 电缆安装及敷设 | KVVP-7x2.5 |  | m | 30
1.2 | 500201 | 金属结构设备及安装工程 |  |  |  | 1
1.2.1 | 500202005001 | 闸门设备安装 | 1.5x1.5mPz双向止水铸铁闸门，具体施工详见图纸要求 |  | 扇 | 1
1.2.2 | 500202001001 | 门式起重机设备安装 | 1t手摇螺杆启闭机，具体施工详见图纸要求 |  | 台 | 10
1.2.3 | 500202001002 | 门式起重机设备安装 | 5t手电两用螺杆式启闭机，具体施工详见图纸要求 |  | 台 | 1

## 5 表1-4措施项目清单
措施项目清单
工程名称：海州区新坝镇小荡村农田排涝治理项目
序号 | 项目名称 | 备注
1 | 环境保护措施
2 | 安全文明措施
3 | 临时工程
4 | 交通工程
5 | 保险费
6 | 大型施工设备安拆费
7 | 围堰填筑
8 | 围堰拆除
9 | 围堰压实
10 | 施工期排水

## 6 表1-5其他项目清单
其他项目清单
合同编号：001
工程名称：海州区新坝镇小荡村农田排涝治理项目
序号 | 项目名称 | 备注

## 7 表1-6零星工作项目清单
零星工作项目清单
合同编号：001
工程名称：海州区新坝镇小荡村农田排涝治理项目
序号 | 名称 | 计量单位 | 暂定数量 | 备注
1 | 人工
2 | 材料
3 | 机械