## 1.1 封面
| 江苏省马坝高级中学教学楼卫生间改、扩建项目 |  |  |  | 工程
投标报价
投 标 人：
（单位盖章）
造价咨询人：
（单位盖章）
2025-05-28

## 1.2 扉页
|  | 江苏省马坝高级中学教学楼卫生间改、扩建项目 |  |  |  |  | 工程
投标报价
| 投标报价（小写）： |  |  | 0
| （大写）： |  |  | 0
| 投 标 人： |  |  |  | 造价咨询人：
|  |  | （单位盖章） |  |  | （单位公章）
| 法定代表人 或其授权人： |  |  |  | 法定代表人 或其授权人：
|  |  | （签字或盖章） |  |  | （签字或盖章）
| 专业咨询员： |  |  |  | 项目负责人：
|  |  | （造价人员签字盖专用章） |  |  | （造价工程师签字盖专用章）
| 编 制 时 间： |  | 2025-05-28 |  | 复 核 时 间： | 2025-05-28

## 2.1 单项工程最高投标限价汇总表
单项工程最高投标限价汇总表
工程名称：马坝高级中学新建厕所 |  |  |  |  | 第1页 共1页
序号 | 单位工程名称 |  | 金额(元) | 其中：(元)
|  |  |  | 暂估价 |  | 安全文明 施工费 | 规费
1 | 马坝高级中学新建厕所-土建
2 | 马坝高级中学连廊厕所--安装
3 | 教学楼卫生间及其余零星改造
合 计
【新点2013清单造价江苏版 V10.3.6】
注：本表适用于单项工程最高投标限价或投标报价的汇总。暂估价包括分部分项工程中的暂估价和专业工程暂估价。

## 3.1 全费用工程量清单与计价表(清单)
全费用工程量清单与计价表(清单)
工程名称：马坝高级中学新建厕所-土建 | [5 empty] | 标段： |  |  | 第1页 共7页
序号 | 项目编码 | 项目名称 | 项目特征描述 |  | 计量 单位 |  | 工程量 | 全费用金额(元)
[8 empty] | 综合单价 |  | 综合合价 | 暂估价
|  | 0101 土石方工程 |  |  |  |  | 1
1 | 010101001001 | 平整场地 | 1、土壤类别：现场勘察确定 2、弃土运距：自行考虑 3、取土运距：自行考虑 |  | m2 |  | 105.74
2 | 010101002001 | 挖一般土方 | 1、土壤类别：现场勘察确定 2、挖土深度：2.0m 3、弃土运距：自行考虑 |  | m3 |  | 298.81
3 | 010103001001 | 回填方 | 1、密实度要求：密实度不小于0.94 2、填方材料品种：符合图纸及设计要求 3、填方粒径要求：符合图纸及规范要求 4、填方来源、运距：自行考虑 |  | m3 |  | 211.95
4 | 010103002001 | 余方弃置 | 1、废弃料品种：弃土、弃渣外运 2、运距：自行考虑 |  | m3 |  | 86.86
|  | 0104 砌筑工程 |  |  |  |  | 1
5 | 010401001001 | 砖基础 | 1、砖品种、规格、强度等级：MU20混凝土砖 2、砂浆强度等级：M10水泥砂浆 3、防潮层材料种类：详见图纸 |  | m3 |  | 26.05
6 | 010402001001 | 砌块墙 | 1、砌块品种、规格、强度等级：200厚A5.0、B06蒸压砂加气砌块 2、砂浆强度等级：DMM7.5 |  | m3 |  | 101.11
7 | 010401003001 | 实心砖墙 | 1、砖品种、规格、强度等级：MU20砼标准砖 2、墙体类型：女儿墙 3、砂浆强度等级、配合比：DMM7.5 |  | m3 |  | 11.69
|  | 0105 混凝土及钢筋混凝土工程 |  |  |  |  | 1
本页小计
【新点2013清单造价江苏版 V10.3.6】
全费用工程量清单与计价表(清单)
工程名称：马坝高级中学新建厕所-土建 | [5 empty] | 标段： |  |  | 第2页 共7页
序号 | 项目编码 | 项目名称 | 项目特征描述 |  | 计量 单位 |  | 工程量 | 全费用金额(元)
[8 empty] | 综合单价 |  | 综合合价 | 暂估价
8 | 010501001001 | 垫层 | 1、混凝土种类：商品 2、混凝土强度等级：C20 |  | m3 |  | 12.74
9 | 010501002001 | 带形基础 | 1、混凝土种类：商品 2、混凝土强度等级：C30 |  | m3 |  | 51.98
10 | 010502001001 | 矩形柱 | 1、混凝土种类：商品 2、混凝土强度等级：C30 |  | m3 |  | 35.72
11 | 010502002001 | 构造柱 | 1、混凝土种类：商品 2、混凝土强度等级：C25 |  | m3 |  | 7
12 | 010503002001 | 矩形梁 | 1、混凝土种类：商品 2、混凝土强度等级：C30 |  | m3 |  | 45.96
13 | 010503004001 | 圈梁 | 1、混凝土种类：商品 2、混凝土强度等级：C25 窗台梁、过梁 |  | m3 |  | 5.03
14 | 010503004002 | 圈梁 | 1、混凝土种类：商品 2、混凝土强度等级：C20 止水带 |  | m3 |  | 5.62
15 | 010504001001 | 直形墙 | 1、混凝土种类：商品 2、混凝土强度等级：C30 |  | m3 |  | 4.18
16 | 010505001001 | 有梁板 | 1、混凝土种类：商品 2、混凝土强度等级：C30 |  | m3 |  | 92.14
17 | 010506001001 | 直形楼梯 | 1、混凝土种类：商品 2、混凝土强度等级：C30 |  | m2 |  | 20.05
18 | 010505007001 | 挑檐板 | 1、混凝土种类：商品 2、混凝土强度等级：C30 |  | m3 |  | 0.14
19 | 010507005001 | 压顶 | 1、混凝土种类：商品 2、混凝土强度等级：C25 |  | m3 |  | 2.65
20 | 010515001001 | 现浇构件钢筋 | 1、钢筋种类、规格：三级钢，φ12以内 |  | t |  | 20.46
21 | 010515001002 | 现浇构件钢筋 | 1、钢筋种类、规格：三级钢，φ25以内 |  | t |  | 12.95
22 | 010516003001 | 机械连接 | 1、连接方式：直螺纹接头 |  | 个 |  | 143
本页小计
【新点2013清单造价江苏版 V10.3.6】
全费用工程量清单与计价表(清单)
工程名称：马坝高级中学新建厕所-土建 | [5 empty] | 标段： |  |  | 第3页 共7页
序号 | 项目编码 | 项目名称 | 项目特征描述 |  | 计量 单位 |  | 工程量 | 全费用金额(元)
[8 empty] | 综合单价 |  | 综合合价 | 暂估价
23 | 010516004001 | 钢筋电渣压力焊接头 | 电渣压力焊 |  | 个 |  | 454
24 | 010607005001 | 砌块墙钢丝网加固 | 砌块墙与其他构件交接处 |  | m2 |  | 557.31
|  | 0108 门窗工程 |  |  |  |  | 1
25 | 010801002001 | 木质门带套 | 1、门代号及洞口尺寸：M1022，套装门 |  | m2 |  | 26.4
26 | 010807001001 | 金属（塑钢、断桥）窗 | 1、窗代号及洞口尺寸：90系列隔热断桥铝合金 2、玻璃品种、厚度：5+12+5中空玻璃 |  | m2 |  | 32.4
27 | 010807003001 | 金属百叶窗 | 1、窗代号及洞口尺寸：90系列隔热断桥铝合金 2、玻璃品种、厚度：5+12+5中空玻璃 |  | m2 |  | 23.76
28 | 011601001001 | 砖砌体拆除 | 洞口D1022 |  | m3 |  | 3.52
|  | 0111 楼地面装饰工程 |  |  |  |  | 1
29 | 011102003001 | 块料楼地面（1层卫生间） | 1、8-10厚防滑地面砖,干水泥擦缝（砖色彩及规格由甲方自定)，撒素水泥面 2、20厚 DSM20 粘结层； 3、刷素水泥浆(或界面剂)一道； 4、40厚C20细石混凝土； 5、JS防水涂料防水层三遍,四周卷起300高(厚度不小于1.5mm) 6、60厚C15 混凝土； 7、100厚碎石垫层夯实； 8、素土夯实； |  | m2 |  | 46.36
本页小计
【新点2013清单造价江苏版 V10.3.6】
全费用工程量清单与计价表(清单)
工程名称：马坝高级中学新建厕所-土建 | [5 empty] | 标段： |  |  | 第4页 共7页
序号 | 项目编码 | 项目名称 | 项目特征描述 |  | 计量 单位 |  | 工程量 | 全费用金额(元)
[8 empty] | 综合单价 |  | 综合合价 | 暂估价
30 | 011102003003 | 块料楼地面（2-4卫生间） | 1、8_10厚防滑地面砖,一水泥擦缝(地砖色彩及规格由甲方自定)； 2、20厚DSM20预拌砂浆结合层 3、4.0厚SBS改性沥青防水卷材(自带保护层)一层； 4、C20细石混凝土找坡,坡向地漏,最薄处30厚； 5、15厚聚氨酯防水层 6、20厚1:3水泥砂浆找平层(四周做圆弧状) 现浇钢筋混凝土楼板 |  | m2 |  | 139.08
31 | 011102003002 | 块料楼地面 | 1、8_10厚防滑地面砖,千水泥擦缝(地砖色彩及规格由甲方自定)撒素水泥； 2、20厚 DSM20 粘结层； 3、刷素水泥浆(或界面剂)一道； 4、60厚C15混凝土； 5、100厚碎石垫层夯实； 6、素土夯实 |  | m2 |  | 64.11
32 | 011102003004 | 块料楼地面 | 1、8-10厚防滑地面砖,千水泥擦缝(地砖色彩及规格由甲方自定 2、20厚DSM20预拌砂浆结合层 3、面层(甲方室内装修时确定)40厚C25细石混凝土内配Ф3 @50 钢丝网片,表面撒1:1水泥砂子随打随抹平 4、现浇钢筋混凝土楼面板随捣陶抹,表面清理干净； 5、含楼梯面层及防滑条 |  | m2 |  | 191.93
本页小计
【新点2013清单造价江苏版 V10.3.6】
全费用工程量清单与计价表(清单)
工程名称：马坝高级中学新建厕所-土建 | [5 empty] | 标段： |  |  | 第5页 共7页
序号 | 项目编码 | 项目名称 | 项目特征描述 |  | 计量 单位 |  | 工程量 | 全费用金额(元)
[8 empty] | 综合单价 |  | 综合合价 | 暂估价
33 | 010902003001 | 屋面刚性层 | 1、50厚C30普通细石混凝土,内配Φ4 @150双层双向压平抹光； 2、10 厚白灰砂浆隔离层 |  | m2 |  | 112.24
34 | 010902002001 | 屋面涂膜防水 | 1、聚合物水泥防水涂膜,厚度不小于1.5mm 2、20厚 DSM15找平层； 3、捣制钢筋混凝土屋面板 |  | m2 |  | 112.24
35 | 010902003002 | 屋面刚性层 | 1、20厚DSM20预拌砂浆找平层； LC5.0泡沫混凝土2 %找坡层,最薄处30； |  | m2 |  | 112.24
36 | 011001001001 | 保温隔热屋面 | 1、50厚挤塑聚苯板(燃烧性能为B1级)； |  | m2 |  | 112.24
37 | 010902001001 | 屋面卷材防水 | 1、3.0厚SBS改性沥青防水卷材(自带保护层)两层； |  | m2 |  | 112.24
38 | 011204003001 | 块料墙面 | 1、5 厚釉面砖,规格300x600,地面砖切割,白水泥擦缝； 2、2~3厚建筑陶瓷胶黏剂 3、6厚 DPM20 粉面； 4、12厚 DPM15 打底 5、刷界面处理剂一道； |  | m2 |  | 793.51
39 | 011406001001 | 抹灰面油漆 | 1、乳胶漆三遍； 2、901胶白水泥刮腻子三遍； 3、6厚 DPM20 粉面； 4、12厚 DPM15 打底 5、刷界面处理剂一道 |  | m2 |  | 405.2
40 | 011201001002 | 墙面一般抹灰 | 1、10厚M15聚合物防水砂浆找平层(避水浆掺量5%)； 2、砼梁柱与砌体墙交接处挂300宽镀锌铁丝网(网格10X10) 3、刷界面剂一道 4基层墙体 |  | m2 |  | 495.44
本页小计
【新点2013清单造价江苏版 V10.3.6】
全费用工程量清单与计价表(清单)
工程名称：马坝高级中学新建厕所-土建 | [5 empty] | 标段： |  |  | 第6页 共7页
序号 | 项目编码 | 项目名称 | 项目特征描述 |  | 计量 单位 |  | 工程量 | 全费用金额(元)
[8 empty] | 综合单价 |  | 综合合价 | 暂估价
41 | 011406001003 | 抹灰面油漆 | 1、建筑外墙真石漆(做法参05J909-外涂5 o/TL10) |  | m2 |  | 495.44
42 | 011406001004 | 抹灰面油漆 | 1、白色低(无)VOCs含量无机涂料； 2、满刮腻子二遍,砂光 3、刷聚合物水泥抹灰砂浆一道 |  | m2 |  | 250.87
43 | 011302001001 | 吊顶天棚 | 1、600X600铝合金板平顶铝合金； 2、横撑132X24X12中距500~600； 3、铝合金中龙骨L32X24X12中距500~600； 4、大龙骨60x30x15中距<1200 5、φ8钢筋品杆,双向中距900~1200； 6、15厚M15防水砂浆抹平(楼5 %防水剂)； 7、钢筋混凝一板内预留中6铁环,双向中距900~1200 |  | m2 |  | 304.51
44 | 010902004001 | 屋面排水管 | PVC做法详见图集12J201 |  | m |  | 30.6
45 | 011210005001 | 成品隔断 | 成品隔断，详见图集苏J06-2006，含台阶砌筑等所有工序内容 |  | 间 |  | 48
46 | 01B001 | 设计费 | 此项为不可竞争费用，20000元 |  | 项 |  | 1
47 | 01B002 | 暂列金 | 此项为不可竞争费用，30000元 |  | 项 |  | 1
分部分项合计
47 | 011701001001 | 综合脚手架 |  |  | m2 |  | 474.86
48 | 011703001001 | 垂直运输 |  |  | m2 |  | 474.86
49 | 011705001001 | 大型机械设备进出场及安拆 |  |  | 项 |  | 1
50 | 011702001001 | 基础 | 1、基础类型：垫层模板 |  | m2 |  | 13.55
51 | 011702001002 | 基础 | 1、基础类型：带形基础 |  | m2 |  | 52.06
本页小计
【新点2013清单造价江苏版 V10.3.6】
全费用工程量清单与计价表(清单)
工程名称：马坝高级中学新建厕所-土建 | [5 empty] | 标段： |  |  | 第7页 共7页
序号 | 项目编码 | 项目名称 | 项目特征描述 |  | 计量 单位 |  | 工程量 | 全费用金额(元)
[8 empty] | 综合单价 |  | 综合合价 | 暂估价
52 | 011702002001 | 矩形柱 | 1、混凝土种类：商品 2、混凝土强度等级：C30 |  | m2 |  | 313.1
53 | 011702003001 | 构造柱 | 1、混凝土种类：商品 2、混凝土强度等级：C25 |  | m2 |  | 54.5
54 | 011702006001 | 矩形梁 | 1、混凝土种类：商品 2、混凝土强度等级：C30 |  | m2 |  | 265.7
55 | 011702008001 | 圈梁 | 1、混凝土种类：商品 2、混凝土强度等级：C25 |  | m2 |  | 107.46
56 | 011702011001 | 直形墙 | 1、混凝土种类：商品 2、混凝土强度等级：C30 |  | m2 |  | 55.45
57 | 011702014001 | 有梁板 | 1、混凝土种类：商品 2、混凝土强度等级：C30 |  | m2 |  | 777.7
58 | 011702024001 | 楼梯 | 1、混凝土种类：商品 2、混凝土强度等级：C30 |  | m2 |  | 20.05
59 | 011702022001 | 天沟、檐沟 | 1、混凝土种类：商品 2、混凝土强度等级：C30 |  | m2 |  | 3.66
60 | 011702028001 | 压顶 | 1、混凝土种类：商品 2、混凝土强度等级：C25 |  | m2 |  | 29.42
单价措施合计
本页小计
合计
【新点2013清单造价江苏版 V10.3.6】

## 4.1 全费用工程量清单与计价表(清单)
全费用工程量清单与计价表(清单)
工程名称：马坝高级中学连廊厕所--安装 | [5 empty] | 标段： |  |  | 第1页 共5页
序号 | 项目编码 | 项目名称 | 项目特征描述 |  | 计量 单位 |  | 工程量 | 全费用金额(元)
[8 empty] | 综合单价 |  | 综合合价 | 暂估价
|  | 0304 电气设备安装工程 |  |  |  |  | 1
1 | 030404017001 | 配电箱 | 1、名称：总照明计测箱AL 2、型号：XRC88 3、规格：按系统图配置(带门带锁) 4、安装方式：底距地1.5m嵌装 |  | 台 |  | 1
2 | 030404005001 | 能耗监测显示器 | 1、名称：能耗监测显示器 |  | 台 |  | 1
3 | 030408001001 | 电力电缆 | 1、规格：YJV-1-4*16 |  | m |  | 30
4 | 030411001001 | 配管 | 1、规格：SC50 |  | m |  | 7
5 | 030411001004 | 配管 | 1、规格：SC25 |  | m |  | 5
6 | 030411001002 | 配管 | 1、规格：PC20 |  | m |  | 109.4
7 | 030411001003 | 配管 | 1、规格：PC16 |  | m |  | 307.8
8 | 030411004001 | 配线 | 1、规格：BV-2.5 |  | m |  | 1195.8
9 | 030411004003 | 配线 | 1、规格：BV-4 |  | m |  | 127.5
10 | 030411004002 | 配线 | 1、规格：NH-RVS-2x2.5 |  | m |  | 8
11 | 030412001001 | 普通灯具 | 1、名称：LED 光源防水声、光感应灯 2、型号：1*12W 3、规格：带透明保护罩 |  | 套 |  | 12
12 | 030412001002 | 普通灯具 | 1、名称：LED 光源灯 2、型号：1*12W 3、规格：带透明保护罩 |  | 套 |  | 30
13 | 030412001003 | 普通灯具 | 1、名称：LED 光源防水灯 2、型号：1*12W 3、规格：带透明保护罩 |  | 套 |  | 12
14 | 030412005001 | 荧光灯 | 1、名称：LED管状灯 2、规格：LED光源,1*18W |  | 套 |  | 4
本页小计
【新点2013清单造价江苏版 V10.3.6】
全费用工程量清单与计价表(清单)
工程名称：马坝高级中学连廊厕所--安装 | [5 empty] | 标段： |  |  | 第2页 共5页
序号 | 项目编码 | 项目名称 | 项目特征描述 |  | 计量 单位 |  | 工程量 | 全费用金额(元)
[8 empty] | 综合单价 |  | 综合合价 | 暂估价
15 | 030404034001 | 照明开关 | 1、名称：单联单控开关 2、规格：AC220V,10A 3、安装方式：底距地 1.3m 嵌装 |  | 个 |  | 10
16 | 030404034002 | 照明开关 | 1、名称：双联单控开关 2、规格：AC220V,10A 3、安装方式：底距地 1.3m 嵌装 |  | 个 |  | 10
17 | 030404035001 | 插座 | 1、名称：二加三极单相安全插座 2、规格：AC220V,10A 3、安装方式：底距地0.3m嵌装 |  | 个 |  | 10
18 | 030404035002 | 插座 | 1、名称：五极安全防水插座 2、规格：AC220V,10A 3、安装方式：底距地1.3m嵌装 |  | 个 |  | 10
19 | 030404035003 | 插座 | 1、名称：单相三极带开关安全插座 2、规格：AP86Z13AK11-16N |  | 个 |  | 2
20 | 030404036001 | 接线盒 | 1、名称：接线盒 |  | 个 |  | 112
21 | 030409008001 | 等电位端子箱、测试板 | 1、名称：总等电位箱 2、规格：铜排截面>=40*4mm |  | 个 |  | 1
22 | 030409002001 | 接地母线 | 1、规格：利用基础底部二根主筋焊成网状接地体 |  | m |  | 58.5
|  | 0305 建筑智能化工程 |  |  |  |  | 1
23 | 030502003001 | 网络配线箱 | 1、名称：网络配线箱 2、安装方式：底距地1.5m暗装 |  | 个 |  | 1
24 | 030502004001 | 电脑插座 | 1、名称：电脑插座 2、安装方式：底距地0.3m嵌装 |  | 个 |  | 12
25 | 030411001005 | 配管 | 1、规格：SC32 |  | m |  | 3
26 | 030411001006 | 配管 | 1、规格：SC20 |  | m |  | 65
|  | 0310 给排水、采暖、燃气工程 |  |  |  |  | 1
本页小计
【新点2013清单造价江苏版 V10.3.6】
全费用工程量清单与计价表(清单)
工程名称：马坝高级中学连廊厕所--安装 | [5 empty] | 标段： |  |  | 第3页 共5页
序号 | 项目编码 | 项目名称 | 项目特征描述 |  | 计量 单位 |  | 工程量 | 全费用金额(元)
[8 empty] | 综合单价 |  | 综合合价 | 暂估价
27 | 031001005001 | 铸铁管 | 1、介质：排水 2、材质、规格：柔性排水铸铁管De110 3、连接形式：卡箍连接 |  | m |  | 70.4
28 | 031001005002 | 铸铁管 | 1、介质：排水 2、材质、规格：柔性排水铸铁管De75 3、连接形式：卡箍连接 |  | m |  | 9.5
29 | 031001005003 | 铸铁管 | 1、介质：排水 2、材质、规格：柔性排水铸铁管De50 3、连接形式：卡箍连接 |  | m |  | 16.1
30 | 031001006001 | 塑料管 | 1、介质：排水 2、材质、规格：UPVC管De110 3、连接形式：粘接 |  | m |  | 132.8
31 | 031001006002 | 塑料管 | 1、介质：排水 2、材质、规格：UPVC管De75 3、连接形式：粘接 |  | m |  | 2
32 | 031001006003 | 塑料管 | 1、介质：排水 2、材质、规格：UPVC管De50 3、连接形式：粘接 |  | m |  | 24
33 | 031001007002 | 复合管 | 1、介质：给水 2、材质、规格：内衬塑镀锌钢管DN50 3、连接形式：丝扣连接 |  | m |  | 46.6
34 | 031001006004 | 塑料管 | 1、介质：给水 2、材质、规格：PP-R管DN40 3、连接形式：热熔连接 |  | m |  | 60
35 | 031001006005 | 塑料管 | 1、介质：给水 2、材质、规格：PP-R管DN32 3、连接形式：热熔连接 |  | m |  | 32
本页小计
【新点2013清单造价江苏版 V10.3.6】
全费用工程量清单与计价表(清单)
工程名称：马坝高级中学连廊厕所--安装 | [5 empty] | 标段： |  |  | 第4页 共5页
序号 | 项目编码 | 项目名称 | 项目特征描述 |  | 计量 单位 |  | 工程量 | 全费用金额(元)
[8 empty] | 综合单价 |  | 综合合价 | 暂估价
36 | 031001006006 | 塑料管 | 1、介质：给水 2、材质、规格：PP-R管DN25 3、连接形式：热熔连接 |  | m |  | 214
37 | 031001006007 | 塑料管 | 1、介质：给水 2、材质、规格：PP-R管DN20 3、连接形式：热熔连接 |  | m |  | 28
38 | 031001006008 | 塑料管 | 1、介质：给水 2、材质、规格：PP-R管DN15 3、连接形式：热熔连接 |  | m |  | 60
39 | 031001006009 | 塑料管 | 1、介质：雨水 2、材质、规格：UPVC管De110 |  | m |  | 30
40 | 031001006010 | 塑料管 | 1、介质：冷凝水 2、材质、规格：UPVC管De50 |  | m |  | 15
41 | 031004014004 | 给、排水附（配）件 | 1、型号、规格：侧入型雨水斗DN100 |  | 个(组) |  | 2
42 | 031003001001 | 螺纹阀门 | 1、规格、压力等级：闸阀DN50 |  | 个 |  | 2
43 | 031003013001 | 水表 | 1、型号、规格：DN50 |  | 组(个) |  | 1
44 | 031003001002 | 螺纹阀门 | 1、规格、压力等级：截止阀DN40 |  | 个 |  | 4
45 | 031003001003 | 螺纹阀门 | 1、类型：自动排气阀 |  | 个 |  | 1
46 | 031003001004 | 螺纹阀门 | 1、规格、压力等级：截止阀DN25 |  | 个 |  | 4
47 | 031004013001 | 小便槽自动冲洗水箱 | 1、规格：15.2L冲洗水箱 |  | 套 |  | 2
48 | 031004003001 | 洗脸盆 | 1、规格、类型：洗脸盆 |  | 组 |  | 16
49 | 031004004001 | 洗涤盆 | 1、规格、类型：洗涤盆 |  | 组 |  | 8
50 | 031004006001 | 大便器 | 1、规格、类型：蹲便器 2、附件名称、数量：含壁挂式水箱 |  | 组 |  | 56
51 | 031004007001 | 小便器 | 1、规格、类型：小便器 |  | 组 |  | 10
本页小计
【新点2013清单造价江苏版 V10.3.6】
全费用工程量清单与计价表(清单)
工程名称：马坝高级中学连廊厕所--安装 | [5 empty] | 标段： |  |  | 第5页 共5页
序号 | 项目编码 | 项目名称 | 项目特征描述 |  | 计量 单位 |  | 工程量 | 全费用金额(元)
[8 empty] | 综合单价 |  | 综合合价 | 暂估价
52 | 031004014001 | 给、排水附（配）件 | 1、型号、规格：地漏DN50 |  | 个(组) |  | 20
53 | 031004014002 | 给、排水附（配）件 | 1、型号、规格：罩式排水栓DN75 |  | 个(组) |  | 4
54 | 031004014003 | 给、排水附（配）件 | 1、型号、规格：清扫口DN100 |  | 个(组) |  | 12
55 | 030901013001 | 灭火器 | 1、规格、型号：手提式磷酸铵盐干粉灭火器MF/ABC3*2 |  | 具(组) |  | 4
|  | 新增电力工程 |  |  |  |  | 1
56 | 030404017002 | 配电箱 | 1、名称：楼道配电箱 2、型号：P=85kw，定制，380v |  | 台 |  | 4
57 | 030404017003 | 配电箱 | 1、名称：楼层分电箱 2、型号：定制，220v |  | 台 |  | 18
58 | 030411003001 | 桥架 | 1、名称：热镀锌封闭槽式桥架 2、型号：200x100，含盖板、桥架隔板及桥架连接弯头、三通、四通等配件,开孔、防火堵洞 |  | m |  | 450
59 | 030411003002 | 桥架 | 1、名称：热镀锌封闭槽式桥架 2、型号：100x100，含盖板、桥架隔板及桥架连接弯头、三通、四通等配件,开孔、防火堵洞 |  | m |  | 900
60 | 030408001002 | 电力电缆 | ZR-YJV-0.6/1kV-4x50+1x25，按要求敷设，含端子接线 |  | m |  | 580
61 | 030408001003 | 电力电缆 | ZR-YJV-0.6/1kV-3*6，按要求敷设，含端子接线 |  | m |  | 2175
62 | 030408001004 | 电力电缆 | ZR-YJV-0.6/1kV-4x35+1x16，按要求敷设，含端子接线 |  | m |  | 195
分部分项合计
单价措施合计
本页小计
合计
【新点2013清单造价江苏版 V10.3.6】

## 5.1 全费用工程量清单与计价表(清单)
全费用工程量清单与计价表(清单)
工程名称：教学楼卫生间及其余零星改造 | [5 empty] | 标段： |  |  | 第1页 共6页
序号 | 项目编码 | 项目名称 | 项目特征描述 |  | 计量 单位 |  | 工程量 | 全费用金额(元)
[8 empty] | 综合单价 |  | 综合合价 | 暂估价
1 | 011601001001 | 砖砌体拆除 | 1、房屋拆除，不扰动相邻建筑物； 2、建筑垃圾清理、外运，运距自行考虑 |  | m2 |  | 185.6
2 | 010507006001 | 化粪池 | 1、玻璃钢化粪池，有效容积不小于20m3； 2、含土方开挖、回填； 3、C15混凝土垫层；； 4、含C30钢筋面层混凝土盖板，厚度不低于12cm，按规范配筋 |  | 座 |  | 1
|  | 污水管道 |  |  |  |  | 1
3 | 010101003001 | 挖沟槽土方 | 1、管道土方开挖； 2、含面层混凝土破除、清运； 3、弃土、弃渣运距自行考虑； |  | m3 |  | 68
4 | 010103001001 | 回填方 | 素土回填，密实度不低于0.9 |  | m3 |  | 57.74
5 | 031001006001 | 塑料管 | 1、安装部位：室外污水管 2、材质、规格：双壁波纹管，DN300，Ⅱ级 3、连接形式：粘接； 3、碎石垫层10cm厚 |  | m |  | 85
6 | 040504003001 | 塑料检查井 | 塑料检查井，符合国标要求；φ650，铸铁盖板 |  | 座 |  | 3
7 | 010507002001 | 室外地坪 | 1、碎石垫层10cm厚； 2、C30混凝土面层12cm |  | m2 |  | 68
|  | 新增隔墙 |  |  |  |  | 1
8 | 010101003002 | 挖沟槽土方 | 1、隔墙土方开挖； 2、含面层混凝土破除、清运； 3、含土方回填，多余弃土、弃渣外运，运距自行考虑； |  | m3 |  | 4.4
本页小计
【新点2013清单造价江苏版 V10.3.6】
全费用工程量清单与计价表(清单)
工程名称：教学楼卫生间及其余零星改造 | [5 empty] | 标段： |  |  | 第2页 共6页
序号 | 项目编码 | 项目名称 | 项目特征描述 |  | 计量 单位 |  | 工程量 | 全费用金额(元)
[8 empty] | 综合单价 |  | 综合合价 | 暂估价
9 | 010401001001 | 砖基础 | 1、砖品种、规格、强度等级：混凝土实心标准砖 2、砂浆强度等级：M7.5水泥砂浆 3、防潮层材料种类：防水砂浆 |  | m3 |  | 1.02
10 | 010401004001 | 多孔砖墙 | 1、砖品种、规格、强度等级：KP1多孔砖砌筑 2、砂浆强度等级、配合比：M5混合砂浆 |  | m3 |  | 5.28
11 | 011201001001 | 墙面一般抹灰 | 1、底层厚度、砂浆配合比：14厚1:3水泥砂浆 2、面层厚度、砂浆配合比：8厚1:2.5水泥砂浆 |  | m2 |  | 44
12 | 010502002001 | 构造柱 | 1、混凝土种类：预拌 2、混凝土强度等级：C25； 3、含模板、含配筋，410，c6@200 |  | m3 |  | 0.46
13 | 010507005001 | 压顶 | 1、断面尺寸：240*200 2、混凝土种类：预拌 3、混凝土强度等级：C25； 4、含模板、含配筋，410，c6@200 |  | m |  | 5.5
14 | 010802001001 | 金属（塑钢）门 | 1、不锈钢门，M2.0*2.2； 2、含基础、门框，五金，锁链等； |  | 樘 |  | 1
15 | 011406001001 | 抹灰面油漆 | 1、墙面铲除清理； 2、刮腻子2遍； 3、外墙弹性涂料不低于2遍； |  | m2 |  | 300
|  | 卫生间改造1 |  |  |  |  | 1
本页小计
【新点2013清单造价江苏版 V10.3.6】
全费用工程量清单与计价表(清单)
工程名称：教学楼卫生间及其余零星改造 | [5 empty] | 标段： |  |  | 第3页 共6页
序号 | 项目编码 | 项目名称 | 项目特征描述 |  | 计量 单位 |  | 工程量 | 全费用金额(元)
[8 empty] | 综合单价 |  | 综合合价 | 暂估价
16 | 011605001001 | 平面块料拆除 | 1、2-4层地砖拆除、清理、垃圾清运； 2、蹲便器位置地面高度下降10-15cm，具体根据现场实际情况确定 |  | m2 |  | 37.74
17 | 011102003001 | 块料楼地面 | 1、找平层厚度、砂浆配合比：20mm厚水泥砂浆找平层 2、结合层厚度、砂浆配合比：1:3水泥砂浆结合层 3、面层材料品种、规格、颜色：防滑地砖面层，规格样式由招标人确定； 4、包含蹲便器砖砌基础，投标人自行考虑报价； |  | m2 |  | 37.74
18 | 011302001001 | 吊顶天棚 | 1、吊顶形式、吊杆规格、高度：吊筋φ6 2、龙骨材料种类、规格、中距：轻钢龙骨 3、面层材料品种、规格、：铝塑板面层 |  | m2 |  | 37.74
19 | 01B001 | 水电改造 | 1、2-4层卫生间水电改造； 2、电气：包含照明、开关、配线、配管等，含线槽； 3、水：包括蹲便器、小便器、洗手池、洗涤盆等给排水线路及配件； 4、室内已有管道石膏板包封； |  | m2 |  | 37.74
20 | 011210005001 | 成品隔断 | 成品隔断，详见图集苏J06-2006；女厕3间，男厕2间 |  | 间 |  | 8
本页小计
【新点2013清单造价江苏版 V10.3.6】
全费用工程量清单与计价表(清单)
工程名称：教学楼卫生间及其余零星改造 | [5 empty] | 标段： |  |  | 第4页 共6页
序号 | 项目编码 | 项目名称 | 项目特征描述 |  | 计量 单位 |  | 工程量 | 全费用金额(元)
[8 empty] | 综合单价 |  | 综合合价 | 暂估价
21 | 031004003001 | 洗脸盆 | 1、材质：陶瓷 2、规格、类型：洗脸盆 3、组装形式：成套型 4、附件名称、数量：含基座、台面 |  | 组 |  | 3
22 | 031004004001 | 洗涤盆 | 1、材质：陶瓷 2、规格、类型：洗涤盆 3、组装形式：成套型 |  | 组 |  | 3
23 | 031004007001 | 小便器 | 1、材质：陶瓷 2、规格、类型：立式小便器 3、组装形式：成套型 |  | 组 |  | 2
24 | 031004006001 | 大便器 | 1、材质：陶瓷 2、规格、类型：蹲便器 3、组装形式：成套型 |  | 组 |  | 8
25 | 031004014001 | 给、排水附（配）件 | 1、材质：不锈钢 2、型号、规格：地漏DN50 |  | 个(组) |  | 3
|  | 卫生间改造2 |  |  |  |  | 1
26 | 011605001002 | 平面块料拆除 | 1、2-5层地砖拆除、清理、垃圾清运； 2、蹲便器位置地面高度下降10-15cm，具体根据现场实际情况确定 |  | m2 |  | 124.36
27 | 011102003002 | 块料楼地面 | 1、找平层厚度、砂浆配合比：20mm厚水泥砂浆找平层 2、结合层厚度、砂浆配合比：1:3水泥砂浆结合层 3、面层材料品种、规格、颜色：防滑地砖面层，规格样式由招标人确定； 4、包含蹲便器砖砌基础，投标人自行考虑报价； |  | m2 |  | 124.36
本页小计
【新点2013清单造价江苏版 V10.3.6】
全费用工程量清单与计价表(清单)
工程名称：教学楼卫生间及其余零星改造 | [5 empty] | 标段： |  |  | 第5页 共6页
序号 | 项目编码 | 项目名称 | 项目特征描述 |  | 计量 单位 |  | 工程量 | 全费用金额(元)
[8 empty] | 综合单价 |  | 综合合价 | 暂估价
28 | 011302001002 | 吊顶天棚 | 1、吊顶形式、吊杆规格、高度：吊筋φ6 2、龙骨材料种类、规格、中距：轻钢龙骨 3、面层材料品种、规格、：铝塑板面层 |  | m2 |  | 124.36
29 | 01B002 | 水电改造 | 1、2-4层卫生间水电改造； 2、电气：包含照明、开关、配线、配管等，含线槽； 3、水：包括蹲便器、小便器、洗手池、洗涤盆等给排水线路及配件； 4、室内已有管道石膏板包封； |  | m2 |  | 124.36
30 | 011210005002 | 成品隔断 | 成品隔断，详见图集苏J06-2006；女厕6间，男厕4间 |  | 间 |  | 20
31 | 031004003002 | 洗脸盆 | 1、材质：陶瓷 2、规格、类型：洗脸盆 3、组装形式：成套型 4、附件名称、数量：含基座、台面 |  | 组 |  | 4
32 | 031004004002 | 洗涤盆 | 1、材质：陶瓷 2、规格、类型：洗涤盆 3、组装形式：成套型 |  | 组 |  | 4
33 | 031004007002 | 小便器 | 1、材质：陶瓷 2、规格、类型：立式小便器 3、组装形式：成套型 |  | 组 |  | 6
34 | 031004006002 | 大便器 | 1、材质：陶瓷 2、规格、类型：蹲便器 3、组装形式：成套型 |  | 组 |  | 20
35 | 031004014002 | 给、排水附（配）件 | 1、材质：不锈钢 2、型号、规格：地漏DN50 |  | 个(组) |  | 4
36 | 011204003001 | 块料墙面 | 小隔间内墙砖加高至1.5m；瓷砖规格样式由招标人确定 |  | m2 |  | 18.4
本页小计
【新点2013清单造价江苏版 V10.3.6】
全费用工程量清单与计价表(清单)
工程名称：教学楼卫生间及其余零星改造 | [5 empty] | 标段： |  |  | 第6页 共6页
序号 | 项目编码 | 项目名称 | 项目特征描述 |  | 计量 单位 |  | 工程量 | 全费用金额(元)
[8 empty] | 综合单价 |  | 综合合价 | 暂估价
37 | 011608002001 | 铲除涂料面 | 1、2-5层卫生间墙面乳胶漆铲除、清理； 2、墙砖面清扫 |  | m2 |  | 282.48
分部分项合计
38 | 011701001001 | 综合脚手架 | 砌墙、卫生间改造脚手架，投标人自行考虑报价，脚手架不再另计 |  | 项 |  | 1
单价措施合计
本页小计
合计
【新点2013清单造价江苏版 V10.3.6】