## 表-08 分部分项工程和单价措施项目清单与计价表
分部分项工程和单价措施项目清单与计价表
工程名称：多媒体设备工程 |  |  |  | 标段：宿迁市级备份气象台建设（沭阳）项目（预报预警中心改造及气象科普馆建设项目） |  |  | 第 1 页 共 31 页
序号 | 项目编码 | 项目名称 | 项目特征描述 |  | 计量单位 | 工程量 |  | 金额（元）
[8 empty] | 综合单价 | 综合合价 | 其中：暂估价
C.5 多媒体设备工程
C.5.6 大厅区域（静态画面+视频播放）
本页小计
注：为计取规费等的使用，可在表中增设其中：“定额人工费”。
表—08
分部分项工程和单价措施项目清单与计价表
工程名称：多媒体设备工程 |  |  |  | 标段：宿迁市级备份气象台建设（沭阳）项目（预报预警中心改造及气象科普馆建设项目） |  |  | 第 2 页 共 31 页
序号 | 项目编码 | 项目名称 | 项目特征描述 |  | 计量单位 | 工程量 |  | 金额（元）
[8 empty] | 综合单价 | 综合合价 | 其中：暂估价
1 | 030507014012 | 弧形LED屏 | 1、★像素点间距：≤2.0mm； 2、单元板分辨率：≥12800 Dots； 3、★刷新率：≥3840Hz，支持通过配套控制软件调节刷新率设置选项； 4、像素构成：1R、1G、1B； 5、封装方式：SMD表贴三合一，铜线封装，表面黑化处理，表面不反光； 6、驱动方式：恒流驱动； 7、控制方式：同步控制系统； 8、维护方式：支持模组、电源、排线、接收卡后维护或前维护； 9、整屏平整度：≤0.04mm； 10、白平衡亮度：0-600cd/㎡可调；亮度调节：0-100%亮度可调，256级手动/自动调节，屏幕亮度具有随环境照度的变化任意调整功能；亮度均匀性≥98%； 11、色温800K-18000K可调；白平衡状态下色温在6500K±5%；色温为6500K时，100%75%50%25%档电平白场调节色温误差≤100K" 12、水平视角≥170°；垂直视角≥170°； 13、对比度≥7000：1； 14、灰度等级≥14bit，红绿蓝各256级，可达16384级；采用EPWM 灰阶控制技术提升低灰视觉效果，100%亮度时，14bit灰度；70%亮度，14bit灰度；50%亮度，14bit灰度；20%亮度，12bit灰度，显示画面无单列或单行像素失控现象；支持0-100%亮度时，8-14bits灰度自定义设置； 15、峰值功耗≤450W/m²；平均功耗：≤150W/m²； 16、供电电源：在4.2*（1±10%）VDC～4.5*（1±10%）VDC范围内能正常工作； 17、输入电压：支持宽压输入 在96-264VAC，支持窄压输入在200-240VAC，在该范围内能正常工作； 18、防护性能：具有防静电、防电磁干扰、防腐蚀、防霉菌、防虫、防潮、抗震动、抗雷击等功能；具有电源过压、过流、断电保护、分布上电措施、防护等级达到IP50； 19、套件材质采用硅胶材质； 20、横向装配弯曲角度：外弧弯曲角度≥135°，内弧弯曲角度≥120°； 21、竖向装配弯曲角度：内/外弧弯曲角度≥170° |  | m2 | 12.65
本页小计
注：为计取规费等的使用，可在表中增设其中：“定额人工费”。
表—08
分部分项工程和单价措施项目清单与计价表
工程名称：多媒体设备工程 |  |  |  | 标段：宿迁市级备份气象台建设（沭阳）项目（预报预警中心改造及气象科普馆建设项目） |  |  | 第 3 页 共 31 页
序号 | 项目编码 | 项目名称 | 项目特征描述 |  | 计量单位 | 工程量 |  | 金额（元）
[8 empty] | 综合单价 | 综合合价 | 其中：暂估价
本页小计
"； 22、横向装配弯曲弦长：外弧弯曲弦长288-320mm，内弧弯曲弦长246-320mm； 23、竖向装配弯曲弦长：内/外弧弯曲弦长159-160mm"； 24、正常播放视频状态下点亮5分钟； 后产品表面温度升幅≤1.5℃，点亮10分钟后其温度升幅≤8℃；产品在白平衡状态下点亮5分钟后产品表面温度升幅≤8℃，点亮10分钟后其温度升幅≤18℃；产品正常使用工作达到热平衡状态后，屏体结构金属部分温度升幅≤30℃，绝缘材料温度升幅≤30℃； 25、支持自动GAMMA校正技术，14bit自动调节，通过构造非线性校正曲线和色坐标变换系数矩阵实现了显示效果的不断改善，各项重要指标如彩色还原性、色温调节范围、亮度均匀性、色度均匀性、刷新率、换帧频率等，均符合广电级标准； 26、无危害类：8h（30000s）曝辐中不造成光化学紫外危害（ES），并在16min（1000s）内不造成近紫外危害（EUVA），并在2.8h（10000s）内不造成对视网膜蓝光危害（LB）并在10s内不造成对视网膜热危害（LR），且在1000s内不造成对眼睛的红外辐射危害（EIR）； 27、依据GB4943.1标准进行阻燃测试：整机阻燃测试，测试符合V-0级标准；PCB板、防火保护外壳及内部其他元器件均达到V-0等级；套件（塑料面板、面罩）测试均达到V-0等级"； 28、支持PPA碗杯结构、点胶封装、出光方式为单面发光；显示面采用高强度化学防护材质，防碰撞、耐冲击、高耐磨、抗腐蚀、防划痕，可直接擦拭LED附着力≥100N；在灯珠四侧以水平 夹角 45°的方向施加推力 15N，灯珠未破碎或脱落。支持模组级的LED灯防撞保护装置，符合GB/T20138-2006/IEC62262:2002要求； 29、单模块磁吸强度≥10kg，高强度磁吸能力能避免发生掉落事故； 30、支持软件自定义修改分辨率，自定义分辨率，更加适合LED屏幕的使用；支持分屏操作。支持任意比例拼接素材和多图层叠加；支持无线遥控、手机
本页小计
注：为计取规费等的使用，可在表中增设其中：“定额人工费”。
表—08
分部分项工程和单价措施项目清单与计价表
工程名称：多媒体设备工程 |  |  |  | 标段：宿迁市级备份气象台建设（沭阳）项目（预报预警中心改造及气象科普馆建设项目） |  |  | 第 4 页 共 31 页
序号 | 项目编码 | 项目名称 | 项目特征描述 |  | 计量单位 | 工程量 |  | 金额（元）
[8 empty] | 综合单价 | 综合合价 | 其中：暂估价
遥控，一键切换视频；支持与智能播控软件一键IP连接"。
2 | 080904005004 | 视频处理器 | ★1、不少于以下视频及音频信号输入： 1路DVI，1路HDMI，2路VGA ，2路CVBS，4路1/8" TRS 音频； ★2、不少于以下视频及音频信号输出： 6路网口输出，整机分辨率可达390万像素，支持自定义分辨率，最宽可达3840像素，最高可达1536像素；1路1/4" TRS音频； ★3、支持音频与视频信号进行关联，可实现视频信号与音频信号同步切换； 4、支持双画面显示：可以在显示屏上同时输出显示两个画面，画面位置和大小可以在输出范围内任意调整； 5、支持VGA校正功能，可对VGA输入信号产生的黑边及图像偏移进行校正； ★6、能够对图像进行实时处理，提升其动态范围，使得显示屏在播放普通SDR图像素材时可以实现HDR显示效果； ★7、支持切换特效：在两个信号间进行切换时，具有淡入淡出的特效，不同类型的信号切换过程无黑屏、停顿、闪烁等现象； ★8、设备可预存箱体文件信息，用户在进行箱体拼装调试时，只需通过设备的导航菜单，即可根据引导完成显示屏连接调试； ★9、进行设备更换时，新的设备可直接读取已经设置好的接收卡上的参数进行自身参数适配，无需重新设置屏幕参数； ★10、进行接收卡更换时，设备可直接下发正确参数给更换的接收卡，无需重新配置接收卡参数； ★11、为保证系统稳定，操作简单方便，以及售后服务统一可靠，控制系统（视频控制器）必须具备优秀的前端视频处理功能，不再另行配置其他品牌或同一品牌下其他型号的视频处理器。控制系统（含多画面拼接器、视频控制器、独立主控、同步接收卡）及播控系统（含播控软件及服务器）采用同一生产厂家同一品牌产品。 |  | 台 | 1
本页小计
注：为计取规费等的使用，可在表中增设其中：“定额人工费”。
表—08
分部分项工程和单价措施项目清单与计价表
工程名称：多媒体设备工程 |  |  |  | 标段：宿迁市级备份气象台建设（沭阳）项目（预报预警中心改造及气象科普馆建设项目） |  |  | 第 5 页 共 31 页
序号 | 项目编码 | 项目名称 | 项目特征描述 |  | 计量单位 | 工程量 |  | 金额（元）
[8 empty] | 综合单价 | 综合合价 | 其中：暂估价
3 | 031002002008 | 弧形钢支架安装 | 1、弧形钢支架安装。 |  | m2 | 12.65
4 | 030904013007 | LED屏主机 | 1、I5 12代 16+512G SSD。 |  | 台 | 1
5 | 031101093008 | 弧形LED屏功放 | 1、输入信号幅度可调节，避免因输入过大而失真； 2、立体声音频输入插座，与VOD、DVD或其它音源相连； 3、录音，线路输出(REC)：供外接其它音频设备使用； 4、音频输出：四声道； 5、输出功率(R/L，RMS) 300W×2 (8Ω)； 6、频率范围 20Hz-20KHz； 7、信噪比（平直位置） ≥90dB ； 8、通道分离度 ≥50dB(1KHz)； 9、话筒输入灵敏度 ≤15mV； 10、话筒输入阻抗 600Ω； 11、电源需求 AC 220V±10% 50Hz。 |  | 台 | 1
6 | 030506001008 | 吸顶音箱 | 1、输出功率：≥50W； 2、低音单元：≥6.5"； 3、高音单元：≥1"； 4、频率范围：45-20KHz ； 5、指定频带内的声压级：≥112dB； 6、额定特性灵敏度级:≥87dB 。 |  | 台 | 2
C.5.6 气象探测展示
本页小计
注：为计取规费等的使用，可在表中增设其中：“定额人工费”。
表—08
分部分项工程和单价措施项目清单与计价表
工程名称：多媒体设备工程 |  |  |  | 标段：宿迁市级备份气象台建设（沭阳）项目（预报预警中心改造及气象科普馆建设项目） |  |  | 第 6 页 共 31 页
序号 | 项目编码 | 项目名称 | 项目特征描述 |  | 计量单位 | 工程量 |  | 金额（元）
[8 empty] | 综合单价 | 综合合价 | 其中：暂估价
7 | 030507014013 | 55寸拼接屏 | 1) 屏幕尺寸：55英寸，FHD_LED，响应时间：8ms； 2) 拼接缝隙：≤3.5mm，屏幕比例：16:9，可视角度：178°； 3) 亮度：500cd/m²，对比度：4500：1，分辨率：1920*1080； 4) 有效显示范围：1214mm（H）*685mm（V），标准颜色：16.7M； 5) 信号接口：HDMI、DVI 等高清信号显示，及 RJ45 接口环通输出；内置拼接处理引擎，无需外设拼接控制器可实现自拼接显示； 6) 工业级液晶面板，运行稳定、视角宽、亮度均匀、图像还原性好和层次感突出等特点； 7) 支持RS485、红外线控两种控制方式； 8) 选配功能：支持还原屏幕点对点分辨率，不拉伸不变形显示，输入信号无损解码和显示； 9)支持 8/10bit 、2/4Chanel 全高清 LVDS液晶屏,支持 90°、180°、270°旋转显示、支持 10bit、8Lane 超高清 Vbyone接口的 UHD 4K 液晶屏;具有“CMA”或 “CNAS”标识的检测报告）； 10) 为有效提升机器的可靠性和维护便利性，要求机器支持电源故障警告提示灯和程序运行故障警告提示灯功能； 11) 液晶拼接显示单元整机采用冷轧钢板材质，结构件需一体成型，显示屏具备完整后壳，不得以支架或挡板替代，无任何裸露在外的电路线，整体美观大方； 12) LCD 显示单元在通电时导通，使液晶排列变得有秩序，使光线容易通过；不通电时，排列则变得混乱，阻止光线通过，确保LCD显示单元无辐射； 13) 具有节能工作模式，支持正常显示、节能模式、睡眠模式、关闭等多种模式选择； 14) LCD 显示单元具备智能蓝光光感护眼功能, 液晶单元可自动识别环境光强弱,根据环境光变化调节屏幕亮度，应属蓝光无危害类产品； 15) 本拼接单元具备“省电模式”功能，并支持多种时间节点选择，能实现有信号唤醒、无信号进入省电模式的功能； 16) 为有效提升液晶拼接屏的安全性，防止客人使 |  | 台 | 4
本页小计
注：为计取规费等的使用，可在表中增设其中：“定额人工费”。
表—08
分部分项工程和单价措施项目清单与计价表
工程名称：多媒体设备工程 |  |  |  | 标段：宿迁市级备份气象台建设（沭阳）项目（预报预警中心改造及气象科普馆建设项目） |  |  | 第 7 页 共 31 页
序号 | 项目编码 | 项目名称 | 项目特征描述 |  | 计量单位 | 工程量 |  | 金额（元）
[8 empty] | 综合单价 | 综合合价 | 其中：暂估价
用遥控器误改拼墙数据，要求支持遥控锁定的功能，提高机器的安全性； 17) 为了确保拼接墙的白场一致性，要求支持白场验收，要求白场的显示趋于一致，亮度均匀性误差不超过 5%，色温指标误差不超过 3%，不能出现明显色差； 18) 选配功能：自带播放系统，支持各类多媒体格式。支持视频（rmvb、avi、mpeg、dat、mov、mkv、wmv、mp4等），音频（mp3、wma、wav等），图片（jpg、gif、png等），网页，PDF等多媒体文件通过U盘、手机、平板、IPAD、电脑客户端自定义布局排版后，上传至网络音视频处理器并进行自动播放； 19)选配功能：外置红外触控，支持10点、20点、40点或以上触控； 20) 支持局域网内多台电脑的文件内容可以飞传到大屏显示； 21) 支持多台平板、触摸一体机、笔记本电脑均操控视频的播放、暂停、声音、进度； 22)支持视频、图片、网页、office文档、采集输入等信号无限开窗叠加漫游，数量不受限制； 23) 支持单窗内视频、图片、网页轮播，轮播时间可自定义；支持整屏预案轮巡，预案轮播时间可自定义； 24) 通过扩展可实现：手机、IPAD、PC本地远程发布管理，随意调取内置保存场景，PPT翻页、视频暂停播放，定时排程发布。屏幕360度任意旋转拼接，高清底图无线叠加； 25)LCD 显示单元可将输入的非 50Hz/60Hz的图像转换成 60Hz 输出，彻底解决由于低帧率造成的画面卡顿感，使图像显示相比低帧率的图像更平滑顺畅； 26) 平均无故障使用时间不低于70000H；使用寿命7×24 小时不低于70000H。
本页小计
注：为计取规费等的使用，可在表中增设其中：“定额人工费”。
表—08
分部分项工程和单价措施项目清单与计价表
工程名称：多媒体设备工程 |  |  |  | 标段：宿迁市级备份气象台建设（沭阳）项目（预报预警中心改造及气象科普馆建设项目） |  |  | 第 8 页 共 31 页
序号 | 项目编码 | 项目名称 | 项目特征描述 |  | 计量单位 | 工程量 |  | 金额（元）
[8 empty] | 综合单价 | 综合合价 | 其中：暂估价
8 | 080904005005 | 处理器 | 1.工业级高性能产品，其超高清的分辨率最高支持8Kx2K； 2.最大支持3进9出，可任意组合多种拼接模式：横屏/竖屏/横屏异形拼接，且支持大规模并联使用； 3.采用宽电压（100~240V）集中供电，低功耗节能环保设计，内部采用传导散热，不需要任何外部散热措施，可靠性极高； 4.支持网络控制和RS232控制； 5.超高分辨率，输出最高支持分辨率5760*3240@60Hz向下兼容低分辨率； 6.采用28nm工艺高端可编程FPGA芯片，全硬件实时处理架构，超快处理速度不延迟； 7.工业级设计，加厚6层PCB板材，16KV超强防静电能力，超强的产品稳定性； 8.支持大规模级联和并联使用，保障大屏实时显示需求。 |  | 台 | 2
本页小计
注：为计取规费等的使用，可在表中增设其中：“定额人工费”。
表—08
分部分项工程和单价措施项目清单与计价表
工程名称：多媒体设备工程 |  |  |  | 标段：宿迁市级备份气象台建设（沭阳）项目（预报预警中心改造及气象科普馆建设项目） |  |  | 第 9 页 共 31 页
序号 | 项目编码 | 项目名称 | 项目特征描述 |  | 计量单位 | 工程量 |  | 金额（元）
[8 empty] | 综合单价 | 综合合价 | 其中：暂估价
9 | 030501001003 | 分布式输入节点 | 1、具备不少于2个HDMI接口，支持不低于3840*2160@30Hz信号输入输出，不少于2个3.5mm音频接口，支持音频的输入和输出，不少于2路USB-A端口，不少于1路USB-B端口，不少于1路RS232接口，1路继电器接口，具备不少于2路的光纤接口及不少于2路的RJ45接口，支持双链路热备功能； 2、为了实现稳定可靠的供电及方便施工，需同时支持POE供电及适配器供电，用于电源冗余备份； 3、支持H.264、H.265编解码能力；同时支持H.265、H.264标准协议码流输入输出； 4、为了系统安全，全系统节点采用嵌入式软件设计，国产化硬件设计，系统无崩溃和病毒入侵风险，无服务器纯分布式架构，任意一个节点故障不影响其他节点正常工作； 5、支持双链路热备功能，可通过双网线或双光纤或一光一网方式接入两台不同的交换系统，当其中一条链路故障时，自动跳转另外一条链路进行传输，无需人工干预；主备链路只需要1个IP地址，主备无缝切换，切换过程中画面无黑屏，无闪烁； 6、支持输入和输出，即同一个节点即能同时接入信号源编码进入系统内供其他节点调用又能同时接显示器调用系统内其他信号源进行显示，一个节点当两个节点使用，降低项目中节点的用量，节省费用； 7、支持KVM坐席管理功能，支持坐席协作、鼠标跨屏、设备状态实时反馈、OSD菜单、信号预览、一键场景预案、大屏互动、权限管理等功能； 8、支持4K及以下任意分辨率裁剪功能，适合各种尺寸各种点间距LED大屏；具备任意拼接，缩放，漫游，叠加，置顶/置底，开窗/关窗,平铺，全屏，画中画显示，且画质良好，兼容LED/DID/LCD/DLP各类屏幕墙，无需拼接器或背投器； 9、具备实时输入信号预览回显功能，单节点支持16画面显示功能； 10、具备帧同步功能，保证高速运动的画面在各个物理显示单元（含液晶拼接、LCD拼接、LED拼接大屏）上能达到同帧播放的效果，提供流畅、实时、连贯的运动画面； 11、支持对拼接屏系统进行控制管理，支持大屏拼 |  | 对 | 1
本页小计
注：为计取规费等的使用，可在表中增设其中：“定额人工费”。
表—08
分部分项工程和单价措施项目清单与计价表
工程名称：多媒体设备工程 |  |  |  | 标段：宿迁市级备份气象台建设（沭阳）项目（预报预警中心改造及气象科普馆建设项目） |  |  | 第 10 页 共 31 页
序号 | 项目编码 | 项目名称 | 项目特征描述 |  | 计量单位 | 工程量 |  | 金额（元）
[8 empty] | 综合单价 | 综合合价 | 其中：暂估价
接功能，支持大屏开窗、分割、漫游、叠加、拼接等应用功能； 12、支持无服务器、无交换机组成系统，支持分布式节点手拉手连接，可实现一根光纤或网线级联不少于50台设备，可串联接入交换系统；支持网线或光纤环形连接，首尾两端可以接入交换机形成环形链路，确保系统稳定； 13、支持一套键鼠管理多台显示屏幕，无数量限制；支持一套键盘鼠标同时管理多台计算机主机，计算机主机数量没有限制，实现一人多机单人多业务管理功能； 14、支持无规律任意跨屏、跳跃跨屏；可任意方向无序跨屏，没有任何连接限制；支持快捷键跨屏，实现无鼠标下快速定位跨屏，支持多屏间放大缩小； 15、支持不同分辨率混合切换，切换过程无黑屏，切换时间小于10ms（毫秒）； 16、支持消息队列、可根据信号的轻重缓急进行自动排序并不同颜色标注；支持和警示灯联动，告知用户有信号被推送过来，便于及时处理； 17、为了音频、视频的灵活调用，节点需支持音频、视频分离切换，支持音频的加嵌解嵌； 18、具备超大静态拼接底图上传显示功能，实现高分辨率底图精细点对点显示； 19、支持大屏增加字幕显示功能，无需额外硬件，即可在大屏上划分固定区域用于同时多个字幕显示，同时支持多个不同类型的字幕同时显示； 20、具备预开窗功能，支持在管理后台上预先对屏幕布局，布局完成后一键切换给屏幕墙，便于场景的无缝衔接；具备场景预案功能，支持预案编辑、保存、切换调用； 21、具备统信、麒麟、linux等客户端管控功能，实现全系统的调度和管理； 22、为减少节点的故障点，所有节点需采用无风扇设计。
本页小计
注：为计取规费等的使用，可在表中增设其中：“定额人工费”。
表—08
分部分项工程和单价措施项目清单与计价表
工程名称：多媒体设备工程 |  |  |  | 标段：宿迁市级备份气象台建设（沭阳）项目（预报预警中心改造及气象科普馆建设项目） |  |  | 第 11 页 共 31 页
序号 | 项目编码 | 项目名称 | 项目特征描述 |  | 计量单位 | 工程量 |  | 金额（元）
[8 empty] | 综合单价 | 综合合价 | 其中：暂估价
10 | 030501002004 | 分布式输出节点 | 1、具备不少于2个HDMI接口，支持不低于3840*2160@30Hz信号输入输出，不少于2个3.5mm音频接口，支持音频的输入和输出，不少于2路USB-A端口，不少于1路USB-B端口，不少于1路RS232接口，1路继电器接口，具备不少于2路的光纤接口及不少于2路的RJ45接口，支持双链路热备功能； 2、为了实现稳定可靠的供电及方便施工，需同时支持POE供电及适配器供电，用于电源冗余备份； 3、支持H.264、H.265编解码能力；同时支持H.265、H.264标准协议码流输入输出； 4、为了系统安全，全系统节点采用嵌入式软件设计，国产化硬件设计，系统无崩溃和病毒入侵风险，无服务器纯分布式架构，任意一个节点故障不影响其他节点正常工作； 5、支持双链路热备功能，可通过双网线或双光纤或一光一网方式接入两台不同的交换系统，当其中一条链路故障时，自动跳转另外一条链路进行传输，无需人工干预；主备链路只需要1个IP地址，主备无缝切换，切换过程中画面无黑屏，无闪烁； 6、支持输入和输出，即同一个节点即能同时接入信号源编码进入系统内供其他节点调用又能同时接显示器调用系统内其他信号源进行显示，一个节点当两个节点使用，降低项目中节点的用量，节省费用； 7、支持KVM坐席管理功能，支持坐席协作、鼠标跨屏、设备状态实时反馈、OSD菜单、信号预览、一键场景预案、大屏互动、权限管理等功能； 8、支持4K及以下任意分辨率裁剪功能，适合各种尺寸各种点间距LED大屏；具备任意拼接，缩放，漫游，叠加，置顶/置底，开窗/关窗,平铺，全屏，画中画显示，且画质良好，兼容LED/DID/LCD/DLP各类屏幕墙，无需拼接器或背投器； 9、具备实时输入信号预览回显功能，单节点支持16画面显示功能； 10、具备帧同步功能，保证高速运动的画面在各个物理显示单元（含液晶拼接、LCD拼接、LED拼接大屏）上能达到同帧播放的效果，提供流畅、实时、连贯的运动画面； 11、支持对拼接屏系统进行控制管理，支持大屏拼 |  | 对 | 1
本页小计
注：为计取规费等的使用，可在表中增设其中：“定额人工费”。
表—08
分部分项工程和单价措施项目清单与计价表
工程名称：多媒体设备工程 |  |  |  | 标段：宿迁市级备份气象台建设（沭阳）项目（预报预警中心改造及气象科普馆建设项目） |  |  | 第 12 页 共 31 页
序号 | 项目编码 | 项目名称 | 项目特征描述 |  | 计量单位 | 工程量 |  | 金额（元）
[8 empty] | 综合单价 | 综合合价 | 其中：暂估价
接功能，支持大屏开窗、分割、漫游、叠加、拼接等应用功能； 12、支持无服务器、无交换机组成系统，支持分布式节点手拉手连接，可实现一根光纤或网线级联不少于50台设备，可串联接入交换系统；支持网线或光纤环形连接，首尾两端可以接入交换机形成环形链路，确保系统稳定； 13、支持一套键鼠管理多台显示屏幕，无数量限制；支持一套键盘鼠标同时管理多台计算机主机，计算机主机数量没有限制，实现一人多机单人多业务管理功能； 14、支持无规律任意跨屏、跳跃跨屏；可任意方向无序跨屏，没有任何 连接限制；支持快捷键跨屏，实现无鼠标下快速定位跨屏，支持多屏间放大缩小； 15、支持不同分辨率混合切换，切换过程无黑屏，切换时间小于10ms（毫秒）； 16、支持消息队列、可根据信号的轻重缓急进行自动排序并不同颜色标注；支持和警示灯联动，告知用户有信号被推送过来，便于及时处理； 17、为了音频、视频的灵活调用，节点需支持音频、视频分离切换，支持音频的加嵌解嵌； 18、具备超大静态拼接底图上传显示功能，实现高分辨率底图精细点对点显示； 19、支持大屏增加字幕显示功能，无需额外硬件，即可在大屏上划分固定区域用于同时多个字幕显示，同时支持多个不同类型的字幕同时显示； 20、具备预开窗功能，支持在管理后台上预先对屏幕布局，布局完成后一键切换给屏幕墙，便于场景的无缝衔接；具备场景预案功能，支持预案编辑、保存、切换调用； 21、具备统信、麒麟、linux等客户端管控功能，实现全系统的调度和管理； 22、为减少节点的故障点，所有节点需采用无风扇设计。
11 | 030502009010 | HDMI线 | 品牌\型号:绿联,HDMI2.0标准，5米4K@60Hz。 |  | 根 | 1
12 | 030502009011 | HDMI线 | 品牌\型号:绿联,HDMI2.0标准，2米4K@60Hz。 |  | 根 | 4
本页小计
注：为计取规费等的使用，可在表中增设其中：“定额人工费”。
表—08
分部分项工程和单价措施项目清单与计价表
工程名称：多媒体设备工程 |  |  |  | 标段：宿迁市级备份气象台建设（沭阳）项目（预报预警中心改造及气象科普馆建设项目） |  |  | 第 13 页 共 31 页
序号 | 项目编码 | 项目名称 | 项目特征描述 |  | 计量单位 | 工程量 |  | 金额（元）
[8 empty] | 综合单价 | 综合合价 | 其中：暂估价
13 | 031002002009 | 55寸拼接屏支架 | 1、液晶拼接型材结构，不受热胀冷缩等环境影响，保证液晶拼接的顺利安装； 2、单元模块化设计，可根据项目要求自由配置，满足后期项目的横向与纵向扩展； 3、底座独立设计，按项目要求的高度、厚度与内部结构加工； 4、积木式安装，安装时间快捷，机柜整体完成后，各相关部分线条整齐、平直，无高低现象；可纵向和横向安装，进行灵活拼接； 5、与用户环境基本协调，本身颜色均匀一致，可根据客户要求选择颜色，默认使用经典砂纹黑色； 6、酸洗磷化、静电喷塑处理，附着力强，安装后，无碰伤、划伤、脱落等现象； 7、每个液晶单元具有独立的六向调节，即左右、前后、上下双向调节，保证液晶拼接横向水平、纵向垂直，完美的拼接效果； 8、每列机柜底座要求配有高质量品牌六位电源排插，带独立保险装置，与每列设备连接； 9、具有上下，左右，前后共六个方位微调装置，具备调节功能，其伸缩主要部件由高精密轴承和液压推杆连接而成； 10、完全支持正面布线、调试和维护，搭建前维护拼接墙；不占用背面和侧面空间，安装方便，灵活组合，支持无限拼接。 |  | 套 | 4
14 | 031101093009 | 55寸拼接屏功放 | 1、输入信号幅度可调节，避免因输入过大而失真； 2、立体声音频输入插座，与VOD、DVD或其它音源相连； 3、录音，线路输出(REC)：供外接其它音频设备使用； 4、音频输出：四声道； 5、输出功率(R/L，RMS) 300W×2 (8Ω)； 6、频率范围 20Hz-20KHz； 7、信噪比（平直位置） ≥90dB ； 8、通道分离度 ≥50dB(1KHz)； 9、话筒输入灵敏度 ≤15mV； 10、话筒输入阻抗 600Ω； 11、电源需求 AC 220V±10% 50Hz。 |  | 台 | 1
本页小计
注：为计取规费等的使用，可在表中增设其中：“定额人工费”。
表—08
分部分项工程和单价措施项目清单与计价表
工程名称：多媒体设备工程 |  |  |  | 标段：宿迁市级备份气象台建设（沭阳）项目（预报预警中心改造及气象科普馆建设项目） |  |  | 第 14 页 共 31 页
序号 | 项目编码 | 项目名称 | 项目特征描述 |  | 计量单位 | 工程量 |  | 金额（元）
[8 empty] | 综合单价 | 综合合价 | 其中：暂估价
15 | 030506001009 | 吸顶音箱 | 1、输出功率：≥50W； 2、低音单元：≥6.5"； 3、高音单元：≥1"； 4、频率范围：45-20KHz ； 5、指定频带内的声压级：≥112dB； 6、额定特性灵敏度级:≥87dB。 |  | 台 | 2
16 | 030507014014 | 21.5寸触摸一体机 | 1、机身材质 铝合金面框、氧化黑； 2、前框玻璃 物理钢化7级防爆玻璃； 3、整机尺寸（mm）516（L）*313（H）*49（W）； 4、整机功率 ≤100W； 5、待机功率 ≤0.5W； 6、音响喇叭 立体音效，2*10W高低音音响； 7、输入电压 110V~230V 50/60Hz ； 8、面板尺寸 21.5寸（16：9）； 9、背光类型 D-LED； 10、显示区域476（H）×267（V）； 11、分辨率 1920（H）×1080（V）（UHD）； 12、色彩度 10bit，1.07B； 13、亮度 中心点：380-420 cd/㎡； 14、对比度 ≥1200：1（Typ.）； 15、可视角度 178°（H）/178°(V)； 16、背光灯寿命 ＞30000小时； 17、输入端口 VGA端口：1组； 18、VGA Audio端口：1组； 19、AV IN 端口：1组； 20、HDMI端口：1组； 21、TV端口：1组； 22、输出端口 Earphone：1组； 23、Touch USB：1组（需带触摸可用）； 24、其他端口 USB2.0: 1组； 25、系统 windowsi5 6代 8+128。 |  | 台 | 1
C.5.6 人工影响天气
本页小计
注：为计取规费等的使用，可在表中增设其中：“定额人工费”。
表—08
分部分项工程和单价措施项目清单与计价表
工程名称：多媒体设备工程 |  |  |  | 标段：宿迁市级备份气象台建设（沭阳）项目（预报预警中心改造及气象科普馆建设项目） |  |  | 第 15 页 共 31 页
序号 | 项目编码 | 项目名称 | 项目特征描述 |  | 计量单位 | 工程量 |  | 金额（元）
[8 empty] | 综合单价 | 综合合价 | 其中：暂估价
17 | 030507014015 | 55寸触摸一体机 | 1、机身材质 铝合金面框、氧化黑； 2、前框玻璃 物理钢化7级防爆玻璃； 3、整机尺寸（mm）992（L）*580（H）*49（W）； 4、整机功率 ≤100W； 5、待机功率 ≤0.5W； 6、音响喇叭 立体音效，2*10W高低音音响； 7、输入电压 110V~230V 50/60Hz ； 8、面板尺寸 43寸（16：9）； 9、背光类型 D-LED； 10、显示区域965（H）×247（V）； 11、分辨率 1920（H）×1080（V）（UHD）； 12、色彩度 10bit，1.07B； 13、亮度 中心点：380-420 cd/㎡； 14、对比度 ≥1200：1（Typ.）； 15、可视角度 178°（H）/178°(V)； 16、背光灯寿命 ＞30000小时； 17、输入端口 VGA端口：1组； 18、VGA Audio端口：1组； 19、AV IN 端口：1组； 20、HDMI端口：1组； 21、TV端口：1组； 22、输出端口 Earphone：1组； 23、Touch USB：1组（需带触摸可用）； 24、其他端口 USB2.0: 1组； 25、电容触摸； 26、系统 windowsi5 6代 8+128。 |  | 台 | 1
18 | 03B006 | 激光互动装置 | 1.激光互动装置定制安装。 |  | 台 | 1
19 | 03B007 | 定制炮机造型 | 1.炮机造型定制安装。 |  | 台 | 1
C.5.6 气象主持互动体验
本页小计
注：为计取规费等的使用，可在表中增设其中：“定额人工费”。
表—08
分部分项工程和单价措施项目清单与计价表
工程名称：多媒体设备工程 |  |  |  | 标段：宿迁市级备份气象台建设（沭阳）项目（预报预警中心改造及气象科普馆建设项目） |  |  | 第 16 页 共 31 页
序号 | 项目编码 | 项目名称 | 项目特征描述 |  | 计量单位 | 工程量 |  | 金额（元）
[8 empty] | 综合单价 | 综合合价 | 其中：暂估价
20 | 030507014016 | 55寸触摸一体机 | 1、机身材质 铝合金面框、氧化黑； 2、前框玻璃 物理钢化7级防爆玻璃； 3、整机尺寸（mm）992（L）*580（H）*49（W）； 4、整机功率 ≤100W； 5、待机功率 ≤0.5W； 6、音响喇叭 立体音效，2*10W高低音音响； 7、输入电压 110V~230V 50/60Hz ； 8、面板尺寸 43寸（16：9）； 9、背光类型 D-LED； 10、显示区域965（H）×247（V）； 11、分辨率 1920（H）×1080（V）（UHD）； 12、色彩度 10bit，1.07B； 13、亮度 中心点：380-420 cd/㎡； 14、对比度 ≥1200：1（Typ.）； 15、可视角度 178°（H）/178°(V)； 16、背光灯寿命 ＞30000小时； 17、输入端口 VGA端口：1组； 18、VGA Audio端口：1组； 19、AV IN 端口：1组； 20、HDMI端口：1组； 21、TV端口：1组； 22、输出端口 Earphone：1组； 23、Touch USB：1组（需带触摸可用）； 24、其他端口 USB2.0: 1组； 25、电容触摸； 26、系统 windowsi5 6代 8+128。 |  | 台 | 1
本页小计
注：为计取规费等的使用，可在表中增设其中：“定额人工费”。
表—08
分部分项工程和单价措施项目清单与计价表
工程名称：多媒体设备工程 |  |  |  | 标段：宿迁市级备份气象台建设（沭阳）项目（预报预警中心改造及气象科普馆建设项目） |  |  | 第 17 页 共 31 页
序号 | 项目编码 | 项目名称 | 项目特征描述 |  | 计量单位 | 工程量 |  | 金额（元）
[8 empty] | 综合单价 | 综合合价 | 其中：暂估价
21 | 040205020002 | 摄像机 | 1、内置领先的图像识别与跟踪算法，无需任何辅助定位摄像机或者跟踪主机，即可实现对目标快、稳、准的跟踪； 2、更多更灵活的识别屏蔽区设置，使得跟踪目标一旦锁定，不受其它运动目标或投影仪等干扰的影响； 3、跟踪效果不受教室大小、形状和座席布置的影响； 4、摄像机支持五码流，同时输出特写主码流、特写子码流、全景主码流、全景子码流和导播码流； 5、采用1/2.8英寸高品质4K CMOS传感器，有效像素≥800万，呈现清晰逼真的超高清视频，生动的展现人物的表情和动作； 6、视频输出接口：1路HDMI接口、1路USB 接口、1路LAN 接口； 7、音频输入接口：双声道3.5mm线性输入； 8、视角：95°（D）/83°(H)/46°(V)； 9、焦距：f=3.24mm； 10、光圈：F2.10； 11、电子变倍：3倍； 12、支持EPTZ控制； 13、视频压缩格式支持：H.264、H.265、MJPEG、YUY2、NV12； 14、音频压缩格式支持：AAC、MP3、G.711A； 15、网络协议支持：RTSP、RTMP、SRT、ONVIF、GB/T28181； 16、控制接口：支持RS232、RS485、LAN； 17、支持自动白平衡、聚焦、光圈、背光补偿等功能。 |  | 台 | 1
22 | 080901006002 | 打印机 | 1.名称:打印机； 2.规格:接口：USB*1；彩色激光打印机。 |  | 台 | 1
23 | 031002002010 | 55寸触摸一体机支架 | 1.定制液压式、适配55寸触摸一体机。 |  | 套 | 1
C.5 灾害天气互动体验
本页小计
注：为计取规费等的使用，可在表中增设其中：“定额人工费”。
表—08
分部分项工程和单价措施项目清单与计价表
工程名称：多媒体设备工程 |  |  |  | 标段：宿迁市级备份气象台建设（沭阳）项目（预报预警中心改造及气象科普馆建设项目） |  |  | 第 18 页 共 31 页
序号 | 项目编码 | 项目名称 | 项目特征描述 |  | 计量单位 | 工程量 |  | 金额（元）
[8 empty] | 综合单价 | 综合合价 | 其中：暂估价
24 | 030507008005 | 投影机 | 1.★采用ALPD单色激光四色荧光粉色轮成像技术，纯激光光源，； 2.DLP投影技术，分辨率1920*1080； 3.投射比0.5:1，短焦直投， 4.对比度≥5000000:1； 5.亮度≥5300ANSI流明，整机能效比≥18流明/瓦； 6.整机功耗≤290W，待机功耗＜0.5W； 7.整机IP5X级增压防尘设计，光源系统IP6X级密闭设计 ； 8.光源寿命≥25000小时（标准模式）； 9.支持垂直及水平方向梯形校正、四点矫正。 产品资质 1.测试的色域面积比值G符合或超过REC.709标准。 |  | 台 | 2
本页小计
注：为计取规费等的使用，可在表中增设其中：“定额人工费”。
表—08
分部分项工程和单价措施项目清单与计价表
工程名称：多媒体设备工程 |  |  |  | 标段：宿迁市级备份气象台建设（沭阳）项目（预报预警中心改造及气象科普馆建设项目） |  |  | 第 19 页 共 31 页
序号 | 项目编码 | 项目名称 | 项目特征描述 |  | 计量单位 | 工程量 |  | 金额（元）
[8 empty] | 综合单价 | 综合合价 | 其中：暂估价
25 | 030501002005 | 投影融合器 | 1、采用FPGA纯硬件架构、杜绝病毒、系统崩溃； 2、最高支持5760*1200@60Hz分辨率输入，支持16路1920x1200@60Hz 输出； 3、支持DP1.4和HDMI2.0输入，支持USB控制； 4、HDMI输出，HDMI OUT1 支持音频输出； 5、支持图像校正、画⾯裁剪、⾃定义融合坐标、边缘消隐、⾊彩校正； 6、高分辨率（16K * 8K）视频播放能够满足各类大型 Mapping 的应用；； 7、系统具备超强的兼容性和可扩展性，能够发送和接收 TCP、UDP 等控制信号，方便与周边 设备联动控制； 8、节⽬模版功能方便各类展示的编辑，开窗等； 9、支持最多 256 台显示主机的播放帧同步，能够完美的保障优质的画面效果； 10、双时间轴独⽴控制，相互切换互不干扰，这样更加充分的满足了各类光影秀的应用； 11、智能远程管理，显示服务器安装 MadLight 软件后无需多做任何操作，所有都可以通过远 程客户端智能化统一管理，一台远程主机可以管理 512 台的显示主机； 12、可以对视频内容或节目内容做任意形状的遮罩，方便了对异形播放的处理； 13、独立的转码工具，对所有格式的视频进行转码优化，可以更好的兼容播放系统； 14、支持自动抠像功能，直接让视频、图片或采集内容自动透明叠加； 15、支持对单个视频红、绿、蓝矫色功能，对 Mapping 到不同颜色上发生的视频色彩有极好的 优化效果。 |  | 通道 | 2
26 | 030502001002 | 投影机吊架 | 功能描述：投影机专用吊架。 |  | 台 | 2
本页小计
注：为计取规费等的使用，可在表中增设其中：“定额人工费”。
表—08
分部分项工程和单价措施项目清单与计价表
工程名称：多媒体设备工程 |  |  |  | 标段：宿迁市级备份气象台建设（沭阳）项目（预报预警中心改造及气象科普馆建设项目） |  |  | 第 20 页 共 31 页
序号 | 项目编码 | 项目名称 | 项目特征描述 |  | 计量单位 | 工程量 |  | 金额（元）
[8 empty] | 综合单价 | 综合合价 | 其中：暂估价
27 | 031101093010 | 投影机主功放 | 1.功放带短路、过热、过载保护； 2.阻尼系数:≥300； 3.灵敏度：0.775V/1v/32dB； 4.输入阻抗:平衡20KΩ,非平衡10KΩ； 5.总谐波失真≤0.1%@8Ω； 6.（频响:20Hz～20KHz）； 7.8Ω立体声功率：≥350W*2、4Ω立体声功率：≥550W*2、8Ω桥接功率：≥1100W； 8.信噪比：≥106dB 。 |  | 台 | 1
28 | 030506001010 | 主音箱 | 1、频率范围：120Hz-20KHz； 2、额定输入功率：≥80W（连续）≥160W（节目信号）≥320W（峰值）； ★3、灵敏度：≥91dB（±3dB）； 4、最大声压级：≥113dB(连续）； 5、额定阻抗：8Ω； 6、覆盖角度（H*V)：90度*30度； 7、低音单元：≥4*3"（25mm音圈）； 8、高音单元：≥1*3"锥形； 9、总谐波失真（200Hz-2KHz）：≤1.3%。 |  | 台 | 2
29 | 031101093011 | 环绕功放 | 1.功放带短路、过热、过载保护 2.阻尼系数:≥300 3.灵敏度：0.775V/1v/32dB 4.输入阻抗:平衡20KΩ,非平衡10KΩ 5.总谐波失真≤0.1%@8Ω 6.（频响:20Hz～20KHz） 7.8Ω立体声功率：≥350W*2、4Ω立体声功率：≥550W*2、8Ω桥接功率：≥1100W 8.信噪比：≥106dB。 |  | 台 | 1
30 | 030506001011 | 吸顶音箱 | 1、输出功率：≥50W ； 2、低音单元：≥6.5"； 3、高音单元：≥1"； 4、频率范围：45-20KHz； 5、指定频带内的声压级：≥112dB； 6、额定特性灵敏度级:≥87dB 。 |  | 台 | 4
本页小计
注：为计取规费等的使用，可在表中增设其中：“定额人工费”。
表—08
分部分项工程和单价措施项目清单与计价表
工程名称：多媒体设备工程 |  |  |  | 标段：宿迁市级备份气象台建设（沭阳）项目（预报预警中心改造及气象科普馆建设项目） |  |  | 第 21 页 共 31 页
序号 | 项目编码 | 项目名称 | 项目特征描述 |  | 计量单位 | 工程量 |  | 金额（元）
[8 empty] | 综合单价 | 综合合价 | 其中：暂估价
31 | 080904005006 | 音频处理器 | 1、最大线路增益:≥20dB；； 2、剩余噪声输出电压：-100dBM； 3、增益频率响应：20Hz-20KHz； 4、信噪比:（ A计权）≥105dB； 5、多种控制方式：电脑软件、手机、平板、按键面板、触摸面板等方式调试管理控制设备； 6、内置USB声卡，可直接连接电脑实现音频信号的传输，支持录播和远程会议； 7、自适应反馈抑制，拥有AFC(反馈抑制)、AEC（回声消除）、ANS(噪声抑制)、AGC(自动増益)増益共享门限、自动混音、闪避器等处理模块，能自动发现反馈点，并自动抑制；； 8、全功能矩阵混音，拥有所有输入、输出通道之间信号混音传输功能。 |  | 台 | 1
32 | 030904013009 | 投影主机 | 1.I5 12代 16+512G SSD。 |  | 台 | 1
本页小计
注：为计取规费等的使用，可在表中增设其中：“定额人工费”。
表—08
分部分项工程和单价措施项目清单与计价表
工程名称：多媒体设备工程 |  |  |  | 标段：宿迁市级备份气象台建设（沭阳）项目（预报预警中心改造及气象科普馆建设项目） |  |  | 第 22 页 共 31 页
序号 | 项目编码 | 项目名称 | 项目特征描述 |  | 计量单位 | 工程量 |  | 金额（元）
[8 empty] | 综合单价 | 综合合价 | 其中：暂估价
33 | 030507014017 | 21.5寸触摸一体机 | 机身材质 铝合金面框、氧化黑 前框玻璃 物理钢化7级防爆玻璃 整机尺寸（mm）516（L）*313（H）*49（W） 整机功率 ≤100W 待机功率 ≤0.5W 音响喇叭 立体音效，2*10W高低音音响 输入电压 110V~230V 50/60Hz 面板尺寸 21.5寸（16：9） 背光类型 D-LED 显示区域476（H）×267（V） 分辨率 1920（H）×1080（V）（UHD） 色彩度 10bit，1.07B 亮度 中心点：380-420 cd/㎡ 对比度 ≥1200：1（Typ.） 可视角度 178°（H）/178°(V) 背光灯寿命 ＞30000小时 输入端口 VGA端口：1组 VGA Audio端口：1组 AV IN 端口：1组 HDMI端口：1组 TV端口：1组 输出端口 Earphone：1组 Touch USB：1组（需带触摸可用） 其他端口 USB2.0: 1组 系统 windowsi5 6代 8+128 |  | 台 | 1
34 | 030502009012 | HDMI线 | HDMI2.0标准，20米4K@60Hz |  | 条 | 2
C.5 知识问答
本页小计
注：为计取规费等的使用，可在表中增设其中：“定额人工费”。
表—08
分部分项工程和单价措施项目清单与计价表
工程名称：多媒体设备工程 |  |  |  | 标段：宿迁市级备份气象台建设（沭阳）项目（预报预警中心改造及气象科普馆建设项目） |  |  | 第 23 页 共 31 页
序号 | 项目编码 | 项目名称 | 项目特征描述 |  | 计量单位 | 工程量 |  | 金额（元）
[8 empty] | 综合单价 | 综合合价 | 其中：暂估价
35 | 030507014018 | 55寸触摸一体机 | 机身材质 铝合金面框、氧化黑 前框玻璃 物理钢化7级防爆玻璃 整机尺寸（mm）992（L）*580（H）*49（W） 整机功率 ≤100W 待机功率 ≤0.5W 音响喇叭 立体音效，2*10W高低音音响 输入电压 110V~230V 50/60Hz 面板尺寸 43寸（16：9） 背光类型 D-LED 显示区域965（H）×247（V） 分辨率 1920（H）×1080（V）（UHD） 色彩度 10bit，1.07B 亮度 中心点：380-420 cd/㎡ 对比度 ≥1200：1（Typ.） 可视角度 178°（H）/178°(V) 背光灯寿命 ＞30000小时 输入端口 VGA端口：1组 VGA Audio端口：1组 AV IN 端口：1组 HDMI端口：1组 TV端口：1组 输出端口 Earphone：1组 Touch USB：1组（需带触摸可用） 其他端口 USB2.0: 1组 电容触摸 系统 windowsi5 6代 8+128 |  | 台 | 1
36 | 03B009 | 答题台 | 定制4按钮、钣金材质、含控制器 |  | 台 | 2
37 | 031002002011 | 55寸触摸一体机支架 | 1.定制液压式、适配55寸触摸一体机 |  | 套 | 1
C.5.6 监控系统
本页小计
注：为计取规费等的使用，可在表中增设其中：“定额人工费”。
表—08
分部分项工程和单价措施项目清单与计价表
工程名称：多媒体设备工程 |  |  |  | 标段：宿迁市级备份气象台建设（沭阳）项目（预报预警中心改造及气象科普馆建设项目） |  |  | 第 24 页 共 31 页
序号 | 项目编码 | 项目名称 | 项目特征描述 |  | 计量单位 | 工程量 |  | 金额（元）
[8 empty] | 综合单价 | 综合合价 | 其中：暂估价
38 | 030507008006 | 半球 | 1、主码流支持2688x1520@25fps，子码流支持640x480@25fps，第三码流支持1280x720。（公安部检验报告证明） 2、最低照度彩色0.005lx。（公安部检验报告证明） 3、内置GPU芯片，麦克风，扬声器。 4、支持不小于4倍光学变焦，变焦过程中不会完全虚焦。 5、支持红外补光距离不小于30米。（公安部检验报告证明） 6、同一静止场景相同图像质量下，设备在H.264或H.265编码方式时，开启智能编码功能和不开启智能编码相比，码率节约80%。 ★7、支持智能报警防干扰功能，智能分析行为类型为区域入侵、越界入侵、进入区域、离开区域时，报警检测目标设置为人体或车辆时，光线明暗变化，篮球滚动，狗行走，树摇晃，不触发报警。 ★8、支持声音报警功能，报警声音类型不低于12种，并支持导入自定义语音，报警音量和重复次数可设置。 ★9、可对出现在监控场景内的两眼瞳距不小于19像素的人脸进行检验，并叠加目标提示框。 ★10、可对检测区域内不低于10个行人进行检测、框选跟踪,、抓拍，可筛选和抓拍最佳人脸图片存储及上报中心，抓拍数量及图片大小可设，可上传全景照。 11、支持硬件微引导程序OTP写入保护机制，uboot的FLASH存储空间应采用防篡改功能。若非法修改FLASH中的内容，可提示异常报错，uboot无法正常启动。 12、支持固件安全检验功能，摄像机uboot应采用加密存储，通过离线烧写存储器方式写入的uboot执行程序，不能被硬件微引导程序加载执行。 13、支持硬件微引导程序、uboot、OS、应用软件逐级校验功能，非法篡改的uboot、OS、应用软件固件包，不能通过命令行、浏览器、客户端方式进行升级。 14、可手动对镜头进行水平0°-355°，垂直0°-75°，旋转0°-355°调节。 15、支持1路报警输入，1路报警输出，1路音频输 |  | 台 | 7
本页小计
注：为计取规费等的使用，可在表中增设其中：“定额人工费”。
表—08
分部分项工程和单价措施项目清单与计价表
工程名称：多媒体设备工程 |  |  |  | 标段：宿迁市级备份气象台建设（沭阳）项目（预报预警中心改造及气象科普馆建设项目） |  |  | 第 25 页 共 31 页
序号 | 项目编码 | 项目名称 | 项目特征描述 |  | 计量单位 | 工程量 |  | 金额（元）
[8 empty] | 综合单价 | 综合合价 | 其中：暂估价
入，1路音频输出，1个SD卡槽，1个DC12V电压输出接口，支持DC12V或POE供电。 16、机械碰撞防护等级IK10。
本页小计
注：为计取规费等的使用，可在表中增设其中：“定额人工费”。
表—08
分部分项工程和单价措施项目清单与计价表
工程名称：多媒体设备工程 |  |  |  | 标段：宿迁市级备份气象台建设（沭阳）项目（预报预警中心改造及气象科普馆建设项目） |  |  | 第 26 页 共 31 页
序号 | 项目编码 | 项目名称 | 项目特征描述 |  | 计量单位 | 工程量 |  | 金额（元）
[8 empty] | 综合单价 | 综合合价 | 其中：暂估价
39 | 030507013002 | 硬盘录像机 | 1、1个VGA接口、1个HDMI接口、1路RCA音频输入接口、1路RCA音频输出接口、2个USB2.0、2个百兆以太网接口、可内置2块SATA接口硬盘 多址设定：可将2个网口设置不同网段的IP地址； 2、可接入1T、2T、3T、4T、6T、8T容量的SATA接口硬盘；可接入AI硬盘； 3、码流分辨率：4096×2160（25帧/秒）、3840×2160(25帧/秒)、3072×2048(25帧/秒)、2560×2048(25帧/秒)、2048×1536(25帧/秒)、1920×1080(25帧/秒)、1280×720(25帧/秒)、704×576(25帧/秒） 4、企业技术要求：启用SVC解码，可同时正放或倒放5路400W分辨率H.265、H.264编码的视频图像，解码总资源为6个1920×1080格式的视频图像 5、样机显示输出分辨率具有1024×768/60Hz、1280×720/60Hz、1280×1024/60Hz、1600×1200/60Hz、1920×1080/60Hz、2560×1440/60Hz、4K(4096x2160)/30Hz，4K (3840×2160)/30Hz设置选项 6、企业技术要求：可同时显示输出6路H.265、H.264编码、25fps、1920×1080格式的视频图像，或8路H.265、H.264编码、15fps、1920×1080格式的视频图像 7、可通过拖动时间标尺单击回放时间轴对指定时间点的录像进行回放；可通过鼠标滚轴的放大缩小调整时间轴精度，最小1秒，最大1天。 8、接入带有越界报警、区域入侵、进入区域、离开区域、人员聚集、快速移动、徘徊报警、场景变更报警、虚焦报警、人脸识别报警功能的网络摄像机，当触发报警时可联动录像、抓拍、报警输出（以公安部检测报告为准） 9、接入警戒摄像机，支持对IPC的声音和声光参数进行配置， 支持通过移动侦测、区域入侵、越界侦测、进入区域和离开区域事件联动一个或多个IPC的声光报警，可以对声光联动一键撤防 10、可显示设备在线状态、IP、端口信息，支持设备过滤，可过滤在线、离线设备，显示异常设备；支持设备模糊检索，直接对输入字符过滤，并动态调整资源树。 |  | 台 | 1
本页小计
注：为计取规费等的使用，可在表中增设其中：“定额人工费”。
表—08
分部分项工程和单价措施项目清单与计价表
工程名称：多媒体设备工程 |  |  |  | 标段：宿迁市级备份气象台建设（沭阳）项目（预报预警中心改造及气象科普馆建设项目） |  |  | 第 27 页 共 31 页
序号 | 项目编码 | 项目名称 | 项目特征描述 |  | 计量单位 | 工程量 |  | 金额（元）
[8 empty] | 综合单价 | 综合合价 | 其中：暂估价
40 | 030501004002 | 硬盘 | 1.名称:硬盘； 2.规格:4TB。 |  | 台 | 1
41 | 030501012004 | 交换机 | 16个千兆POE+2SFP，440mm x 210mm x 44mm，225总功率POE，标准 克隆 汇聚 隔离。 |  | 台 | 1
C.5.6 门禁系统
本页小计
注：为计取规费等的使用，可在表中增设其中：“定额人工费”。
表—08
分部分项工程和单价措施项目清单与计价表
工程名称：多媒体设备工程 |  |  |  | 标段：宿迁市级备份气象台建设（沭阳）项目（预报预警中心改造及气象科普馆建设项目） |  |  | 第 28 页 共 31 页
序号 | 项目编码 | 项目名称 | 项目特征描述 |  | 计量单位 | 工程量 |  | 金额（元）
[8 empty] | 综合单价 | 综合合价 | 其中：暂估价
42 | 011708001002 | 人脸识别仪（机） | 显示屏 7 英寸 IPS 全视角 LCD 触摸屏 分辨率 1024 × 600 RGB 摄像机 图像传感器 1/2.7" 逐行扫描 CMOS 分辨率 1932 × 1092 镜头规格 f=4.35mm，光圈 F2.0 视场角 74.38° 快门类型 电子滚动快门 3A 功能 支持 AEC/增益/白平衡 红外摄像机 图像传感器 1/2.7" 逐行扫描 CMOS 分辨率 1932 × 1092 镜头规格 f=4.2mm，光圈 F1.6 视场角 67.57° 快门类型 电子滚动快门 3A 功能 支持 AEC/增益/白平衡 接口 串行通讯接口 1 路 RS-232 继电器输出 1 路开门信号输出（DOOR_NO、DOOR_COM、DOOR_NC） 韦根输出 1 路韦根 26/34 网络接口 1 路以太网口（RJ45，100M） 复位接口 1 路 Reset 按键 刷卡接口 1 个兼容 1443 协议 typeA/B 卡 USB 接口 1 路 Type-A 功能 人脸检测 同时检测跟踪 5 个人 识别准确率 99.99% （1%误识率下识别通过率 99.77%；0.1%误识率下识别通过率 99.27%） 活体检测 支持 人脸容量 50000（最大支持 100000）张人脸照片 陌生人检测 支持 通行类 识别距离配置 支持 UI 界面配置 支持 远程升级 支持 部署方式 公网、局域网 系统参数 操作系统 Linux CPU 双核 ARM Cortex-A7@ 900MHz |  | 台 | 2
本页小计
注：为计取规费等的使用，可在表中增设其中：“定额人工费”。
表—08
分部分项工程和单价措施项目清单与计价表
工程名称：多媒体设备工程 |  |  |  | 标段：宿迁市级备份气象台建设（沭阳）项目（预报预警中心改造及气象科普馆建设项目） |  |  | 第 29 页 共 31 页
序号 | 项目编码 | 项目名称 | 项目特征描述 |  | 计量单位 | 工程量 |  | 金额（元）
[8 empty] | 综合单价 | 综合合价 | 其中：暂估价
存储容量 内存 512M，存储 8GB 常规参数 防护等级 IP42 电源 DC 12V/2A 工作温度 -10 ℃～50 ℃ 工作湿度 10%～90% 功耗 Max.7W 设备尺寸 247.40mm×127.00mm×24.00mm
43 | 030904003002 | 出门按钮 | 功能描述：常开，尺寸86*86mm，嵌入式安装 |  | 个 | 2
44 | 030404022011 | 适配器 | 1.名称:适配器； 2.规格:供电：220V/AC；输出：12V5A/DC。 |  | 台 | 2
C.5 网路
45 | 080609003002 | 智能网关 | 1WAN口+8LAN口,POE总功能54W,54W，支持APP，带机量50-80人，支持32个AP管理,自带路由功能，190*125*27mm。 |  | 台 | 1
46 | 080605007002 | 无线AP | 3000M兆吸顶WIFI6，1个千兆端口, 支持POE供电，12V/1.5A DC供电，Φ220mm*44mm,12W。 |  | 台 | 3
47 | 030501012005 | 交换机 | 24个千兆电口标准、克隆、汇聚、隔离四种工作模式，440mm x 173mm x 44mm，标准机架。 |  | 台 | 1
本页小计
注：为计取规费等的使用，可在表中增设其中：“定额人工费”。
表—08
分部分项工程和单价措施项目清单与计价表
工程名称：多媒体设备工程 |  |  |  | 标段：宿迁市级备份气象台建设（沭阳）项目（预报预警中心改造及气象科普馆建设项目） |  |  | 第 30 页 共 31 页
序号 | 项目编码 | 项目名称 | 项目特征描述 |  | 计量单位 | 工程量 |  | 金额（元）
[8 empty] | 综合单价 | 综合合价 | 其中：暂估价
48 | 030414007002 | 时序电源 | 1、名称：电源时序器； 2、具备软件著作权证书； 3、带电网电压值显示---电网电压通过时序器数码屏实时显示，可直观显示电网电压的波动情况； 4、带RS232远程智能控制---可执行中央控制设备的RS232控制协议指令，能实现8位可控插座顺时序接通电源或者逆时序断开电源，也可执行8位插座中指定的某个插座接通或断开电源指令。(需提供国家认可的第三方检测机构出具的检验报告证明文件复印件.)； 5、带RS485远程智能控制--- 可执行中央控制设备的RS485控制协议指令，能实现8位可控插座顺时序接通电源或者逆时序断开电源，也可执行8位插座中指定的某个插座接通或断开电源指令。(需提供国家认可的第三方检测机构出具的检验报告证明文件复印件.)； 6、带DC远程智能控制---可执行中央控制设备的“5至24V”直流电压信号指令，有DC电输入时，时序器的8位可控插座顺时序接通电源，无DC电输入时，时序器的8位可控插座逆时序断开电源。(需提供国家认可的第三方检测机构出具的检验报告证明文件复印件.)； 7、可多台时序器级联控制功能---多台时序器可通过背板的IN/OUT接口相互连接，实现8位可控插座同步顺时序接通电源或者逆时序断开电源功能； 8、可多台时序器级联后定点控制功能---多台时序器可通过背板的IN/OUT接口相互连接，首台时序器通过RS232端口或RJ45端口（RS485协议）与中央控制设备联机，可实现控制多台时序器中任意时序器的任意插座接通或断开电源。 |  | 台 | 2
49 | 030502009013 | 跳线 | 1.名称:跳线； 2.规格:6类 1.5米。 |  | 条 | 20
C.5.6 中控系统
50 | 030501013002 | 中控服务器 | 功能描述：I5 12代 16+512G SSD。 |  | 台 | 1
本页小计
注：为计取规费等的使用，可在表中增设其中：“定额人工费”。
表—08
分部分项工程和单价措施项目清单与计价表
工程名称：多媒体设备工程 |  |  |  | 标段：宿迁市级备份气象台建设（沭阳）项目（预报预警中心改造及气象科普馆建设项目） |  |  | 第 31 页 共 31 页
序号 | 项目编码 | 项目名称 | 项目特征描述 |  | 计量单位 | 工程量 |  | 金额（元）
[8 empty] | 综合单价 | 综合合价 | 其中：暂估价
51 | 030501017018 | 平板 | 移动安卓平板智慧操控系统平台，安装于智能移动终端，支持 Android 系统 应用，用于管理展厅内信息发布屏幕的快捷操控，包括节目播控、设备开机 屏保 、内容演示 场景控制等，包括开机显示屏保页面，图片点播 视频播 放 暂停 快进 快退 音量调节 PPT 上一页下一页 流媒体点播；对于不同 素材类型可灵活匹配不同的控制模。2、屏幕快捷操作功能：增加播控系统 的快捷操作组合控制模块，，使讲解员的操作更加灵活。 |  | 套 | 1
52 | 030501001004 | 编程 | 功能描述：设备、灯光控制、场景切换界面设计、各设备指令编辑、中控UI界面等。 |  | 项 | 1
53 | 030402004002 | 继电器 | 1.名称:继电器； 2.型号:48 路继电器、接口：网路*1，常开触点*48，常闭触点*48。 |  | 台 | 1
54 | 030404022007 | 适配器 | 1.名称:适配器； 2.规格:供电：220V/AC；输出：12V5A/DC。 |  | 台 | 1
55 | 030404022008 | 计算机控制器 | 1.名称:计算机控制器； 2.规格:输入接口：RS485*1,网口*8。 |  | 台 | 2
56 | 030404022009 | 串口控制器 | 1.名称:串口控制器； 2.型号:输入接口：RS232*8,网口*1。 |  | 台 | 1
57 | 030404022010 | KVM切换器 | 1.名称:KVM切换器。 |  | 台 | 1
58 | 030502009014 | HDMI线 | 品牌\型号:绿联,HDMI2.0标准，2米4K@60Hz。 |  | 条 | 3
分部分项合计
措施项目
单价措施合计
本页小计
合 计
注：为计取规费等的使用，可在表中增设其中：“定额人工费”。
表—08

## 表-11 总价措施项目清单与计价表
总价措施项目清单与计价表
工程名称：多媒体设备工程 |  |  |  | 标段：宿迁市级备份气象台建设（沭阳）项目（预报预警中心改造及气象科普馆建设项目） |  |  |  | 第 1 页 共 3 页
序号 | 项目编码 | 项目名称 | 计算基础 |  | 费率 (%) | 金额 (元) | 调整 费率 (%) |  | 调整后 金额(元) | 备注
1 | 031302001001 | 安全文明施工费
1.1 | 1.1 | 基本费 | 分部分项合计+技术措施项目合计-分部分项设备费-技术措施项目设备费 |  | 1.5
1.2 | 1.2 | 增加费 | 分部分项合计+技术措施项目合计-分部分项设备费-技术措施项目设备费 |  | 0
1.3 | 1.3 | 扬尘污染防治增加费 | 分部分项合计+技术措施项目合计-分部分项设备费-技术措施项目设备费 |  | 0.21
2 | 031302010001 | 按质论价 | 分部分项合计+技术措施项目合计-分部分项设备费-技术措施项目设备费 |  | 0
3 | 031302002001 | 夜间施工 | 分部分项合计+技术措施项目合计-分部分项设备费-技术措施项目设备费
4 | 031302003001 | 非夜间施工照明 | 分部分项合计+技术措施项目合计-分部分项设备费-技术措施项目设备费 | [6 empty] | 在计取非夜间施工照明费时，建筑工程、仿古工程、修缮土建部分仅地下室（地宫）部分可计取；单独装饰、安装工程、园林绿化工程、修缮安装部分仅特殊施工部位内施工项目可计取
5 | 031302004001 | 二次搬运 | 分部分项合计+技术措施项目合计-分部分项设备费-技术措施项目设备费
6 | 031302005001 | 冬雨季施工 | 分部分项合计+技术
编制人（造价人员）： |  |  |  | 复核人（造价工程师）：
表-11
总价措施项目清单与计价表
工程名称：多媒体设备工程 |  |  |  | 标段：宿迁市级备份气象台建设（沭阳）项目（预报预警中心改造及气象科普馆建设项目） |  |  |  | 第 2 页 共 3 页
序号 | 项目编码 | 项目名称 | 计算基础 |  | 费率 (%) | 金额 (元) | 调整 费率 (%) |  | 调整后 金额(元) | 备注
措施项目合计-分部分项设备费-技术措施项目设备费
7 | 031302006001 | 已完工程及设备保护 | 分部分项合计+技术措施项目合计-分部分项设备费-技术措施项目设备费
8 | 031302008001 | 临时设施 | 分部分项合计+技术措施项目合计-分部分项设备费-技术措施项目设备费
9 | 031302009001 | 赶工措施 | 分部分项合计+技术措施项目合计-分部分项设备费-技术措施项目设备费
10 | 031302011001 | 住宅分户验收 | 分部分项合计+技术措施项目合计-分部分项设备费-技术措施项目设备费 | [6 empty] | 在计取住宅分户验收时，大型土石方工程、桩基工程和地下室部分不计入计费基础
11 | 031302012001 | 建筑工人实名制 | 分部分项合计+技术措施项目合计-分部分项设备费-技术措施项目设备费 | [6 empty] | 建筑工人实名制设备由建筑工人工资专用账户开户银行提供的，建筑工人实名制费用按表中费率乘以0.5系数计取
12 | 031302015001 | 智慧工地费用 | 分部分项合计+技术措施项目合计-分部分项设备费-技术措施项目设备费
13 | 031302013001 | 特殊施工降效 | 分部分项合计+技术措施项目合计-分部分项设备费-技术措施项目设备费
编制人（造价人员）： |  |  |  | 复核人（造价工程师）：
表-11
总价措施项目清单与计价表
工程名称：多媒体设备工程 |  |  |  | 标段：宿迁市级备份气象台建设（沭阳）项目（预报预警中心改造及气象科普馆建设项目） |  |  |  | 第 3 页 共 3 页
序号 | 项目编码 | 项目名称 | 计算基础 |  | 费率 (%) | 金额 (元) | 调整 费率 (%) |  | 调整后 金额(元) | 备注
14 | 031302014001 | 协管费 | 分部分项合计+技术措施项目合计-分部分项设备费-技术措施项目设备费
合 计
编制人（造价人员）： |  |  |  | 复核人（造价工程师）：
表-11

## 表-12 其他项目清单与计价汇总表
其他项目清单与计价汇总表
工程名称：多媒体设备工程 |  | 标段：宿迁市级备份气象台建设（沭阳）项目（预报预警中心改造及气象科普馆建设项目） |  |  | 第 1 页 共 1 页
序号 | 项目名称 |  | 金额（元） | 结算金额（元） |  | 备注
一 | 其他项目
1 | 暂列金额 |  |  |  |  | 明细详见表-12-1
2 | 暂估价
2.1 | 材料(工程设备)暂估价 |  | - |  |  | 明细详见表-12-2
2.2 | 专业工程暂估价 |  |  |  |  | 明细详见表-12-3
3 | 计日工 |  |  |  |  | 明细详见表-12-4
4 | 总承包服务费 |  |  |  |  | 明细详见表-12-5
5 | 索赔与现场签证 |  | - |  |  | 明细详见表-12-6
合 计 | [5 empty] | —
表—12

## 表-13 规费、税金项目清单与计价表
规费、税金项目清单与计价表
工程名称：多媒体设备工程 |  |  | 标段：宿迁市级备份气象台建设（沭阳）项目（预报预警中心改造及气象科普馆建设项目） |  | 第 1 页 共 1 页
序号 | 项目名称 | 计算基础 |  | 计算基数 |  | 计算费率(%) | 金额(元)
1 | 规费 | 社会保险费+住房公积金+环境保护税
1.1 | 社会保险费 | 分部分项工程+措施项目+其他项目-分部分项设备费-技术措施项目设备费 |  |  |  | 2.4
1.2 | 住房公积金 | 分部分项工程+措施项目+其他项目-分部分项设备费-技术措施项目设备费 |  |  |  | 0.42
1.3 | 环境保护税 | 分部分项工程+措施项目+其他项目-分部分项设备费-技术措施项目设备费 |  |  |  | 0
2 | 税金 | 分部分项工程+措施项目+其他项目+规费-(甲供材料费+甲供主材费+甲供设备费)/1.01 |  |  |  | 9
合 计
表—13