## 1.1 扉-1 扉页
|  | 鼓楼区社会治安综合治理中心改造建设项目 |  |  |  | 工程
招标工程量清单
| 招 标 人： |  |  | 造价咨询人：
|  |  | （单位盖章） |  | （单位资质专用章）
| 法定代表人 或其授权人： |  |  | 法定代表人 或其授权人：
|  |  | （签字或盖章） |  | （签字或盖章）
| 编 制 人： |  |  | 复 核 人：
|  |  | （造价人员签字盖专用章） |  | （造价工程师签字盖专用章）
| 编 制 时 间： |  | 2025年07月11日 | 复 核 时 间： | 2025年07月11日

## 3.1 表-08 分部分项工程和单价措施项目清单与计价表
分部分项工程和单价措施项目清单与计价表
工程名称：土建 |  |  |  |  | 标段： |  |  |  |  | 第1页 共3页
序号 | 项目编码 | 项目名称 |  | 项目特征描述 |  | 计量 单位 | 工程量 | 金额（元）
[8 empty] | 综合单价 | 合价 |  | 其中
暂估价
1 | 011601001001 | 砖砌体拆除 |  | 开门洞以及讲台位置拆除 |  | m3 | 18.36
2 | 011608002001 | 铲除涂料面 |  | 涂料面层铲除 |  | m2 | 4036.54
3 | 011605002002 | 立面块料拆除 |  | 墙裙瓷砖拆除 |  | m2 | 973.77
4 | 011604002001 | 墙面空鼓层铲除 |  | 墙面局部空鼓，铲除 |  | m2 | 200
5 | 011607002001 | 防水层拆除 |  | 屋面卷材防水拆除 |  | m2 | 409.73
6 | 011610002001 | 门拆除 |  | 原有门拆除,门尺寸1000mm*3000mm综合考虑残值抵扣、垃圾外运以及拆除损坏栏板的修复。 |  | 樘 | 26
7 | 011609001001 | 栏杆、栏板拆除 |  | 走廊栏板位置不锈钢栏杆拆除。综合考虑残值抵扣、垃圾外运以及拆除损坏栏板的修复。 |  | m | 126
8 | 011508001001 | 外立面零星拆除 |  | 包含原墙面的字体以及空调支架等零星杂物拆除、外墙修复，垃圾外运。 |  | 项 | 1
9 | 010103002001 | 余方弃置 |  | 拆除垃圾清理，综合考虑打堆、二次搬运、外运、处理等相关费用（拆除清单含外运的除外）。 |  | m3 | 75.24
10 | 010401003001 | 实心砖墙 |  | 1、烧结普通砖，内墙240厚，砂浆强度等级、配合比：水泥M5.0； 2、部位：门洞封堵以及隔墙 |  | m3 | 23.96
11 | 010607004001 | 金属网栏 |  | 二层以上走廊金属网包封 |  | m2 | 277.2
12 | 010902001001 | 屋面卷材防水 |  | 1、4厚SBS改性沥青防水两道； 2、部位：屋面 3、满足设计与规范要求，清单结合图纸做法综合考虑报价。 3、满足设计与规范要求，清单结合图纸做法综合考虑报价。 |  | m2 | 460
13 | 010902002001 | 屋面涂膜防水 |  | 1、聚氨酯防水涂料两道； 2、部位：一层雨棚顶面 |  | m2 | 68.38
14 | 011101002001 | 现浇水磨石楼地面修复 |  | 原有水磨石地面破损修复 |  | m2 | 150
15 | 011101002002 | 现浇水磨石楼地面清洗维护 |  | 室内，走廊，水磨石地面酸洗，固化。 |  | m2 | 1231.22
本页小计
【新点2013清单造价江苏版 V10.3.6】
分部分项工程和单价措施项目清单与计价表
工程名称：土建 |  |  |  |  | 标段： |  |  |  |  | 第2页 共3页
序号 | 项目编码 | 项目名称 |  | 项目特征描述 |  | 计量 单位 | 工程量 | 金额（元）
[8 empty] | 综合单价 | 合价 |  | 其中
暂估价
16 | 011201001001 | 墙面一般抹灰 |  | 墙面空鼓铲除处抹灰层修复及新砌筑砖砌抹灰 |  | m2 | 399.65
17 | 011406001001 | 抹灰面油漆 |  | 1、弹性底涂面刮柔性耐水腻子两遍，白色内墙无机两度。 2、部位：内墙面。 |  | m2 | 2900.92
18 | 011406001002 | 抹灰面油漆 |  | 1、弹性底涂面刮柔性耐水腻子两遍，白色内墙无机两度。 2、部位：天棚面。 |  | m2 | 1559.4
19 | 011406001003 | 抹灰面油漆 |  | 1、外立面水性涂料； 2、位置：外立面破损部位修复。 |  | m2 | 150
20 | 011405001001 | 金属面油漆 |  | 加固金属面除锈，刷二遍防锈漆，二遍调和漆 |  | m2 | 100
21 | 010807001001 | 金属（塑钢、断桥）窗 |  | 金属窗五金件更换修复 |  | 个 | 90
22 | 010807001002 | 金属窗扇更换 |  | 破损窗扇更换，样式与原有窗保持一致，含拆除、更换、垃圾清理等费用，综合考虑报价。 |  | m2 | 100
23 | 010802004001 | 防盗门 |  | 钢制防盗门更换，带上亮 |  | m2 | 110.7
24 | 010802001001 | 铝合金玻璃门 |  | 新增12mm厚单玻铝合金门，满足甲方要求，含五金件，综合考虑报价。 |  | m2 | 5.96
25 | 010807004001 | 金属纱窗 |  | 铝合金金属纱窗 |  | m2 | 151.2
26 | 011105006001 | 金属踢脚线 |  | 1、踢脚线高度：60mm 2、基层材料种类、规格：12mm多层板，防火漆三度 3、面层材料品种、规格、颜色：1mm厚拉丝不锈钢 |  | m | 945.83
27 | 011210002001 | 石膏板隔墙 |  | 1、骨架、边框材料种类、规格：100系列竖向龙骨，间距400mm。35贯通龙骨间距400-600mm 2、隔板材料品种、规格、颜色：双层双面9.5mm厚石膏板 3、M8*100膨胀螺栓连接，连接处腻子填缝 |  | m2 | 79.86
本页小计
【新点2013清单造价江苏版 V10.3.6】
分部分项工程和单价措施项目清单与计价表
工程名称：土建 |  |  |  |  | 标段： |  |  |  |  | 第3页 共3页
序号 | 项目编码 | 项目名称 |  | 项目特征描述 |  | 计量 单位 | 工程量 | 金额（元）
[8 empty] | 综合单价 | 合价 |  | 其中
暂估价
分部分项合计
1 | 011701006001 | 脚手架 |  | 1、搭设方式：投标人自行考虑 2、搭设高度：详图纸 3、脚手架材质：投标人自行考虑 |  | 项 | 1
2 | 011703001001 | 垂直运输 |  |  |  | 项 | 1
3 | 011701008001 | 外装饰吊篮 |  |  |  | 项 | 1
单价措施合计
本页小计
合 计
【新点2013清单造价江苏版 V10.3.6】

## 3.2 表-11 总价措施项目清单与计价表
总价措施项目清单与计价表
工程名称：土建 | [5 empty] | 标段： |  |  |  |  | 第1页 共3页
序号 | 项目编码 | 项目名称 |  | 计算基础 | 费率（%） |  | 金额（元） |  | 调整 费率（%） | 调整后 金额（元） |  | 备注
1 | 011707001001 | 安全文明施工费
1.1 |  | 基本费 |  | 分部分项合计+单价措施项目合计-除税工程设备费 | 1.500
1.2 |  | 增加费 |  | 分部分项合计+单价措施项目合计-除税工程设备费
1.3 |  | 扬尘污染防治增加费 |  | 分部分项合计+单价措施项目合计-除税工程设备费 | 0.210
2 | 011707002001 | 夜间施工 |  | 分部分项合计+单价措施项目合计-除税工程设备费
3 | 011707003001 | 非夜间施工照明 |  | 分部分项合计+单价措施项目合计-除税工程设备费 | [7 empty] | 在计取非夜间施工照明费时，建筑工程、仿古工程、修缮土建部分仅地下室（地宫）部分可计取；单独装饰、安装工程、园林绿化工程、修缮安装部分仅特殊施工部位内施工项目可计取
4 | 011707004001 | 二次搬运 |  | 分部分项合计+单价措施项目合计-除税工程设备费
5 | 011707005001 | 冬雨季施工 |  | 分部分项合计+单价措施项目合计-除税工程设备费
【新点2013清单造价江苏版 V10.3.6】
编制人（造价人员）： | [7 empty] | 复核人（造价工程师）：
总价措施项目清单与计价表
工程名称：土建 | [5 empty] | 标段： |  |  |  |  | 第2页 共3页
序号 | 项目编码 | 项目名称 |  | 计算基础 | 费率（%） |  | 金额（元） |  | 调整 费率（%） | 调整后 金额（元） |  | 备注
6 | 011707006001 | 地上、地下设施、建筑物的临时保护设施 |  | 分部分项合计+单价措施项目合计-除税工程设备费
7 | 011707007001 | 已完工程及设备保护 |  | 分部分项合计+单价措施项目合计-除税工程设备费
8 | 011707008001 | 临时设施 |  | 分部分项合计+单价措施项目合计-除税工程设备费
9 | 011707009001 | 赶工措施 |  | 分部分项合计+单价措施项目合计-除税工程设备费
10 | 011707010001 | 工程按质论价 |  | 分部分项合计+单价措施项目合计-除税工程设备费
11 | 011707011001 | 住宅分户验收 |  | 分部分项合计+单价措施项目合计-除税工程设备费 | [7 empty] | 在计取住宅分户验收时，大型土石方工程、桩基工程和地下室部分不计入计费基础
12 | 011707012001 | 建筑工人实名制费用 |  | 分部分项合计+单价措施项目合计-除税工程设备费 | [7 empty] | 建筑工人实名制设备由建筑工人工资专用账户开户银行提供的，建筑工人实名制费用按表中费率乘以0.5系数计取
13 | 011707091001 | 特殊条件下施工增加费 |  | 分部分项合计+单价措施项目合计-除税工程设备费
【新点2013清单造价江苏版 V10.3.6】
编制人（造价人员）： | [7 empty] | 复核人（造价工程师）：
总价措施项目清单与计价表
工程名称：土建 | [5 empty] | 标段： |  |  |  |  | 第3页 共3页
序号 | 项目编码 | 项目名称 |  | 计算基础 | 费率（%） |  | 金额（元） |  | 调整 费率（%） | 调整后 金额（元） |  | 备注
14 | 011707015001 | 智慧工地费用 |  | 分部分项合计+单价措施项目合计-除税工程设备费 | [7 empty] | 现场安全隐患排查、人员信息动态管理、扬尘管控视频监控、高处作业防护预警、危大工程监测预警和集成平台等设备、软件和管理费用。
【新点2013清单造价江苏版 V10.3.6】
编制人（造价人员）： | [7 empty] | 复核人（造价工程师）：

## 3.3 表-12 其他项目清单与计价汇总表
其他项目清单与计价汇总表
工程名称：土建 |  |  |  | 标段： |  |  | 第1页 共1页
序号 | 项目名称 |  | 金额(元) |  | 结算金额(元) | 备注
1 | 暂列金额 |  | 50000.00
2 | 暂估价 |  | 47000.00
2.1 | 材料暂估价
2.2 | 专业工程暂估价 |  | 47000.00
3 | 计日工
4 | 总承包服务费
合 计 |  |  | 97000.00
【新点2013清单造价江苏版 V10.3.6】

## 3.4 表-12-1 暂列金额明细表
暂列金额明细表
工程名称：土建 |  |  |  | 标段： |  | 第1页 共1页
序号 | 项目名称 |  | 计量单位 |  | 暂定金额(元) | 备注
1 | 暂列金额 |  |  |  | 50000.00
合 计 |  |  |  |  | 50000.00
【新点2013清单造价江苏版 V10.3.6】

## 3.5 表-12-3 专业工程暂估价及结算价表
专业工程暂估价及结算价表
工程名称：土建 |  |  |  |  | 标段： |  |  | 第1页 共1页
序号 | 工程名称 |  | 工程内容 | 暂估金额(元) |  | 结算金额(元) | 差额±(元) |  | 备注
1 | 入口处长廊修复 |  | 需深化设计，满足甲方要求 | 10000.00
2 | 门头改造 |  | 需深化审计含门头以及伸缩门一樘 | 20000.00
3 | 自来水改造 |  | 需深化设计 | 10000.00
4 | 室外雨污水改造 |  | 需深化设计 | 7000.00
合 计 |  |  |  | 47000.00
【新点2013清单造价江苏版 V10.3.6】

## 3.6 表-13 规费、税金项目计价表
规费、税金项目计价表
工程名称：土建 |  |  |  | 标段： |  |  |  | 第1页 共1页
序号 | 项目名称 |  | 计算基础 |  | 计算基数(元) |  | 计算费率(％) |  | 金额(元)
1 | 规费 |  | 环境保护税+社会保险费+住房公积金 |  |  |  | 100.000
1.1 | 社会保险费 |  | 分部分项工程费+措施项目费+其他项目费-除税工程设备费 |  |  |  | 3.800
1.2 | 住房公积金 |  | 分部分项工程费+措施项目费+其他项目费-除税工程设备费 |  |  |  | 0.670
1.3 | 环境保护税 |  | 分部分项工程费+措施项目费+其他项目费-除税工程设备费
2 | 税金 |  | 分部分项工程费+措施项目费+其他项目费+规费-除税甲供材料和甲供设备费/1.01 |  |  |  | 9.000
合 计
【新点2013清单造价江苏版 V10.3.6】
编制人（造价人员）： | [5 empty] | 复核人（造价工程师）：

## 4.1 表-08 分部分项工程和单价措施项目清单与计价表
分部分项工程和单价措施项目清单与计价表
工程名称：室外及零星工程 |  |  |  |  | 标段： |  |  |  |  | 第1页 共2页
序号 | 项目编码 | 项目名称 |  | 项目特征描述 |  | 计量 单位 | 工程量 | 金额（元）
[8 empty] | 综合单价 | 合价 |  | 其中
暂估价
1 | 041001001001 | 拆除路面 |  | 混凝土无筋路面破除20cm厚 |  | m2 | 120
2 | 041001001002 | 拆除路面 |  | 混凝土无筋路面破除15cm厚 |  | m2 | 70
3 | 011606001001 | 塑胶地面拆除 |  | 原有塑胶地面面层拆除，含垃圾外运费用，综合考虑报价 |  | m2 | 270
4 | 011608002001 | 铲除涂料面 |  | 涂料面层铲除 |  | m2 | 308
5 | 011607002001 | 垃圾清理 |  | 西侧仓库清理，包含垃圾清理外运，地面修整满足地坪漆施工要求。 |  | 项 | 1
6 | 011610002001 | 门拆除 |  | 原有门拆除，尺寸1500*2200mm。含拆除外运费用，残值综合考虑，结算不调整。 |  | 樘 | 2
7 | 011610002002 | 金属门窗拆除 |  | 原有窗拆除，尺寸1200*1400mm。含拆除外运费用，残值综合考虑，结算不调整。 |  | 樘 | 2
8 | 010103002001 | 余方弃置 |  | 拆除垃圾清理，综合考虑打堆、二次搬运、外运、处理等相关费用（拆除清单含外运的除外）。 |  | m3 | 34.5
9 | 010401003001 | 砖砌挡墙 |  | 1、墙砖砌体，M5混合砂浆砌筑 2、粉刷层20厚1:3水泥砂浆。 |  | m3 | 5.81
10 | 011101001001 | 球场地坪漆 |  | 1、基层清理找补(按照面积5%进行水泥砂浆修补）； 2、地坪漆施工（底漆一遍面漆两遍） 3、修补厚度自行考虑，综合考虑报价。 |  | m2 | 450
11 | 040203007001 | 水泥混凝土 |  | 混凝土路面恢复 |  | m2 | 70
12 | 040203006001 | 沥青混凝土 |  | 1、原混凝土路面面层清理修复，满足沥青摊铺条件； 2、沥青摊铺(AC-13C)面层,5cm厚，沥青油粘合层喷酒 |  | m2 | 435
13 | 011101001002 | 仓库地坪漆 |  | 地坪漆施工（底漆一遍面漆两遍） |  | m2 | 60
本页小计
【新点2013清单造价江苏版 V10.3.6】
分部分项工程和单价措施项目清单与计价表
工程名称：室外及零星工程 |  |  |  |  | 标段： |  |  |  |  | 第2页 共2页
序号 | 项目编码 | 项目名称 |  | 项目特征描述 |  | 计量 单位 | 工程量 | 金额（元）
[8 empty] | 综合单价 | 合价 |  | 其中
暂估价
14 | 011101003001 | 混凝土楼地面恢复 |  | 1、碎石回填100mm； 2、C25混凝土基层施工150mm。 |  | m2 | 80
15 | 011406001001 | 抹灰面油漆 |  | 1、弹性底涂面刮柔性耐水腻子两遍，白色内墙无机两度。 2、部位：内墙面。 |  | m2 | 43
16 | 011406001002 | 抹灰面油漆 |  | 1、弹性底涂面刮柔性耐水腻子两遍，白色内墙无机两度。 2、部位：天棚面。 |  | m2 | 65
17 | 011406001003 | 抹灰面油漆 |  | 1、外立面水性涂料； 2、位置：外立面破损部位修复。 |  | m2 | 200
18 | 010802004001 | 铝合金门更换 |  | 新增12mm厚单玻铝合金门，满足甲方要求，含五金件，综合考虑报价。 |  | m2 | 6.6
19 | 010807001002 | 金属（塑钢、断桥）窗 |  | 单框断桥铝，玻璃6+12A+6 |  | m2 | 3.36
20 | 010401011001 | 砖检查井 |  | 砖砌检查井提升，直径80cm，提升5cm。包含相关的一切费用，综合考虑报价 |  | 座 | 8
分部分项合计
1 | 011701006001 | 脚手架 |  | 1、搭设方式：投标人自行考虑 2、搭设高度：详图纸 3、脚手架材质：投标人自行考虑 |  | m2 | 1
单价措施合计
本页小计
合 计
【新点2013清单造价江苏版 V10.3.6】

## 4.2 表-11 总价措施项目清单与计价表
总价措施项目清单与计价表
工程名称：室外及零星工程 | [5 empty] | 标段： |  |  |  |  | 第1页 共3页
序号 | 项目编码 | 项目名称 |  | 计算基础 | 费率（%） |  | 金额（元） |  | 调整 费率（%） | 调整后 金额（元） |  | 备注
1 | 011707001001 | 安全文明施工费
1.1 |  | 基本费 |  | 分部分项合计+单价措施项目合计-除税工程设备费 | 1.500
1.2 |  | 增加费 |  | 分部分项合计+单价措施项目合计-除税工程设备费
1.3 |  | 扬尘污染防治增加费 |  | 分部分项合计+单价措施项目合计-除税工程设备费 | 0.210
2 | 011707002001 | 夜间施工 |  | 分部分项合计+单价措施项目合计-除税工程设备费
3 | 011707003001 | 非夜间施工照明 |  | 分部分项合计+单价措施项目合计-除税工程设备费 | [7 empty] | 在计取非夜间施工照明费时，建筑工程、仿古工程、修缮土建部分仅地下室（地宫）部分可计取；单独装饰、安装工程、园林绿化工程、修缮安装部分仅特殊施工部位内施工项目可计取
4 | 011707004001 | 二次搬运 |  | 分部分项合计+单价措施项目合计-除税工程设备费
5 | 011707005001 | 冬雨季施工 |  | 分部分项合计+单价措施项目合计-除税工程设备费
【新点2013清单造价江苏版 V10.3.6】
编制人（造价人员）： | [7 empty] | 复核人（造价工程师）：
总价措施项目清单与计价表
工程名称：室外及零星工程 | [5 empty] | 标段： |  |  |  |  | 第2页 共3页
序号 | 项目编码 | 项目名称 |  | 计算基础 | 费率（%） |  | 金额（元） |  | 调整 费率（%） | 调整后 金额（元） |  | 备注
6 | 011707006001 | 地上、地下设施、建筑物的临时保护设施 |  | 分部分项合计+单价措施项目合计-除税工程设备费
7 | 011707007001 | 已完工程及设备保护 |  | 分部分项合计+单价措施项目合计-除税工程设备费
8 | 011707008001 | 临时设施 |  | 分部分项合计+单价措施项目合计-除税工程设备费
9 | 011707009001 | 赶工措施 |  | 分部分项合计+单价措施项目合计-除税工程设备费
10 | 011707010001 | 工程按质论价 |  | 分部分项合计+单价措施项目合计-除税工程设备费
11 | 011707011001 | 住宅分户验收 |  | 分部分项合计+单价措施项目合计-除税工程设备费 | [7 empty] | 在计取住宅分户验收时，大型土石方工程、桩基工程和地下室部分不计入计费基础
12 | 011707012001 | 建筑工人实名制费用 |  | 分部分项合计+单价措施项目合计-除税工程设备费 | [7 empty] | 建筑工人实名制设备由建筑工人工资专用账户开户银行提供的，建筑工人实名制费用按表中费率乘以0.5系数计取
13 | 011707091001 | 特殊条件下施工增加费 |  | 分部分项合计+单价措施项目合计-除税工程设备费
【新点2013清单造价江苏版 V10.3.6】
编制人（造价人员）： | [7 empty] | 复核人（造价工程师）：
总价措施项目清单与计价表
工程名称：室外及零星工程 | [5 empty] | 标段： |  |  |  |  | 第3页 共3页
序号 | 项目编码 | 项目名称 |  | 计算基础 | 费率（%） |  | 金额（元） |  | 调整 费率（%） | 调整后 金额（元） |  | 备注
14 | 011707015001 | 智慧工地费用 |  | 分部分项合计+单价措施项目合计-除税工程设备费 | [7 empty] | 现场安全隐患排查、人员信息动态管理、扬尘管控视频监控、高处作业防护预警、危大工程监测预警和集成平台等设备、软件和管理费用。
【新点2013清单造价江苏版 V10.3.6】
编制人（造价人员）： | [7 empty] | 复核人（造价工程师）：

## 4.3 表-12 其他项目清单与计价汇总表
其他项目清单与计价汇总表
工程名称：室外及零星工程 |  |  |  | 标段： |  |  | 第1页 共1页
序号 | 项目名称 |  | 金额(元) |  | 结算金额(元) | 备注
1 | 暂列金额
2 | 暂估价
2.1 | 材料暂估价
2.2 | 专业工程暂估价
3 | 计日工
4 | 总承包服务费
合 计
【新点2013清单造价江苏版 V10.3.6】

## 4.4 表-12-1 暂列金额明细表
暂列金额明细表
工程名称：室外及零星工程 |  |  |  | 标段： |  | 第1页 共1页
序号 | 项目名称 |  | 计量单位 |  | 暂定金额(元) | 备注
合 计
【新点2013清单造价江苏版 V10.3.6】

## 4.5 表-12-3 专业工程暂估价及结算价表
专业工程暂估价及结算价表
工程名称：室外及零星工程 |  |  |  |  | 标段： |  |  | 第1页 共1页
序号 | 工程名称 |  | 工程内容 | 暂估金额(元) |  | 结算金额(元) | 差额±(元) |  | 备注
合 计
【新点2013清单造价江苏版 V10.3.6】

## 4.6 表-13 规费、税金项目计价表
规费、税金项目计价表
工程名称：室外及零星工程 |  |  |  | 标段： |  |  |  | 第1页 共1页
序号 | 项目名称 |  | 计算基础 |  | 计算基数(元) |  | 计算费率(％) |  | 金额(元)
1 | 规费 |  | 环境保护税+社会保险费+住房公积金 |  |  |  | 100.000
1.1 | 社会保险费 |  | 分部分项工程费+措施项目费+其他项目费-除税工程设备费 |  |  |  | 3.800
1.2 | 住房公积金 |  | 分部分项工程费+措施项目费+其他项目费-除税工程设备费 |  |  |  | 0.670
1.3 | 环境保护税 |  | 分部分项工程费+措施项目费+其他项目费-除税工程设备费
2 | 税金 |  | 分部分项工程费+措施项目费+其他项目费+规费-除税甲供材料和甲供设备费/1.01 |  |  |  | 9.000
合 计
【新点2013清单造价江苏版 V10.3.6】
编制人（造价人员）： | [5 empty] | 复核人（造价工程师）：

## 5.1 表-08 分部分项工程和单价措施项目清单与计价表
分部分项工程和单价措施项目清单与计价表
工程名称：绿化移植 |  |  |  |  | 标段： |  |  |  |  | 第1页 共1页
序号 | 项目编码 | 项目名称 |  | 项目特征描述 |  | 计量 单位 | 工程量 | 金额（元）
[8 empty] | 综合单价 | 合价 |  | 其中
暂估价
1 | 050102001004 | 栽植乔木 |  | 1、种类：水杉 2、胸径或干径：胸径15cm 3、株高、冠径：6米 4、养护期：三级养护一年 5、支撑方式自行考虑，综合考虑报价。 |  | 株 | 40
2 | 050102001002 | 移栽乔木 |  | 梧桐树移植:胸径40cm，12米高，移栽至甲方指定地点，三级养护期一年，综合考虑报价。 |  | 株 | 1
3 | 050102001003 | 移栽乔木 |  | 高大乔木移植:胸径25cm，8米高，三级养护期一年，综合考虑报价。 |  | 株 | 6
4 | 050102002002 | 移栽灌木 |  | 芭蕉树移植:胸径40cm，6米高，三级养护期一年，综合考虑报价。 |  | 株 | 1
5 | 050102002003 | 移植灌木 |  | 石榴树等灌木移植:蓬径2.5米，3米高，三级养护期一年，综合考虑报价。 |  | 株 | 4
6 | 050102002004 | 移植灌木 |  | 紫叶李等丛生灌木移植:蓬径3.5米,6米高，三级养护期一年，综合考虑报价。 |  | 株 | 3
7 | 050102002005 | 移植灌木 |  | 小叶黄杨等小灌木移植高度1m，三级养护期一年，综合考虑报价。 |  | m2 | 100
分部分项合计
本页小计
合 计
【新点2013清单造价江苏版 V10.3.6】

## 5.2 表-11 总价措施项目清单与计价表
总价措施项目清单与计价表
工程名称：绿化移植 | [5 empty] | 标段： |  |  |  |  | 第1页 共3页
序号 | 项目编码 | 项目名称 |  | 计算基础 | 费率（%） |  | 金额（元） |  | 调整 费率（%） | 调整后 金额（元） |  | 备注
1 | 050405001001 | 安全文明施工费
1.1 |  | 基本费 |  | 分部分项合计+单价措施项目合计-除税工程设备费 | 1.000
1.2 |  | 增加费 |  | 分部分项合计+单价措施项目合计-除税工程设备费
1.3 |  | 扬尘污染防治增加费 |  | 分部分项合计+单价措施项目合计-除税工程设备费 | 0.210
2 | 050405002001 | 夜间施工 |  | 分部分项合计+单价措施项目合计-除税工程设备费
3 | 050405003001 | 非夜间施工照明 |  | 分部分项合计+单价措施项目合计-除税工程设备费 | [7 empty] | 在计取非夜间施工照明费时，建筑工程、仿古工程、修缮土建部分仅地下室（地宫）部分可计取；单独装饰、安装工程、园林绿化工程、修缮安装部分仅特殊施工部位内施工项目可计取
4 | 050405004001 | 二次搬运 |  | 分部分项合计+单价措施项目合计-除税工程设备费
5 | 050405005001 | 冬雨季施工 |  | 分部分项合计+单价措施项目合计-除税工程设备费
【新点2013清单造价江苏版 V10.3.6】
编制人（造价人员）： | [7 empty] | 复核人（造价工程师）：
总价措施项目清单与计价表
工程名称：绿化移植 | [5 empty] | 标段： |  |  |  |  | 第2页 共3页
序号 | 项目编码 | 项目名称 |  | 计算基础 | 费率（%） |  | 金额（元） |  | 调整 费率（%） | 调整后 金额（元） |  | 备注
6 | 050405006001 | 反季节栽植影响措施 |  | 分部分项合计+单价措施项目合计-除税工程设备费
7 | 050405007001 | 地上、地下设施的临时保护设施 |  | 分部分项合计+单价措施项目合计-除税工程设备费
8 | 050405008001 | 已完工程及设备保护 |  | 分部分项合计+单价措施项目合计-除税工程设备费
9 | 050405009001 | 临时设施 |  | 分部分项合计+单价措施项目合计-除税工程设备费
10 | 050405010001 | 赶工措施 |  | 分部分项合计+单价措施项目合计-除税工程设备费
11 | 050405011001 | 工程按质论价 |  | 分部分项合计+单价措施项目合计-除税工程设备费
12 | 050405012001 | 建筑工人实名制费用 |  | 分部分项合计+单价措施项目合计-除税工程设备费 | [7 empty] | 建筑工人实名制设备由建筑工人工资专用账户开户银行提供的，建筑工人实名制费用按表中费率乘以0.5系数计取
13 | 050405091001 | 特殊条件下施工增加费 |  | 分部分项合计+单价措施项目合计-除税工程设备费
【新点2013清单造价江苏版 V10.3.6】
编制人（造价人员）： | [7 empty] | 复核人（造价工程师）：
总价措施项目清单与计价表
工程名称：绿化移植 | [5 empty] | 标段： |  |  |  |  | 第3页 共3页
序号 | 项目编码 | 项目名称 |  | 计算基础 | 费率（%） |  | 金额（元） |  | 调整 费率（%） | 调整后 金额（元） |  | 备注
14 | 050405015001 | 智慧工地费用 |  | 分部分项合计+单价措施项目合计-除税工程设备费 | [7 empty] | 现场安全隐患排查、人员信息动态管理、扬尘管控视频监控、高处作业防护预警、危大工程监测预警和集成平台等设备、软件和管理费用。
【新点2013清单造价江苏版 V10.3.6】
编制人（造价人员）： | [7 empty] | 复核人（造价工程师）：

## 5.3 表-12 其他项目清单与计价汇总表
其他项目清单与计价汇总表
工程名称：绿化移植 |  |  |  | 标段： |  |  | 第1页 共1页
序号 | 项目名称 |  | 金额(元) |  | 结算金额(元) | 备注
1 | 暂列金额
2 | 暂估价
2.1 | 材料暂估价
2.2 | 专业工程暂估价
3 | 计日工
4 | 总承包服务费
合 计
【新点2013清单造价江苏版 V10.3.6】

## 5.4 表-12-1 暂列金额明细表
暂列金额明细表
工程名称：绿化移植 |  |  |  | 标段： |  | 第1页 共1页
序号 | 项目名称 |  | 计量单位 |  | 暂定金额(元) | 备注
合 计
【新点2013清单造价江苏版 V10.3.6】

## 5.5 表-12-3 专业工程暂估价及结算价表
专业工程暂估价及结算价表
工程名称：绿化移植 |  |  |  |  | 标段： |  |  | 第1页 共1页
序号 | 工程名称 |  | 工程内容 | 暂估金额(元) |  | 结算金额(元) | 差额±(元) |  | 备注
1
合 计
【新点2013清单造价江苏版 V10.3.6】

## 5.6 表-13 规费、税金项目计价表
规费、税金项目计价表
工程名称：绿化移植 |  |  |  | 标段： |  |  |  | 第1页 共1页
序号 | 项目名称 |  | 计算基础 |  | 计算基数(元) |  | 计算费率(％) |  | 金额(元)
1 | 规费 |  | 环境保护税+社会保险费+住房公积金 |  |  |  | 100.000
1.1 | 社会保险费 |  | 分部分项工程费+措施项目费+其他项目费-除税工程设备费 |  |  |  | 3.300
1.2 | 住房公积金 |  | 分部分项工程费+措施项目费+其他项目费-除税工程设备费 |  |  |  | 0.550
1.3 | 环境保护税 |  | 分部分项工程费+措施项目费+其他项目费-除税工程设备费
2 | 税金 |  | 分部分项工程费+措施项目费+其他项目费+规费-除税甲供材料和甲供设备费/1.01 |  |  |  | 9.000
合 计
【新点2013清单造价江苏版 V10.3.6】
编制人（造价人员）： | [5 empty] | 复核人（造价工程师）：

## 7.1 表-08 分部分项工程和单价措施项目清单与计价表
分部分项工程和单价措施项目清单与计价表
工程名称：土建 |  |  |  |  | 标段： |  |  |  |  | 第1页 共6页
序号 | 项目编码 | 项目名称 |  | 项目特征描述 |  | 计量 单位 | 工程量 | 金额（元）
[8 empty] | 综合单价 | 合价 |  | 其中
暂估价
1 | 010101003001 | 挖沟槽土方 |  | 1、土壤类别：自行考虑 2、挖土深度：1.5米 3、弃土运距：自行考虑 |  | m3 | 130.34
2 | 010103001001 | 回填方 |  | 1、密实度要求：设计要求 2、填方材料品种：回填 3、填方来源、运距：自行考虑 |  | m3 | 103.19
3 | 010103002001 | 余方弃置 |  | 1、废弃料品种：土方 2、运距：自行考虑 3、综合考虑弃置费等一切相关费用。 |  | m3 | 27.15
4 | 010401001001 | 砖基础 |  | 1、砖品种、规格、强度等级：混凝土实心砖MU20 2、砂浆强度等级：M10水泥砂浆 |  | m3 | 6.07
5 | 010401008001 | 填充墙 |  | 1、砖品种、规格、强度等级：A5.0砂加气混凝土砌块 2、砂浆强度等级、配合比：Ma5.0专用砂浆 |  | m3 | 22.29
6 | 031208007001 | 防潮层 |  | 20厚1:2水泥砂浆掺5 %避水浆的防潮层 |  | m2 | 10.37
7 | 010401012001 | 砖砌台阶 |  | 1、零星砌砖名称、部位：混凝土实心砖MU20 2、砂浆强度等级、配合比：M5水泥砂浆 |  | m3 | 0.64
8 | 010501001001 | 垫层 |  | 1、混凝土种类：商品混凝土 2、混凝土强度等级：C20 |  | m3 | 5.66
9 | 010503001001 | 基础梁 |  | 1、混凝土种类：商品混凝土 2、混凝土强度等级：C35 |  | m3 | 19.47
10 | 010502001001 | 矩形柱 |  | 1、混凝土种类：商品混凝土 2、混凝土强度等级：C35 |  | m3 | 8.4
11 | 010502002001 | 构造柱 |  | 1、混凝土种类：商品混凝土 2、混凝土强度等级：C25 |  | m3 | 2.11
本页小计
【新点2013清单造价江苏版 V10.3.6】
分部分项工程和单价措施项目清单与计价表
工程名称：土建 |  |  |  |  | 标段： |  |  |  |  | 第2页 共6页
序号 | 项目编码 | 项目名称 |  | 项目特征描述 |  | 计量 单位 | 工程量 | 金额（元）
[8 empty] | 综合单价 | 合价 |  | 其中
暂估价
12 | 010503004001 | 圈梁 |  | 1、混凝土种类：商品混凝土 2、混凝土强度等级：C25 |  | m3 | 0.91
13 | 010503005001 | 过梁 |  | 1、混凝土种类：商品混凝土 2、混凝土强度等级：C25 |  | m3 | 0.48
14 | 010505001001 | 有梁板 |  | 1、混凝土种类：商品混凝土 2、混凝土强度等级：C30 |  | m3 | 21.5
15 | 010505008001 | 雨篷 |  | 1、混凝土种类：商品混凝土 2、混凝土强度等级：C30 |  | m2 | 0.5
16 | 010504001001 | 女儿墙 |  | 1、混凝土种类：商品混凝土 2、混凝土强度等级：C30 |  | m3 | 4.34
17 | 010507001001 | 散水 |  | 1.60厚C20混凝土，表面撒1:2水泥黄沙压实赶光。 2.120厚碎石，1:3水泥砂浆灌浆, 3、素土夯实，向外坡4 %。 |  | m2 | 28.32
18 | 010515001001 | 现浇构件钢筋 |  | 三级钢，钢筋直径25以内，综合考虑报价。接头费用综合考虑，不单独列项。 |  | t | 7.432
19 | 010515001002 | 现浇构件钢筋 |  | 一级钢，钢筋直径6mm |  | t | 0.307
20 | 010802001001 | 金属（塑钢）门 |  | 1、门代号及洞口尺寸：M1130 2、门框、扇材质：钢制防盗门，带上亮 3、门五金件综合考虑报价。 |  | m2 | 3.3
21 | 010802001002 | 铝合金玻璃门 |  | 1、门代号及洞口尺寸：M3634 2、门框、扇材质：白色断热铝合金地弹门 3、玻璃品种、厚度：12mm |  | m2 | 12.24
22 | 010807001001 | 金属（塑钢、断桥）窗 |  | 1、窗代号及洞口尺寸：C1824、C2724 2、框、扇材质：白色断热铝合金推拉窗 3、玻璃品种、厚度：6+12A+6 |  | m2 | 30.24
本页小计
【新点2013清单造价江苏版 V10.3.6】
分部分项工程和单价措施项目清单与计价表
工程名称：土建 |  |  |  |  | 标段： |  |  |  |  | 第3页 共6页
序号 | 项目编码 | 项目名称 |  | 项目特征描述 |  | 计量 单位 | 工程量 | 金额（元）
[8 empty] | 综合单价 | 合价 |  | 其中
暂估价
23 | 010902001001 | 屋面防水 |  | 3.0 +3.0 厚高聚物改性沥青防水卷材(PY)聚酯胎 +2.0厚高聚物改性沥青防水涂料 |  | m2 | 169.17
24 | 010902003001 | 屋面刚性层 |  | 1、50厚C30细石混凝土,内部配冷拔Ф14 @150双向钢筋设分格缝缝宽20，内填DSM15砂浆(1:3水泥砂浆）（钢筋另计） 2、10厚低强度等级砂浆隔离层 3、挤塑聚苯保温板(另计） 4、3.0+30厚高聚物改性沥青防水卷材[(PY)聚酯胎+2.0厚高聚物改性沥青防水涂料（另计） 5、20厚1:2 5水泥砂浆找平层 6、最薄处30厚LC50轻集料混凝土找坡 7、钢筋混凝土楼板，清理于净 |  | m2 | 140.61
25 | 010904002001 | 楼（地）面涂膜防水 |  | 1.5厚JS防水涂料,四周上翻高出完成面300高 |  | m2 | 152.4
26 | 010903002001 | 墙面涂膜防水 |  | 1.5厚聚合物水泥防水涂膜 |  | m2 | 204.23
27 | 011001003001 | 保温隔热墙面 |  | 1、8厚聚合物防水砂浆面层分次抹平，压入耐碱玻纤网格布两道 2 *120锚固螺栓，每平方米不少于9个，锚栓进入墙体基层有效深度不小于30 3、外墙面40mm厚挤塑聚苯板，燃烧等级B1级 4、5厚1:3聚合物水泥防水砂浆找平 5、刷专用界面剂 6、基层墙体 |  | m2 | 152.54
28 | 011001001001 | 保温隔热屋面 |  | 屋面70mm厚挤塑聚苯板，燃烧等级B1级 |  | m2 | 140.61
29 | 011001005001 | 保温隔热楼地面 |  | 25厚挤塑聚茉板保温层 |  | m2 | 138.24
本页小计
【新点2013清单造价江苏版 V10.3.6】
分部分项工程和单价措施项目清单与计价表
工程名称：土建 |  |  |  |  | 标段： |  |  |  |  | 第4页 共6页
序号 | 项目编码 | 项目名称 |  | 项目特征描述 |  | 计量 单位 | 工程量 | 金额（元）
[8 empty] | 综合单价 | 合价 |  | 其中
暂估价
30 | 011102001001 | 石材楼地面 |  | 3cm厚芝麻灰火烧板天然石材台阶 |  | m2 | 5.42
31 | 011102003001 | 块料楼地面 |  | 1、8~10厚防滑地砖，干水泥擦缝 2、25 厚1:3干硬性水泥砂浆结合层，表面撒水泥粉 3、40厚C20细石混凝土，内配中6 @200单层双向钢筋，压实抹平（钢筋另计） 4、25厚挤塑聚茉板保温层（另计） 5、1.5厚JS防水涂料,四周上翻高出完成面300高（防水另计） 5、20厚1:3水泥砂浆找平层 6、60厚C20 混凝土垫层 7、素土夯实，夯实系数不小于0 .95 |  | m2 | 138.24
32 | 011105006002 | 金属踢脚线 |  | 1、踢脚线高度：60mm 2、基层材料种类、规格：12mm多层板，防火漆三度 3、面层材料品种、规格、颜色：1mm厚拉丝不锈钢 |  | m | 43.3
33 | 011204003001 | 块料墙面 |  | 墙砖墙裙 |  | m2 | 51.69
34 | 011201001001 | 墙面一般抹灰 |  | 1、2厚面层专用粉刷石膏罩面 2、8厚粉刷石膏砂浆打底，分遍赶平 3、刷界面处理剂一道(砌体基层)或甩浆一道(砼基层基层墙体表面清理干净） |  | m2 | 159.49
35 | 010607005001 | 砌块墙钢丝网加固 |  | 填充墙双面抹钢丝网砂浆面层,钢丝网规格为0 7mm，热镀锌钢丝网,网格为20X20mm: |  | m2 | 396.58
本页小计
【新点2013清单造价江苏版 V10.3.6】
分部分项工程和单价措施项目清单与计价表
工程名称：土建 |  |  |  |  | 标段： |  |  |  |  | 第5页 共6页
序号 | 项目编码 | 项目名称 |  | 项目特征描述 |  | 计量 单位 | 工程量 | 金额（元）
[8 empty] | 综合单价 | 合价 |  | 其中
暂估价
36 | 011302001001 | 吊顶天棚 |  | 1、吊顶形式、吊杆规格、高度：φ8吊杆 2、龙骨材料种类、规格、中距：轻钢龙骨 3、面层材料品种、规格、：硅酸钙板 4、嵌缝、压条综合考虑报价。 |  | m2 | 56.16
37 | 011302001002 | 吊顶天棚 |  | 1、吊顶形式、吊杆规格、高度：φ8吊杆 2、龙骨材料种类、规格、中距：轻钢龙骨 3、基层材料种类、规格：侧边18mm厚细木工板 4、面层材料品种、规格、：双层9.5mm纸面石膏板 5、压条材料种类、规格：成品收边条、石膏板金属护角 |  | m2 | 82.08
38 | 011406001001 | 抹灰面油漆 |  | 1、腻子种类：弹性底涂面刮柔性耐水腻子两遍 2、油漆品种、刷漆遍数：白色内墙无机涂料两度 3、部位：墙面 |  | m2 | 162.61
39 | 011406001002 | 抹灰面油漆 |  | 1、腻子种类：弹性底涂面刮柔性耐水腻子两遍 2、油漆品种、刷漆遍数：白色内墙无机涂料两度 3、部位：石膏板面 |  | m2 | 82.08
40 | 011407001001 | 外墙真石漆 |  | 1、外墙真石漆 2、2mm外墙柔性耐水腻子两遍找平 |  | m2 | 156.28
41 | 031001006002 | 落水管 |  | UPVC排水管直径75 |  | m | 17
42 | 031004014001 | 给、排水附（配）件 |  | 落水斗 |  | 个 | 4
分部分项合计
1 | 011701001001 | 综合脚手架 |  | 脚手架，综合考虑报价 |  | m2 | 138.24
2 | 011703001001 | 垂直运输 |  | 按项包干 |  | 项 | 1
本页小计
【新点2013清单造价江苏版 V10.3.6】
分部分项工程和单价措施项目清单与计价表
工程名称：土建 |  |  |  |  | 标段： |  |  |  |  | 第6页 共6页
序号 | 项目编码 | 项目名称 |  | 项目特征描述 |  | 计量 单位 | 工程量 | 金额（元）
[8 empty] | 综合单价 | 合价 |  | 其中
暂估价
3 | 011705001001 | 大型机械设备进出场及安拆 |  | 按项包干，整个项目的大型机械设备进出场及安拆费均在此项考虑。 |  | 项 | 1
4 | 011702001001 | 基础 |  | 1、混凝土种类：商品混凝土 2、混凝土强度等级：C20 |  | m2 | 9.44
5 | 011702005001 | 基础梁 |  | 1、混凝土种类：商品混凝土 2、混凝土强度等级：C35 |  | m2 | 51.92
6 | 011702002001 | 矩形柱 |  | 1、混凝土种类：商品混凝土 2、混凝土强度等级：C35 |  | m2 | 79.71
7 | 011702003001 | 构造柱 |  | 1、混凝土种类：商品混凝土 2、混凝土强度等级：C30 |  | m2 | 34.75
8 | 011702008001 | 圈梁 |  | 1、混凝土种类：商品混凝土 2、混凝土强度等级：C30 |  | m2 | 10.63
9 | 011702009001 | 过梁 |  | 1、混凝土种类：商品混凝土 2、混凝土强度等级：C30 |  | m2 | 8.19
10 | 011702014001 | 有梁板 |  | 1、混凝土种类：商品混凝土 2、混凝土强度等级：C30 |  | m2 | 229.73
11 | 011702023001 | 雨篷、悬挑板、阳台板 |  | 1、混凝土种类：商品混凝土 2、混凝土强度等级：C30 |  | m2 | 0.5
12 | 011702011001 | 直形墙 |  | 1、混凝土种类：商品混凝土 2、混凝土强度等级：C30 |  | m2 | 57.84
单价措施合计
本页小计
合 计
【新点2013清单造价江苏版 V10.3.6】

## 7.2 表-11 总价措施项目清单与计价表
总价措施项目清单与计价表
工程名称：土建 | [5 empty] | 标段： |  |  |  |  | 第1页 共3页
序号 | 项目编码 | 项目名称 |  | 计算基础 | 费率（%） |  | 金额（元） |  | 调整 费率（%） | 调整后 金额（元） |  | 备注
1 | 011707001001 | 安全文明施工费
1.1 |  | 基本费 |  | 分部分项合计+单价措施项目合计-除税工程设备费 | 1.500
1.2 |  | 增加费 |  | 分部分项合计+单价措施项目合计-除税工程设备费
1.3 |  | 扬尘污染防治增加费 |  | 分部分项合计+单价措施项目合计-除税工程设备费 | 0.210
2 | 011707002001 | 夜间施工 |  | 分部分项合计+单价措施项目合计-除税工程设备费
3 | 011707003001 | 非夜间施工照明 |  | 分部分项合计+单价措施项目合计-除税工程设备费 | [7 empty] | 在计取非夜间施工照明费时，建筑工程、仿古工程、修缮土建部分仅地下室（地宫）部分可计取；单独装饰、安装工程、园林绿化工程、修缮安装部分仅特殊施工部位内施工项目可计取
4 | 011707004001 | 二次搬运 |  | 分部分项合计+单价措施项目合计-除税工程设备费
5 | 011707005001 | 冬雨季施工 |  | 分部分项合计+单价措施项目合计-除税工程设备费
【新点2013清单造价江苏版 V10.3.6】
编制人（造价人员）： | [7 empty] | 复核人（造价工程师）：
总价措施项目清单与计价表
工程名称：土建 | [5 empty] | 标段： |  |  |  |  | 第2页 共3页
序号 | 项目编码 | 项目名称 |  | 计算基础 | 费率（%） |  | 金额（元） |  | 调整 费率（%） | 调整后 金额（元） |  | 备注
6 | 011707006001 | 地上、地下设施、建筑物的临时保护设施 |  | 分部分项合计+单价措施项目合计-除税工程设备费
7 | 011707007001 | 已完工程及设备保护 |  | 分部分项合计+单价措施项目合计-除税工程设备费
8 | 011707008001 | 临时设施 |  | 分部分项合计+单价措施项目合计-除税工程设备费
9 | 011707009001 | 赶工措施 |  | 分部分项合计+单价措施项目合计-除税工程设备费
10 | 011707010001 | 工程按质论价 |  | 分部分项合计+单价措施项目合计-除税工程设备费
11 | 011707011001 | 住宅分户验收 |  | 分部分项合计+单价措施项目合计-除税工程设备费 | [7 empty] | 在计取住宅分户验收时，大型土石方工程、桩基工程和地下室部分不计入计费基础
12 | 011707012001 | 建筑工人实名制费用 |  | 分部分项合计+单价措施项目合计-除税工程设备费 | [7 empty] | 建筑工人实名制设备由建筑工人工资专用账户开户银行提供的，建筑工人实名制费用按表中费率乘以0.5系数计取
13 | 011707091001 | 特殊条件下施工增加费 |  | 分部分项合计+单价措施项目合计-除税工程设备费
【新点2013清单造价江苏版 V10.3.6】
编制人（造价人员）： | [7 empty] | 复核人（造价工程师）：
总价措施项目清单与计价表
工程名称：土建 | [5 empty] | 标段： |  |  |  |  | 第3页 共3页
序号 | 项目编码 | 项目名称 |  | 计算基础 | 费率（%） |  | 金额（元） |  | 调整 费率（%） | 调整后 金额（元） |  | 备注
14 | 011707015001 | 智慧工地费用 |  | 分部分项合计+单价措施项目合计-除税工程设备费 | [7 empty] | 现场安全隐患排查、人员信息动态管理、扬尘管控视频监控、高处作业防护预警、危大工程监测预警和集成平台等设备、软件和管理费用。
【新点2013清单造价江苏版 V10.3.6】
编制人（造价人员）： | [7 empty] | 复核人（造价工程师）：

## 7.3 表-12 其他项目清单与计价汇总表
其他项目清单与计价汇总表
工程名称：土建 |  |  |  | 标段： |  |  | 第1页 共1页
序号 | 项目名称 |  | 金额(元) |  | 结算金额(元) | 备注
1 | 暂列金额
2 | 暂估价
2.1 | 材料暂估价
2.2 | 专业工程暂估价
3 | 计日工
4 | 总承包服务费
合 计
【新点2013清单造价江苏版 V10.3.6】

## 7.4 表-12-1 暂列金额明细表
暂列金额明细表
工程名称：土建 |  |  |  | 标段： |  | 第1页 共1页
序号 | 项目名称 |  | 计量单位 |  | 暂定金额(元) | 备注
合 计
【新点2013清单造价江苏版 V10.3.6】

## 7.5 表-12-3 专业工程暂估价及结算价表
专业工程暂估价及结算价表
工程名称：土建 |  |  |  |  | 标段： |  |  | 第1页 共1页
序号 | 工程名称 |  | 工程内容 | 暂估金额(元) |  | 结算金额(元) | 差额±(元) |  | 备注
合 计
【新点2013清单造价江苏版 V10.3.6】

## 7.6 表-13 规费、税金项目计价表
规费、税金项目计价表
工程名称：土建 |  |  |  | 标段： |  |  |  | 第1页 共1页
序号 | 项目名称 |  | 计算基础 |  | 计算基数(元) |  | 计算费率(％) |  | 金额(元)
1 | 规费 |  | 环境保护税+社会保险费+住房公积金 |  |  |  | 100.000
1.1 | 社会保险费 |  | 分部分项工程费+措施项目费+其他项目费-除税工程设备费 |  |  |  | 3.800
1.2 | 住房公积金 |  | 分部分项工程费+措施项目费+其他项目费-除税工程设备费 |  |  |  | 0.670
1.3 | 环境保护税 |  | 分部分项工程费+措施项目费+其他项目费-除税工程设备费
2 | 税金 |  | 分部分项工程费+措施项目费+其他项目费+规费-除税甲供材料和甲供设备费/1.01 |  |  |  | 9.000
合 计
【新点2013清单造价江苏版 V10.3.6】
编制人（造价人员）： | [5 empty] | 复核人（造价工程师）：

## 9.1 表-08 分部分项工程和单价措施项目清单与计价表
分部分项工程和单价措施项目清单与计价表
工程名称：电气 |  |  |  |  | 标段： |  |  |  |  | 第1页 共6页
序号 | 项目编码 | 项目名称 |  | 项目特征描述 |  | 计量 单位 | 工程量 | 金额（元）
[8 empty] | 综合单价 | 合价 |  | 其中
暂估价
0304 配电箱
1 | 030404017025 | 配电箱 |  | 1、名称：照明总进线AL 2、型号：XL-21（非标） 3、规格：600*2000*400 4、端子板外部接线材质、规格：压铜接线端子16mm2：每箱5个 5、安装方式：落地安装，底部10#槽钢基础 |  | 台 | 1
2 | 030404017001 | 配电箱 |  | 1、名称：楼层配电箱AL1 2、型号：XL-9非标 3、规格：600*800*240 4、端子板外部接线材质、规格：无端子外部接线6mm2,：每箱12个 5、安装方式：距地1.4m安装 |  | 台 | 1
3 | 030404017042 | 配电箱 |  | 1、名称：楼层配电箱AL2 2、型号：XL-9非标 3、规格：600*800*240 4、端子板外部接线材质、规格：无端子外部接线6mm2,：每箱12个；压铜接线端子10mm2：每箱6个 5、安装方式：距地1.4m安装 |  | 台 | 1
4 | 030404017043 | 配电箱 |  | 1、名称：楼层配电箱AL3 2、型号：XL-9非标 3、规格：600*800*240 4、端子板外部接线材质、规格：无端子外部接线6mm2,：每箱9个；压铜接线端子10mm2：每箱6个 5、安装方式：距地1.4m安装 |  | 台 | 1
本页小计
【新点2013清单造价江苏版 V10.3.6】
分部分项工程和单价措施项目清单与计价表
工程名称：电气 |  |  |  |  | 标段： |  |  |  |  | 第2页 共6页
序号 | 项目编码 | 项目名称 |  | 项目特征描述 |  | 计量 单位 | 工程量 | 金额（元）
[8 empty] | 综合单价 | 合价 |  | 其中
暂估价
5 | 030404017048 | 配电箱 |  | 1、名称：楼层配电箱AL4 2、型号：XL-9非标 3、规格：600*800*240 4、端子板外部接线材质、规格：无端子外部接线6mm2,：每箱3个；压铜接线端子10mm2：每箱12个 5、安装方式：距地1.4m安装 |  | 台 | 1
6 | 030404017049 | 配电箱 |  | 1、名称：应急照明箱DYX 2、型号：XL-9非标 3、规格：500*600*240 4、端子板外部接线材质、规格：无端子外部接线2.5mm2,：每箱10个； 5、安装方式：距地1.4m安装 |  | 台 | 1
7 | 030404017004 | 配电箱 |  | 1、名称：房间照明箱M1 2、型号：PZ30J（带锁） 3、规格：450*250*120 4、端子板外部接线材质、规格：无端子外部接线6mm2：每箱3个；无端子外部接线4mm2：每箱6个；无端子外部接线2.5mm2：每箱3个 5、安装方式：距地1.8m安装 6、具体参数详见图纸 |  | 台 | 16
本页小计
【新点2013清单造价江苏版 V10.3.6】
分部分项工程和单价措施项目清单与计价表
工程名称：电气 |  |  |  |  | 标段： |  |  |  |  | 第3页 共6页
序号 | 项目编码 | 项目名称 |  | 项目特征描述 |  | 计量 单位 | 工程量 | 金额（元）
[8 empty] | 综合单价 | 合价 |  | 其中
暂估价
8 | 030404017044 | 配电箱 |  | 1、名称：房间照明箱M2 2、型号：PZ30J（带锁） 3、规格：450*250*120 4、端子板外部接线材质、规格：无端子外部接线4mm2：每箱6个；无端子外部接线2.5mm2：每箱3个 5、安装方式：距地1.8m安装 6、具体参数详见图纸 |  | 台 | 3
9 | 030404017045 | 配电箱 |  | 1、名称：房间照明箱M3 2、型号：PZ30J（带锁） 3、规格：450*250*120 4、端子板外部接线材质、规格：无端子外部接线4mm2：每箱6个；无端子外部接线2.5mm2：每箱3个 5、安装方式：距地1.8m安装 6、具体参数详见图纸 |  | 台 | 1
10 | 030404017046 | 配电箱 |  | 1、名称：房间照明箱M4 2、型号：PZ30J（带锁） 3、规格：450*250*120 4、端子板外部接线材质、规格：无端子外部接线6mm2：每箱3个；无端子外部接线4mm2：每箱3个；无端子外部接线2.5mm2：每箱3个 5、安装方式：距地1.8m安装 6、具体参数详见图纸 |  | 台 | 7
本页小计
【新点2013清单造价江苏版 V10.3.6】
分部分项工程和单价措施项目清单与计价表
工程名称：电气 |  |  |  |  | 标段： |  |  |  |  | 第4页 共6页
序号 | 项目编码 | 项目名称 |  | 项目特征描述 |  | 计量 单位 | 工程量 | 金额（元）
[8 empty] | 综合单价 | 合价 |  | 其中
暂估价
11 | 030404017047 | 配电箱 |  | 1、名称：房间照明箱M5 2、型号：PZ30J（带锁） 3、规格：450*250*120 4、端子板外部接线材质、规格：无端子外部接线6mm2：每箱3个；无端子外部接线4mm2：每箱6个；无端子外部接线2.5mm2：每箱3个 5、安装方式：距地1.8m安装 6、具体参数详见图纸 |  | 台 | 3
12 | 030404017005 | 配电箱 |  | 1、名称：空调电源箱KT 2、型号：PZ30 3、规格：300*250*120 4、安装方式：距地1.8m安装 5、具体参数详见图纸 |  | 台 | 10
分部小计
照明灯具、插座
13 | 030412005001 | 荧光灯 |  | 1、名称：LED平板灯 2、型号：36W，300*1200 3、安装形式：吸顶安装 |  | 套 | 122
14 | 030412004002 | 装饰灯 |  | 1、名称：安全出口标志灯 2、型号：LED 1W DC36V 3、安装形式：底边距门框顶部0.2m |  | 套 | 11
15 | 030412004001 | 装饰灯 |  | 1、名称：楼层标志灯 2、型号：LED 1W DC36V 3、安装形式：底边距地2.3m |  | 套 | 8
16 | 030412004003 | 装饰灯 |  | 1、名称：疏散方向标志灯（可变方向） 2、型号：LED 1W DC36V 3、安装形式：底边距地0.5m |  | 套 | 20
本页小计
【新点2013清单造价江苏版 V10.3.6】
分部分项工程和单价措施项目清单与计价表
工程名称：电气 |  |  |  |  | 标段： |  |  |  |  | 第5页 共6页
序号 | 项目编码 | 项目名称 |  | 项目特征描述 |  | 计量 单位 | 工程量 | 金额（元）
[8 empty] | 综合单价 | 合价 |  | 其中
暂估价
17 | 030412004004 | 装饰灯 |  | 1、名称：疏散方向标志灯（双面） 2、型号：LED 1W DC36V 3、安装形式：距地2.5m吊装 |  | 套 | 6
18 | 030412004006 | 装饰灯 |  | 1、名称：应急照明灯 2、安装形式：吸顶安装 |  | 套 | 3
19 | 030412004005 | 装饰灯 |  | 1、名称：应急照明双头灯 2、型号：LED 8W DC36V 3、安装形式：底边距地2.2m |  | 套 | 42
20 | 030404034002 | 照明开关 |  | 1、名称：双联单控开关 2、规格：10A~250V 3、安装方式：底边距地1.3m |  | 个 | 43
21 | 030404035004 | 插座 |  | 1、名称：五孔插座 2、规格：10A~250V 3、安装方式：底边距地0.3m |  | 个 | 170
22 | 030404035007 | 插座 |  | 1、名称：三孔插座 2、规格：10A~250V 3、安装方式：底边距地0.3m |  | 个 | 38
23 | 030404035008 | 插座 |  | 1、名称：四孔插座 2、规格：10A~250V 3、安装方式：底边距地0.3m |  | 个 | 6
24 | 030404035003 | 插座 |  | 1、名称：壁挂空调插座 2、规格：16A~250V 3、安装方式：底边距地2.2m |  | 个 | 16
25 | 030404035005 | 插座 |  | 1、名称：柜机空调插座 2、规格：16A~250V 3、安装方式：底边距地0.3m |  | 个 | 3
26 | 030411006003 | 接线盒 |  | 1、名称：接线盒 2、材质：钢制 |  | 个 | 212
27 | 030411006004 | 接线盒 |  | 1、名称：开关盒 2、材质：钢制 |  | 个 | 276
分部小计
桥架、配管、配线
28 | 030411003004 | 桥架 |  | 1、名称：强电桥架 2、规格：200*150 |  | m | 155
本页小计
【新点2013清单造价江苏版 V10.3.6】
分部分项工程和单价措施项目清单与计价表
工程名称：电气 |  |  |  |  | 标段： |  |  |  |  | 第6页 共6页
序号 | 项目编码 | 项目名称 |  | 项目特征描述 |  | 计量 单位 | 工程量 | 金额（元）
[8 empty] | 综合单价 | 合价 |  | 其中
暂估价
29 | 030411003005 | 桥架 |  | 1、名称：强电桥架 2、规格：300*100 |  | m | 15
30 | 030413001002 | 铁构件 |  | 1、名称：一般铁构件制作、安装 2、除锈后，刷漆 |  | kg | 134.06
31 | 030408008001 | 防火堵洞 |  | 1、名称：防火堵洞 2、材质：防火泥 |  | 处 | 3
32 | 030411001012 | 配管 |  | 1、名称：紧定式镀锌管 2、规格：JDG32 3、配置形式：砖、混凝土结构暗敷 |  | m | 80
33 | 030411001014 | 配管 |  | 1、名称：紧定式镀锌管 2、规格：JDG32 3、配置形式：砖、混凝土结构明敷 |  | m | 70
34 | 030411001013 | 配管 |  | 1、名称：紧定式镀锌管 2、规格：JDG20 3、配置形式：砖、混凝土结构暗敷 |  | m | 1390
35 | 030411001015 | 配管 |  | 1、名称：紧定式镀锌管 2、规格：JDG20 3、配置形式：砖、混凝土结构明敷 |  | m | 1380
36 | 030411004003 | 配线 |  | 1、配线形式：管内穿线 2、型号：WDZN-BYJ-2.5 |  | m | 1550
37 | 030411004005 | 配线 |  | 1、配线形式：管内穿线 2、型号：WDZN-BYJ-4 |  | m | 5300
38 | 030411004006 | 配线 |  | 1、配线形式：管内穿线 2、型号：WDZN-BYJ-6 |  | m | 2500
39 | 030411004008 | 配线 |  | 1、配线形式：管内穿线 2、型号：WDZNRYS-2*2.5 |  | m | 370
分部小计
分部分项合计
1 | 031301017001 | 脚手架搭拆 |  |  |  | 项 | 1
单价措施合计
本页小计
合 计
【新点2013清单造价江苏版 V10.3.6】

## 9.2 表-11 总价措施项目清单与计价表
总价措施项目清单与计价表
工程名称：电气 | [5 empty] | 标段： |  |  |  |  | 第1页 共2页
序号 | 项目编码 | 项目名称 |  | 计算基础 | 费率（%） |  | 金额（元） |  | 调整 费率（%） | 调整后 金额（元） |  | 备注
1 | 031302001001 | 安全文明施工费
1.1 |  | 基本费 |  | 分部分项合计+单价措施项目合计-除税工程设备费 | 1.500
1.2 |  | 增加费 |  | 分部分项合计+单价措施项目合计-除税工程设备费
1.3 |  | 扬尘污染防治增加费 |  | 分部分项合计+单价措施项目合计-除税工程设备费 | 0.210
2 | 031302002001 | 夜间施工增加 |  | 分部分项合计+单价措施项目合计-除税工程设备费
3 | 031302003001 | 非夜间施工增加 |  | 分部分项合计+单价措施项目合计-除税工程设备费
4 | 031302004001 | 二次搬运 |  | 分部分项合计+单价措施项目合计-除税工程设备费
5 | 031302005001 | 冬雨季施工增加 |  | 分部分项合计+单价措施项目合计-除税工程设备费
6 | 031302006001 | 已完工程及设备保护 |  | 分部分项合计+单价措施项目合计-除税工程设备费
7 | 031302008001 | 临时设施 |  | 分部分项合计+单价措施项目合计-除税工程设备费
8 | 031302009001 | 赶工措施 |  | 分部分项合计+单价措施项目合计-除税工程设备费
【新点2013清单造价江苏版 V10.3.6】
编制人（造价人员）： | [7 empty] | 复核人（造价工程师）：
总价措施项目清单与计价表
工程名称：电气 | [5 empty] | 标段： |  |  |  |  | 第2页 共2页
序号 | 项目编码 | 项目名称 |  | 计算基础 | 费率（%） |  | 金额（元） |  | 调整 费率（%） | 调整后 金额（元） |  | 备注
9 | 031302010001 | 工程按质论价 |  | 分部分项合计+单价措施项目合计-除税工程设备费
10 | 031302011001 | 住宅分户验收 |  | 分部分项合计+单价措施项目合计-除税工程设备费 | [7 empty] | 在计取住宅分户验收时，大型土石方工程、桩基工程和地下室部分不计入计费基础
11 | 031302012001 | 建筑工人实名制费用 |  | 分部分项合计+单价措施项目合计-除税工程设备费 | [7 empty] | 建筑工人实名制设备由建筑工人工资专用账户开户银行提供的，建筑工人实名制费用按表中费率乘以0.5系数计取
12 | 031302090001 | 地上、地下设施、建筑物的临时保护设施 |  | 分部分项合计+单价措施项目合计-除税工程设备费
13 | 031302091001 | 特殊条件下施工增加费 |  | 分部分项合计+单价措施项目合计-除税工程设备费
14 | 031302015001 | 智慧工地费用 |  | 分部分项合计+单价措施项目合计-除税工程设备费 | [7 empty] | 现场安全隐患排查、人员信息动态管理、扬尘管控视频监控、高处作业防护预警、危大工程监测预警和集成平台等设备、软件和管理费用。
【新点2013清单造价江苏版 V10.3.6】
编制人（造价人员）： | [7 empty] | 复核人（造价工程师）：

## 9.3 表-12 其他项目清单与计价汇总表
其他项目清单与计价汇总表
工程名称：电气 |  |  |  | 标段： |  |  | 第1页 共1页
序号 | 项目名称 |  | 金额(元) |  | 结算金额(元) | 备注
1 | 暂列金额
2 | 暂估价
2.1 | 材料暂估价
2.2 | 专业工程暂估价
3 | 计日工
4 | 总承包服务费
合 计
【新点2013清单造价江苏版 V10.3.6】

## 9.4 表-12-1 暂列金额明细表
暂列金额明细表
工程名称：电气 |  |  |  | 标段： |  | 第1页 共1页
序号 | 项目名称 |  | 计量单位 |  | 暂定金额(元) | 备注
合 计
【新点2013清单造价江苏版 V10.3.6】

## 9.5 表-12-3 专业工程暂估价及结算价表
专业工程暂估价及结算价表
工程名称：电气 |  |  |  |  | 标段： |  |  | 第1页 共1页
序号 | 工程名称 |  | 工程内容 | 暂估金额(元) |  | 结算金额(元) | 差额±(元) |  | 备注
合 计
【新点2013清单造价江苏版 V10.3.6】

## 9.6 表-13 规费、税金项目计价表
规费、税金项目计价表
工程名称：电气 |  |  |  | 标段： |  |  |  | 第1页 共1页
序号 | 项目名称 |  | 计算基础 |  | 计算基数(元) |  | 计算费率(％) |  | 金额(元)
1 | 规费 |  | 环境保护税+社会保险费+住房公积金 |  |  |  | 100.000
1.1 | 社会保险费 |  | 分部分项工程费+措施项目费+其他项目费-除税工程设备费 |  |  |  | 2.400
1.2 | 住房公积金 |  | 分部分项工程费+措施项目费+其他项目费-除税工程设备费 |  |  |  | 0.420
1.3 | 环境保护税 |  | 分部分项工程费+措施项目费+其他项目费-除税工程设备费
2 | 税金 |  | 分部分项工程费+措施项目费+其他项目费+规费-除税甲供材料和甲供设备费/1.01 |  |  |  | 9.000
合 计
【新点2013清单造价江苏版 V10.3.6】
编制人（造价人员）： | [5 empty] | 复核人（造价工程师）：

## 10.1 表-08 分部分项工程和单价措施项目清单与计价表
分部分项工程和单价措施项目清单与计价表
工程名称：弱电 |  |  |  |  | 标段： |  |  |  |  | 第1页 共9页
序号 | 项目编码 | 项目名称 |  | 项目特征描述 |  | 计量 单位 | 工程量 | 金额（元）
[8 empty] | 综合单价 | 合价 |  | 其中
暂估价
网络工程
1 | 030501011001 | 防火墙 |  | 1、防火墙设备 2、要求：加1G性能授权的组合包；新一代防火墙RG-WALL 1600-Z3500-S，固化8个千兆电口，2个千兆光口，2个万兆光口，1U高度，标配单电源，支持扩展1T HDD/480 SSD硬盘 |  | 台(套) | 1
2 | 03B001 | 网关设备 |  | 1、外网网关设备 2、要求：固化8个千兆电口，2个千兆光口，2个万兆光口，标准1U设备，4G带宽，推荐带机终端600台，支持家宽场景的会话+流量综合负载均衡、内置状态检测防火墙，支持=投屏、支持Easy/IPsec/SSL VPN，酒店投屏数300、IPsec VPN服务端支持并发隧道数600、SSL VPN服务端支持并发隧道数300，支持Web认证、本地服务器认证，支持应用流控、支持整网管理应用会话抑制、应用流控、应用控制、URL阻断，支持应用路由、策略路由等多类型路由，支持睿易MACC云平台与睿易APP管理。支持硬盘扩展 ，不支持威胁情报库授权 |  | 台 | 1
本页小计
【新点2013清单造价江苏版 V10.3.6】
分部分项工程和单价措施项目清单与计价表
工程名称：弱电 |  |  |  |  | 标段： |  |  |  |  | 第2页 共9页
序号 | 项目编码 | 项目名称 |  | 项目特征描述 |  | 计量 单位 | 工程量 | 金额（元）
[8 empty] | 综合单价 | 合价 |  | 其中
暂估价
3 | 03B002 | 网关设备 |  | 1、内网网关设备 2、要求：固化8个千兆电口，2个千兆光口，标准1U设备，2G带宽，推荐带机终端400台，支持家宽场景的会话+流量综合负载均衡、内置状态检测防火墙，支持=投屏、支持Easy/IPsec/SSL VPN，酒店投屏数200、IPsec VPN服务端支持并发隧道数400、SSL VPN服务端支持并发隧道数100，支持Web认证、本地服务器认证，支持应用流控、支持整网管理应用会话抑制、应用流控、应用控制、URL阻断，支持应用路由、策略路由等多类型路由，支持睿易MACC云平台与睿易APP管理。 |  | 台 | 1
4 | 030501004001 | 存储设备 |  | 1、名称：1T机械硬盘 |  | 台 | 1
5 | 03B003 | 授权 |  | 1、名称：授权 |  | 年
6 | 030502001001 | 机柜、机架 |  | 1、名称：机柜、机架 2、42U机柜，600*600*2055,前后网门，两个PDU,三块隔板。 |  | 台 | 2
7 | 030501012001 | 核心交换机 |  | 1、名称：核心交换机 2、要求：三层网管交换机，交换容量598Gbps/5.98Tbps，包转发率148Mpps/222Mpps，24个10/100/1000Mbps自适应电口交换机，固化4个SFP+万兆光口，支持静态路由、三层聚合口、ACL、端口镜像等功能，支持睿易APP和MACC云平台统一管理。 |  | 台(套) | 2
本页小计
【新点2013清单造价江苏版 V10.3.6】
分部分项工程和单价措施项目清单与计价表
工程名称：弱电 |  |  |  |  | 标段： |  |  |  |  | 第3页 共9页
序号 | 项目编码 | 项目名称 |  | 项目特征描述 |  | 计量 单位 | 工程量 | 金额（元）
[8 empty] | 综合单价 | 合价 |  | 其中
暂估价
8 | 030501012002 | 无线POE交换机 |  | 1、名称：无线POE交换机 2、要求：二层网管交换机，交换容量336Gbps，包转发率78Mpps，24个10/100/1000Mbps自适应电口交换机(支持POE/POE+，POE功率370W)，固化4个SFP千兆光口，支持VLAN、ACL、端口镜像、端口聚合等功能，支持睿易APP和MACC云平台统一管理。 |  | 台(套) | 1
9 | 030501009001 | AP |  | 1、名称：AP 2、要求：2976M双频千兆吸顶AP，1个千兆LAN口上联，内置天线，支持2.4GHz/5GHz双频通信，支持802.11a/b/g/n/ac Wave1/Wave2/ax协议。支持AP与路由两种工作模式，支持二层智能漫游，支持睿易一体化组网，支持“睿易”APP管理 |  | 台(套) | 14
10 | 030501012003 | 千兆交换机 |  | 1、名称：千兆交换机 2、要求：二层网管交换机，交换容量336Gbps，包转发率78Mpps，24口10/100/1000Mbps自适应电口交换机，固化4个SFP千兆光口，支持VLAN、ACL、端口镜像、端口聚合等功能，支持睿易APP和MACC云平台统一管理 |  | 台(套) | 8
11 | 030502005001 | 六类网线 |  | 1、名称：管内穿线 2、规格：HSYV-6 |  | m | 9000
12 | 030502005002 | 六类网线 |  | 1、名称：管内穿线 2、规格：HSYV |  | m | 3860
13 | 030404035004 | 地插 |  | 1、名称：隐藏式全铜地插RJ45 六类网络 |  | 个 | 7
14 | 030502003001 | 分线接线箱（盒） |  | 1、名称：接线盒 |  | 个 | 129
15 | 030904008001 | 网络插座 |  | 1、名称：网络插座 |  | 个(台) | 160
本页小计
【新点2013清单造价江苏版 V10.3.6】
分部分项工程和单价措施项目清单与计价表
工程名称：弱电 |  |  |  |  | 标段： |  |  |  |  | 第4页 共9页
序号 | 项目编码 | 项目名称 |  | 项目特征描述 |  | 计量 单位 | 工程量 | 金额（元）
[8 empty] | 综合单价 | 合价 |  | 其中
暂估价
16 | 030904008002 | 电话插座 |  | 1、名称：电话插座 |  | 个(台) | 68
17 | 030411003002 | 桥架 |  | 1、名称：弱电桥架 2、规格：200*150 |  | m | 175
18 | 030411003003 | 桥架 |  | 1、名称：弱电桥架 2、规格：300*100 |  | m | 15
19 | 030411001001 | 配管 |  | 1、名称：PC25 |  | m | 960
20 | 030502009001 | 跳线 |  | 1、名称：3米室内非屏蔽网络跳线 |  | 条 | 176
21 | 03B004 | 辅材及配线 |  | 1、名称：电源线、空开、软管、锁母、管接、胶布及水晶头等 |  | 项
22 | 030501015001 | 计算机应用、网络系统系统联调 |  | 1、名称：网络系统调试 |  | 系统
分部小计
安防系统
23 | 030502001002 | 理线架 |  | 1、名称：理线架：1u，24口，铁质 |  | 只 | 3
本页小计
【新点2013清单造价江苏版 V10.3.6】
分部分项工程和单价措施项目清单与计价表
工程名称：弱电 |  |  |  |  | 标段： |  |  |  |  | 第5页 共9页
序号 | 项目编码 | 项目名称 |  | 项目特征描述 |  | 计量 单位 | 工程量 | 金额（元）
[8 empty] | 综合单价 | 合价 |  | 其中
暂估价
24 | 030507008003 | 枪型摄像机（含支架） |  | 分辨率：2560×1440（主码流）、帧率：25 fps（50 Hz）、压缩标准：H.265/H.264（主码流与子码流）、最低照度：彩色0.005 Lux（F1.2，AGC开启）。‌‌‌‌ 补光类型：智能切换白光/红外灯（波长850 nm），最远补光距离30米、镜头焦距选项：4mm（水平视场角70°）、6mm（46°）、8mm（43°）、12mm（27°）、最大光圈：F1.6，接口为M12。‌‌‌‌ 网络接口：RJ45 10/100M自适应以太网口、供电方式：支持DC 12V或PoE（IEEE 802.3af，最大功耗6.5 W）、音频接口：内置麦克风，支持G.711/AAC-LC音频压缩。‌‌‌‌ 智能分析：移动侦测（含人形检测）、SmartIR防过曝、工作温度：-30℃~60℃。 |  | 台 | 6
本页小计
【新点2013清单造价江苏版 V10.3.6】
分部分项工程和单价措施项目清单与计价表
工程名称：弱电 |  |  |  |  | 标段： |  |  |  |  | 第6页 共9页
序号 | 项目编码 | 项目名称 |  | 项目特征描述 |  | 计量 单位 | 工程量 | 金额（元）
[8 empty] | 综合单价 | 合价 |  | 其中
暂估价
25 | 030507008005 | 高清网络半球摄像机（含支架） |  | 1、名称：高清网络半球摄像机 2、要求：分辨率：2560×1440（主码流）、帧率：25 fps（50 Hz）、压缩标准：H.265/H.264（主码流与子码流）、最低照度：彩色0.005 Lux（F1.2，AGC开启）。‌‌‌‌ 补光类型：智能切换白光/红外灯（波长850 nm），最远补光距离30米、镜头焦距选项：4mm（水平视场角70°）、6mm（46°）、8mm（43°）、12mm（27°）、最大光圈：F1.6，接口为M12。‌‌‌‌ 网络接口：RJ45 10/100M自适应以太网口、供电方式：支持DC 12V或PoE（IEEE 802.3af，最大功耗6.5 W）、音频接口：内置麦克风，支持G.711/AAC-LC音频压缩。‌‌‌‌ 智能分析：移动侦测（含人形检测）、SmartIR防过曝、工作温度：-30℃~60℃。 |  | 台 | 50
26 | 030507013001 | 硬盘录像机 |  | 1、名称：硬盘录像机 2、要求：系统参数IP通道接入 8路@128Mbps 16路@256Mbps 32路@320Mbps 64路@320Mbps 录像分辨率12MP/8MP/6MP/5MP/4MP/3MP/1080p/UXGA/720p/VGA/4CIF/DCIF/2CIF/CIF/QCIF 盘位8个SATA接口，1个eSATA接口，最的 |  | 台 | 1
本页小计
【新点2013清单造价江苏版 V10.3.6】
分部分项工程和单价措施项目清单与计价表
工程名称：弱电 |  |  |  |  | 标段： |  |  |  |  | 第7页 共9页
序号 | 项目编码 | 项目名称 |  | 项目特征描述 |  | 计量 单位 | 工程量 | 金额（元）
[8 empty] | 综合单价 | 合价 |  | 其中
暂估价
大支持10TB硬盘 阵列RAID0、 RAID1、 RAID5、 RAID6、 RAID10，支持热备盘 智能分析人脸分析名单库支持16个人脸库，总库最的大支持5万张人脸图片（50KB/张） 人脸比对支持8路人脸比对报警（图片流） 人脸检索支持以脸搜脸、按姓名检索、按属性检索 人脸抓拍支持4路本地人脸抓拍（视频流） 视音频输入输出接口视频输出2路HDMI，2路VGA 音频输出2路，RCA接口（线性电平，阻抗：1KΩ） 语音对讲输入1个，RCA接口（电平：2.0Vp-p，阻抗：1kΩ） 外部接口网络接口2个，RJ45 10M/100M/1000M自适应以太网口 串行接口1个，标准RS-485全双工串行接口 1个键盘485接口 1个标准RS-232串行接口 USB接口3个，1个USB 3.0（后），2个USB 2.0（前） 报警输入/输出16进8出 其他电源AC 220V 功耗(不含硬盘)≤30W 工作温度-10℃～＋55℃ 工作湿度10%～90%
本页小计
【新点2013清单造价江苏版 V10.3.6】
分部分项工程和单价措施项目清单与计价表
工程名称：弱电 |  |  |  |  | 标段： |  |  |  |  | 第8页 共9页
序号 | 项目编码 | 项目名称 |  | 项目特征描述 |  | 计量 单位 | 工程量 | 金额（元）
[8 empty] | 综合单价 | 合价 |  | 其中
暂估价
27 | 030501004002 | 监控硬盘 |  | 1、名称：监控硬盘 2、要求：单盘容量：10TB；缓存：256MB；转速：7200RPM；硬盘接口：SATA |  | 台 | 4
28 | 030504002002 | 人脸平板 |  | 1、名称：人脸识别平板 2、要求：采用32位高速处理器，性能强劲，速度更快单机操作管理设定支持刷卡、刷卡+密码、开门按钮等多种开门方式支持超级密码开门支持刷卡、输入用户编码或输入卡密码的方式删除用户卡密码功能：验证方式为刷卡验证时，设备支持3000组卡密码直接开门看门狗设计 |  | 台 | 2
29 | 081103004001 | 电源 |  | 1、名称：电源 2、要求：AC90-264V电源输出：DC12V 5A，输出电压可调范围：12-13V支持电锁输出功能，电锁延时输出0-30秒支持开门按钮输入功能支持外接消防联动外壳尺寸：175*60.5*30.4mm外壳材质：黑色PC |  | 组(个、台) | 2
30 | 010801006001 | 门锁 |  | 1、名称：门锁 2、要求：铝型材阳极氧化处理。吸板选用化学电镀使附着力更强，防腐蚀性能更高。断电开锁，满足消防要求;供电时点亮绿灯，无论是否上锁、开锁都是绿灯; |  | 个(套) | 2
本页小计
【新点2013清单造价江苏版 V10.3.6】
分部分项工程和单价措施项目清单与计价表
工程名称：弱电 |  |  |  |  | 标段： |  |  |  |  | 第9页 共9页
序号 | 项目编码 | 项目名称 |  | 项目特征描述 |  | 计量 单位 | 工程量 | 金额（元）
[8 empty] | 综合单价 | 合价 |  | 其中
暂估价
31 | 030904003001 | 出门按钮 |  | 1、名称：出门按钮 2、结构：塑料面板； 性能：最大耐电流 1.25A， 电压 250V； 输出：常开； 类型：适合埋入式电器盒使用； 尺寸：86*86mm，安装后露出 13mm 重量：0.07kg； |  | 个 | 2
32 | 030501012004 | 24口POE交换机 |  | 1、名称：24口POE交换机 2、要求：24个10/100Mbps自适应电口+1个10/100/1000Mbps自适应上联电口+1个1000Mbps上联Combo口，其中24个口支持PoE/PoE+供电，整机最大PoE输出功率180W，交换机容量8.8Gbps，包转发率6.6Mpps，非网管型交换机，金属外壳，6kV防雷，机架式. |  | 台(套) | 3
33 | 030504002003 | 显示设备 |  | 1、名称：电视 2、规格：3840×2160，2160P，120Hz， 色准：ΔE≈2，Cortex A35四核，2G+32G |  | 台 | 1
34 | 030411001002 | 配管 |  | 1、PC20 |  | m | 360
35 | 030502005003 | 双绞线缆 |  | 1、名称：管内穿线 2、规格：室内非屏蔽超五类网线 |  | m | 3000
36 | 03B005 | 辅材及配线 |  | 1、名称：电源线、高清线、软管、信号线、锁母、管接、水晶头和胶布等 |  | 项
37 | 030506008001 | 视频系统调试 |  | 1、名称：摄像机调试 |  | 系统
分部小计
分部分项合计
1 | 031301017001 | 脚手架搭拆 |  |  |  | 项 | 1
单价措施合计
本页小计
合 计
【新点2013清单造价江苏版 V10.3.6】

## 10.2 表-11 总价措施项目清单与计价表
总价措施项目清单与计价表
工程名称：弱电 | [5 empty] | 标段： |  |  |  |  | 第1页 共2页
序号 | 项目编码 | 项目名称 |  | 计算基础 | 费率（%） |  | 金额（元） |  | 调整 费率（%） | 调整后 金额（元） |  | 备注
1 | 031302001001 | 安全文明施工费
1.1 |  | 基本费 |  | 分部分项合计+单价措施项目合计-除税工程设备费 | 1.500
1.2 |  | 增加费 |  | 分部分项合计+单价措施项目合计-除税工程设备费
1.3 |  | 扬尘污染防治增加费 |  | 分部分项合计+单价措施项目合计-除税工程设备费 | 0.210
2 | 031302002001 | 夜间施工增加 |  | 分部分项合计+单价措施项目合计-除税工程设备费
3 | 031302003001 | 非夜间施工增加 |  | 分部分项合计+单价措施项目合计-除税工程设备费
4 | 031302004001 | 二次搬运 |  | 分部分项合计+单价措施项目合计-除税工程设备费
5 | 031302005001 | 冬雨季施工增加 |  | 分部分项合计+单价措施项目合计-除税工程设备费
6 | 031302006001 | 已完工程及设备保护 |  | 分部分项合计+单价措施项目合计-除税工程设备费
7 | 031302008001 | 临时设施 |  | 分部分项合计+单价措施项目合计-除税工程设备费
8 | 031302009001 | 赶工措施 |  | 分部分项合计+单价措施项目合计-除税工程设备费
【新点2013清单造价江苏版 V10.3.6】
编制人（造价人员）： | [7 empty] | 复核人（造价工程师）：
总价措施项目清单与计价表
工程名称：弱电 | [5 empty] | 标段： |  |  |  |  | 第2页 共2页
序号 | 项目编码 | 项目名称 |  | 计算基础 | 费率（%） |  | 金额（元） |  | 调整 费率（%） | 调整后 金额（元） |  | 备注
9 | 031302010001 | 工程按质论价 |  | 分部分项合计+单价措施项目合计-除税工程设备费
10 | 031302011001 | 住宅分户验收 |  | 分部分项合计+单价措施项目合计-除税工程设备费 | [7 empty] | 在计取住宅分户验收时，大型土石方工程、桩基工程和地下室部分不计入计费基础
11 | 031302012001 | 建筑工人实名制费用 |  | 分部分项合计+单价措施项目合计-除税工程设备费 | [7 empty] | 建筑工人实名制设备由建筑工人工资专用账户开户银行提供的，建筑工人实名制费用按表中费率乘以0.5系数计取
12 | 031302090001 | 地上、地下设施、建筑物的临时保护设施 |  | 分部分项合计+单价措施项目合计-除税工程设备费
13 | 031302091001 | 特殊条件下施工增加费 |  | 分部分项合计+单价措施项目合计-除税工程设备费
14 | 031302015001 | 智慧工地费用 |  | 分部分项合计+单价措施项目合计-除税工程设备费 | [7 empty] | 现场安全隐患排查、人员信息动态管理、扬尘管控视频监控、高处作业防护预警、危大工程监测预警和集成平台等设备、软件和管理费用。
【新点2013清单造价江苏版 V10.3.6】
编制人（造价人员）： | [7 empty] | 复核人（造价工程师）：

## 10.3 表-12 其他项目清单与计价汇总表
其他项目清单与计价汇总表
工程名称：弱电 |  |  |  | 标段： |  |  | 第1页 共1页
序号 | 项目名称 |  | 金额(元) |  | 结算金额(元) | 备注
1 | 暂列金额
2 | 暂估价
2.1 | 材料暂估价
2.2 | 专业工程暂估价
3 | 计日工
4 | 总承包服务费
合 计
【新点2013清单造价江苏版 V10.3.6】

## 10.4 表-12-1 暂列金额明细表
暂列金额明细表
工程名称：弱电 |  |  |  | 标段： |  | 第1页 共1页
序号 | 项目名称 |  | 计量单位 |  | 暂定金额(元) | 备注
合 计
【新点2013清单造价江苏版 V10.3.6】

## 10.5 表-12-3 专业工程暂估价及结算价表
专业工程暂估价及结算价表
工程名称：弱电 |  |  |  |  | 标段： |  |  | 第1页 共1页
序号 | 工程名称 |  | 工程内容 | 暂估金额(元) |  | 结算金额(元) | 差额±(元) |  | 备注
合 计
【新点2013清单造价江苏版 V10.3.6】

## 10.6 表-13 规费、税金项目计价表
规费、税金项目计价表
工程名称：弱电 |  |  |  | 标段： |  |  |  | 第1页 共1页
序号 | 项目名称 |  | 计算基础 |  | 计算基数(元) |  | 计算费率(％) |  | 金额(元)
1 | 规费 |  | 环境保护税+社会保险费+住房公积金 |  |  |  | 100.000
1.1 | 社会保险费 |  | 分部分项工程费+措施项目费+其他项目费-除税工程设备费 |  |  |  | 2.400
1.2 | 住房公积金 |  | 分部分项工程费+措施项目费+其他项目费-除税工程设备费 |  |  |  | 0.420
1.3 | 环境保护税 |  | 分部分项工程费+措施项目费+其他项目费-除税工程设备费
2 | 税金 |  | 分部分项工程费+措施项目费+其他项目费+规费-除税甲供材料和甲供设备费/1.01 |  |  |  | 9.000
合 计
【新点2013清单造价江苏版 V10.3.6】
编制人（造价人员）： | [5 empty] | 复核人（造价工程师）：