## 1.1 封-1 封面
| 二甲镇敬老院护老御险安全强化工程 |  |  |  | 工程
招标工程量清单
招 标 人：
（单位盖章）
造价咨询人：
（单位盖章）
2025年03月10日

## 1.2 表-01 总说明
总说明
工程名称：二甲镇敬老院护老御险安全强化工程 |  | 第1页 共1页
【清单大师计价软件江苏版V9.60】

## 2.1 表-08 分部分项工程和单价措施项目清单与计价表
分部分项工程和单价措施项目清单与计价表
工程名称：二甲镇敬老院护老御险安全强化工程-修缮 |  |  |  |  | 标段： | 第1页 共4页
序号 | 项目编码 | 项目名称 | 项目特征描述 | 计量 单位 | 工程量 | 金额（元）
[6 empty] | 综合单价 | 合价 | 其中
暂估价
拆除工程
1 | 011605002001 | 墙面拆除1 | 1、部位：爱心楼、晚晴楼 2、拆除一层、二层、三层走廊处涂料以及墙砖、外墙内侧以及楼梯间的墙面涂料 3、清理拆除的垃圾并外运 | m2 | 808.16
2 | 011605002002 | 墙面拆除2 | 1、部位：爱心楼、晚晴楼 2、拆除一层、二层、三层所有房间内（包含内墙砖、涂料） 3、清理拆除的垃圾并外运 | m2 | 2196.41
3 | 011605001001 | 天棚拆除1 | 1、部位：爱心楼、晚晴楼 2、拆除一层、二层、三层走廊处、楼梯间天棚涂料 3、清理拆除的垃圾并外运 | m2 | 389.28
4 | 011605001002 | 天棚拆除2 | 1、部位：爱心楼、晚晴楼 2、拆除一层、二层、三层所有房间内（包含吊顶、涂料） 3、清理拆除的垃圾并外运 | m2 | 995.17
5 | 011607001001 | 屋面铲除 | 1、铲除原先屋顶处的防水卷材 2、清理拆除的垃圾并外运 | m2 | 613.8
6 | 011610001001 | 木玻璃门拆除 | 1、根据业主要求将原先三楼木玻璃门拆除 2、清理拆除的垃圾并外运 | m2 | 20.8
7 | 011610001002 | 木玻璃窗拆除 | 1、根据业主要求将原先三楼木玻璃窗拆除 2、清理拆除的垃圾并外运 | m2 | 35.04
8 | 031004001001 | 拆除浴缸 | 1、拆除原先卫生间内的浴缸及配套 2、根据业主要求将垃圾运至指定地点 | 套 | 30
本页小计
【清单大师计价软件江苏版V9.60】
分部分项工程和单价措施项目清单与计价表
工程名称：二甲镇敬老院护老御险安全强化工程-修缮 |  |  |  |  | 标段： | 第2页 共4页
序号 | 项目编码 | 项目名称 | 项目特征描述 | 计量 单位 | 工程量 | 金额（元）
[6 empty] | 综合单价 | 合价 | 其中
暂估价
分部小计
新做工程
9 | 011201001001 | 墙面涂料 | 1、两遍腻子、两遍涂料 2、部位：一层、二层、三层走廊处、二层三层内过道以及楼梯间 | m2 | 808.16
10 | 011207001001 | 墙面装饰板 | 1、房间内墙面新做防护板（防护板参考敬老院防护等级） | m2 | 1643.65
11 | 011201001002 | 卫生间内墙面 | 1、白水泥擦缝 2、5~7厚墙面砖(粘贴前墙砖充分浸湿) 3、4厚强力胶粉泥粘结层,揉剂压实 4、9厚1:3水泥砂浆分层压实抹平 | m2 | 552.76
12 | 011301001001 | 天棚涂料 | 1、两遍腻子、两遍涂料 2、部位：走廊天棚处、楼梯间天棚处 | m2 | 389.28
13 | 011302001001 | 房间吊顶天棚 | 1、防护板（参考敬老院防护等级） 2、铝合金横撑⊥25x22x1.3,中距等于板材宽度 3、铝合金中龙骨⊥32x22x1.3,中距等于板材宽度(边龙骨L35x11x0.75) 4、轻钢大龙骨45x15x1.2(吊点附吊挂),中距<1200 5、φ8钢筋吊杆,双向吊点(中距900-1200一个) 6、钢筋混凝土板内预留φ6铁环,双向中距900-1200 | m2 | 995.17
14 | 010902001001 | 屋面卷材 | 1、新做SBS防水卷材（双层） | m2 | 613.8
15 | 010606008001 | 钢梯 | 1、根据业主要求将三个钢梯进行打磨 2、对有损坏处进行修补 3、施工单位自行勘察现场 4、综合考虑报价 | 项 | 1
本页小计
【清单大师计价软件江苏版V9.60】
分部分项工程和单价措施项目清单与计价表
工程名称：二甲镇敬老院护老御险安全强化工程-修缮 |  |  |  |  | 标段： | 第3页 共4页
序号 | 项目编码 | 项目名称 | 项目特征描述 | 计量 单位 | 工程量 | 金额（元）
[6 empty] | 综合单价 | 合价 | 其中
暂估价
16 | 010802001001 | 铝合金门 | 1、铝合金玻璃门，定制安装 2、门采用的铝合金型材颜色另定 3、门采用71系列型材,常用门均为6厚无色透明玻璃 4、包含五金配件及安装费用 5、综合考虑报价 | m2 | 20.8
17 | 010807001001 | 铝合金窗 | 1、铝合金玻璃窗，定制安装 2、窗采用的铝合金型材颜色另定 3、推拉窗采用80系列型材，窗均为6厚无色透明玻璃 4、包含五金配件及安装费用 5、综合考虑报价 | m2 | 35.04
18 | 011605002003 | 墙砖零星修补 | 1、部位：爱心楼、晚晴楼 2、一层、二层、三层所有外墙处墙砖（包含立柱处） 3、有空鼓、破损处进行修补 4、综合考虑报价 | 项 | 1
19 | 031004001002 | 淋浴器 | 1、根据业主要求新装淋浴器以及止水坎 2、综合考虑报价 | 套 | 30
20 | 011503001001 | 不锈钢扶手 | 1、新做淋浴间无障碍不锈钢扶手 2、综合考虑报价 | 套 | 30
21 | 010904002001 | 卫生间地面 | 1、部位：淋房内 2、1.5厚聚氨酯防水层 3、10厚防滑地砖，干水泥擦缝 4、20厚1:3干硬性水泥砂浆找平结合层 | m2 | 76.5
22 | 010903002001 | 墙面涂膜防水 | 1、部位：淋房内 2、1.5厚聚氨酯防水层（卷翻1.2m） | m2 | 172.8
分部小计
分部分项工程清单合计
1 | 011701001001 | 脚手架 |  | 项 | 1
本页小计
【清单大师计价软件江苏版V9.60】
分部分项工程和单价措施项目清单与计价表
工程名称：二甲镇敬老院护老御险安全强化工程-修缮 |  |  |  |  | 标段： | 第4页 共4页
序号 | 项目编码 | 项目名称 | 项目特征描述 | 计量 单位 | 工程量 | 金额（元）
[6 empty] | 综合单价 | 合价 | 其中
暂估价
单价措施项目清单合计
本页小计
合 计
【清单大师计价软件江苏版V9.60】

## 2.2 表-11 总价措施项目清单与计价表
总价措施项目清单与计价表
工程名称：二甲镇敬老院护老御险安全强化工程-修缮 |  |  |  |  | 标段： | 第1页 共2页
序号 | 项目编码 | 项目名称 | 计算基础 | 费率（%） | 金额（元） | 调整 费率（%） | 调整后 金额（元） | 备注
1 | 011707001001 | 现场安全文明施工 |  | 0
1.1 |  | 基本费 | 分部分项工程费+单价措施项目费-除税工程设备费 | 1.5
1.2 |  | 标化增加费 | 分部分项工程费+单价措施项目费-除税工程设备费 | 0
1.3 |  | 扬尘污染防治增加费 | 分部分项工程费+单价措施项目费-除税工程设备费 | 0.21
2 | 011707010001 | 工程按质论价 | 分部分项工程费+单价措施项目费-除税工程设备费 | 0
3 | 011707002001 | 夜间施工 |  | 0
4 | 011707004001 | 二次搬运 |  | 0
5 | 011707005001 | 冬雨季施工 |  | 0
6 | 011707006001 | 地上、地下设施、建筑物的临时保护设施 |  | 0
7 | 011707007001 | 已完工程及设备保护费 |  | 0
8 | 011707008001 | 临时设施费 |  | 0
9 | 011707009001 | 赶工措施费 |  | 0
10 | 01B001 | 特殊条件下施工增加费 |  | 0
11 | 011707003001 | 非夜间施工照明 |  | 0
12 | 011707011001 | 住宅工程分户验收 |  | 0
13 | 011707012001 | 建筑工人实名制费用 |  | 0
【清单大师计价软件江苏版V9.60】
总价措施项目清单与计价表
工程名称：二甲镇敬老院护老御险安全强化工程-修缮 |  |  |  |  | 标段： | 第2页 共2页
序号 | 项目编码 | 项目名称 | 计算基础 | 费率（%） | 金额（元） | 调整 费率（%） | 调整后 金额（元） | 备注
14 | 011707015001 | 智慧工地费用 |  | 0 |  |  |  | 现场安全隐患排查、人员信息动态管理、扬尘管控视频监控、高处作业防护预警、危大工程监测预警和集成平台等设备、软件和管理费用。
合 计
【清单大师计价软件江苏版V9.60】

## 2.3 表-12 其他项目清单与计价汇总表
其他项目清单与计价汇总表
工程名称：二甲镇敬老院护老御险安全强化工程-修缮 |  |  | 标段： | 第1页 共1页
序号 | 项目名称 | 金额(元) | 结算金额(元) | 备注
1 | 暂列金额 | 0
2 | 暂估价 | 0
2.1 | 材料暂估价 | 0
2.2 | 专业工程暂估价 | 0
3 | 计日工 | 0
4 | 总承包服务费 | 0
合 计 |  | 0
【清单大师计价软件江苏版V9.60】

## 2.4 表-12-1 暂列金额明细表
暂列金额明细表
工程名称：二甲镇敬老院护老御险安全强化工程-修缮 |  |  | 标段： | 第1页 共1页
序号 | 项目名称 | 计量单位 | 暂定金额(元) | 备注
合 计 |  |  | 0
【清单大师计价软件江苏版V9.60】

## 2.5 表-12-5 总承包服务费计价表
总承包服务费计价表
工程名称：二甲镇敬老院护老御险安全强化工程-修缮 |  |  |  | 标段： | 第1页 共1页
序号 | 项目名称 | 项目价值(元) | 服务内容 | 计算基础 | 费率(％) | 金额(元)
1 | 发包人供应材料 | 0 |  | 项目价值
2 | 发包人发包专业工程 | 0 |  | 项目价值
合 计
【清单大师计价软件江苏版V9.60】

## 2.6 表-13 规费、税金项目计价表
规费、税金项目计价表
工程名称：二甲镇敬老院护老御险安全强化工程-修缮 |  |  | 标段： | 第1页 共1页
序号 | 项目名称 | 计算基础 | 计算基数(元) | 计算费率(％) | 金额(元)
1 | 规费 |  |  | 0
1.1 | 社会保险费 | 分部分项工程费+措施项目费+其他项目费-除税工程设备费 |  | 3.8
1.2 | 住房公积金 | 分部分项工程费+措施项目费+其他项目费-除税工程设备费 |  | 0.67
1.3 | 环境保护税 | 分部分项工程费+措施项目费+其他项目费-除税工程设备费 |  | 0
2 | 税金 | 分部分项工程费+措施项目费+其他项目费+规费-除税甲供材料和甲供设备费/1.01 |  | 9
合 计
【清单大师计价软件江苏版V9.60】

## 3.1 表-08 分部分项工程和单价措施项目清单与计价表
分部分项工程和单价措施项目清单与计价表
工程名称：二甲镇敬老院护老御险安全强化工程-安装 |  |  |  |  | 标段： | 第1页 共1页
序号 | 项目编码 | 项目名称 | 项目特征描述 | 计量 单位 | 工程量 | 金额（元）
[6 empty] | 综合单价 | 合价 | 其中
暂估价
1 | 030412004001 | 零星拆除 | 1、拆除原先顶部的吊扇及灯具 2、根据业主要求将垃圾运至指定地点 3、综合考虑报价 | 项 | 1
2 | 030412004002 | 装饰灯 | 1、名称:600*600平板灯 | 套 | 140
3 | 030411001001 | 配管 | 1、名称:电气配管 2、规格:PC20 3、配置形式:吊顶 | m | 1800
4 | 030411001002 | 配管 | 1、名称:电气配管 2、规格:PC20 3、配置形式:暗配 | m | 1200
5 | 030411001003 | 配管 | 1、名称:金属软管 2、规格:DN20 3、配置形式:吊顶 | m | 112
6 | 030411004001 | 配线 | 1、名称:电气配线 2、配线形式:管内穿线 3、规格:BV-2.5 | m | 9441
7 | 030404034001 | 照明开关 | 1、名称:单联单控开关 2、规格:220V 10A | 个 | 80
8 | 030404035001 | 插座 | 1、名称:五孔插座 2、规格:220V 10A | 个 | 150
9 | 030411006001 | 接线盒 | 1、名称:开关插座盒 | 个 | 230
10 | 030411006002 | 接线盒 | 1、名称:灯头盒 | 个 | 140
11 | 030413001001 | 铁构件 | 1、名称:电气支架 | kg | 355.5
分部分项工程清单合计
1 | 031301017001 | 脚手架搭拆 |  | 项 | 1
单价措施项目清单合计
本页小计
合 计
【清单大师计价软件江苏版V9.60】

## 3.2 表-11 总价措施项目清单与计价表
总价措施项目清单与计价表
工程名称：二甲镇敬老院护老御险安全强化工程-安装 |  |  |  |  | 标段： | 第1页 共2页
序号 | 项目编码 | 项目名称 | 计算基础 | 费率（%） | 金额（元） | 调整 费率（%） | 调整后 金额（元） | 备注
1 | 031302001001 | 现场安全文明施工 |  | 0
1.1 |  | 基本费 | 分部分项工程费+单价措施项目费-除税工程设备费 | 1.5
1.2 |  | 标化增加费 | 分部分项工程费+单价措施项目费-除税工程设备费 | 0
1.3 |  | 扬尘污染防治增加费 | 分部分项工程费+单价措施项目费-除税工程设备费 | 0.21
2 | 031302010001 | 工程按质论价 | 分部分项工程费+单价措施项目费-除税工程设备费 | 0
3 | 031302002001 | 夜间施工 |  | 0
4 | 031302004001 | 二次搬运 |  | 0
5 | 031302005001 | 冬雨季施工 |  | 0
6 | 03B001 | 地上、地下设施、建筑物的临时保护设施 |  | 0
7 | 031302006001 | 已完工程及设备保护费 |  | 0
8 | 031302008001 | 临时设施费 |  | 0
9 | 031302009001 | 赶工措施费 |  | 0
10 | 03B002 | 特殊条件下施工增加费 |  | 0
11 | 031302003001 | 非夜间施工照明 |  | 0
12 | 031302011001 | 住宅工程分户验收 |  | 0
13 | 031302012001 | 建筑工人实名制费用 |  | 0
【清单大师计价软件江苏版V9.60】
总价措施项目清单与计价表
工程名称：二甲镇敬老院护老御险安全强化工程-安装 |  |  |  |  | 标段： | 第2页 共2页
序号 | 项目编码 | 项目名称 | 计算基础 | 费率（%） | 金额（元） | 调整 费率（%） | 调整后 金额（元） | 备注
14 | 031302015001 | 智慧工地费用 |  | 0 |  |  |  | 现场安全隐患排查、人员信息动态管理、扬尘管控视频监控、高处作业防护预警、危大工程监测预警和集成平台等设备、软件和管理费用。
合 计
【清单大师计价软件江苏版V9.60】

## 3.3 表-12 其他项目清单与计价汇总表
其他项目清单与计价汇总表
工程名称：二甲镇敬老院护老御险安全强化工程-安装 |  |  | 标段： | 第1页 共1页
序号 | 项目名称 | 金额(元) | 结算金额(元) | 备注
1 | 暂列金额 | 0
2 | 暂估价 | 0
2.1 | 材料暂估价 | 0
2.2 | 专业工程暂估价 | 0
3 | 计日工 | 0
4 | 总承包服务费 | 0
合 计 |  | 0
【清单大师计价软件江苏版V9.60】

## 3.4 表-12-1 暂列金额明细表
暂列金额明细表
工程名称：二甲镇敬老院护老御险安全强化工程-安装 |  |  | 标段： | 第1页 共1页
序号 | 项目名称 | 计量单位 | 暂定金额(元) | 备注
合 计 |  |  | 0
【清单大师计价软件江苏版V9.60】

## 3.5 表-12-5 总承包服务费计价表
总承包服务费计价表
工程名称：二甲镇敬老院护老御险安全强化工程-安装 |  |  |  | 标段： | 第1页 共1页
序号 | 项目名称 | 项目价值(元) | 服务内容 | 计算基础 | 费率(％) | 金额(元)
1 | 发包人供应材料 | 0 |  | 项目价值
2 | 发包人发包专业工程 | 0 |  | 项目价值
合 计
【清单大师计价软件江苏版V9.60】

## 3.6 表-13 规费、税金项目计价表
规费、税金项目计价表
工程名称：二甲镇敬老院护老御险安全强化工程-安装 |  |  | 标段： | 第1页 共1页
序号 | 项目名称 | 计算基础 | 计算基数(元) | 计算费率(％) | 金额(元)
1 | 规费 |  |  | 0
1.1 | 社会保险费 | 分部分项工程费+措施项目费+其他项目费-除税工程设备费 |  | 2.4
1.2 | 住房公积金 | 分部分项工程费+措施项目费+其他项目费-除税工程设备费 |  | 0.42
1.3 | 环境保护税 | 分部分项工程费+措施项目费+其他项目费-除税工程设备费 |  | 0
2 | 税金 | 分部分项工程费+措施项目费+其他项目费+规费-除税甲供材料和甲供设备费/1.01 |  | 9
合 计
【清单大师计价软件江苏版V9.60】