## 清单汇总表
|  | 沭阳县刘集镇刘关路维修改造 |  |  | 工程
工 程 量 清 单
招 标 人： |  |  | 造价咨询人：
| （单位盖章） |  |  | (单位资质专用章)
法定代理人 或其授权人： |  |  | 法定代理人 或其授权人：
| (签字或盖章) |  |  | (签字或盖章)
编 制 人： |  |  | 复 核 人：
| (造价人员签字盖专用章) |  |  | (造价工程师签字盖专用章)
编制时间： |  |  | 复核时间：
扉-2

## 编制说明
编制说明
一、工程概况：
沭阳县刘集镇刘关路维修改造工程，位于沭阳县刘集镇，本次改造全长约3400m，现状老路为5.5m宽水泥混凝土。其中1600米长道路进行维修改造，局部破损处挖除重建后，整体加铺沥青路面；剩余路段采用4.5%水泥稳定碎石进行坑洞填补、找平，具体详见工程量清单。
二、编制依据：
1、招标文件、建设单位的相关计算口径要求。
2、交办公路[2016]66号文件、苏交建[2019]22号文件、业主要求及现场踏勘情况。
3、2018公路定额及相关计价规范及其他相关造价文件。
4、本工程常规的施工组织设计、与本工程有关的其他相关规定规范。
三、工程量清单说明：
1、本工程量清单是根据招标文件中包括的、工程量清单的国家标准、行业标准、合同条款中约定的工程量计算规则编制。约定计量规则中没有的子目，其工程量按照有合同约束力的图纸所标示尺寸的理论净量计算。计量采用中华人民共和国法定计量单位。
2、本工程量清单应与招标文件中的投标人须知、通用合同条款、专用合同条款、技术规范及图纸等一起阅读和理解。
3、本工程量清单中所列工程数量是估算的或设计的预计数量，仅作为投标报价的共同基础，不能作为最终结算与支付的依据。实际支付应按实际完成的工程量，由承包人按技术规范规定的计量方法，以监理人认可的尺寸、断面计量，按本工程量清单的单价和总额价计算支付金额。
4、工程量清单各章是按“交通运输部公告2017年第51号”中各章“技术规范”的相应章次编号的，因此，工程量清单中各章的工程子目的范围与计量等应与“技术规范”相应章节的范围、计量与支付条款结合起来理解或解释。
5、对作业和材料的—般说明或规定，未重复写入工程量清单内，在给工程量清单各子目标价前，应参阅“交通运输部公告2017年第51号”中第七章“技术规范”的有关内容。
6、工程量清单中所列工程量的变动，丝毫不会降低或影响合同条款的效力，也不免除承包人按规定的标准进行施工和修复缺陷的责任。
四、工程量清单投标报价说明：
1、工程量清单中标价的单价或金额，应包括所需人工费、材料费、施工机械使用费、其他费（运杂费、质检费、安装费、缺陷修复费、保险费、以及合同明示或暗示的风险、责任、义务等），以及管理费、利润、税金等；
2、工程量清单中的每一子目须填入单价或价格，且只允许有一个报价；
3、除非合同另有规定，工程量清单中有标价的单价和总额价均已包括了为实施和完成合同工程所需的劳务、材料、机械、管理、税费、利润、其他（质检（自检）、安装、缺陷修复、保险等费用，以及合同明示或暗示的所有责任、义务和一般风险）；
4、工程量清单中投标人没有填入单价或价格的子目，其费用视为己分摊在工程量清单中其他相关子目的单价或价格之中。承包人必须按监理人指令完成工程；
5、符合合同条款规定的全部费用应认为已被计入有标价的工程量清单所列各子目之中，未列子目不予计量的工作，其费用应视为已分摊在本合同工程的有关子目的单价或总额价之中；
6、承包人用于本合同工程的各类装备的提供、运输、维护、拆卸、拼装等支付的费用，已包括在工程量清单的单价与总额价之中；
7、工程量清单中各项金额均以人民币（元）结算；
8、实行工程量清单报价的，由投标人自主报价（国家明文规定不能竞争的价格除外）。工程量清单中载明的项目投标人没有报价的，视为投标人向招标人承诺免费，或其费用视为已分摊在工程量清单中其他相关子目的单价（价格）之中。如中标，中标人应完成工程量清单中的工程量，但招标人不再支付没有填入单价或价格的子目的费用。

## 投标人报价汇总表
沭阳县刘集镇刘关路维修改造工程
工程名称:沭阳县刘集镇刘关路维修改造工程 |  |  | 标表1
序号 | 章次 | 科目名称 |  | 金额（元）
1 | 100 | 总则 |  | 14500
2 | 200 | 路基 |  | 0
3 | 300 | 路面 |  | 0
4 | 600 | 安全设施及预埋管线 |  | 0
5 | 第100章至第700章合计 |  |  | 14500
6 | 已包含在清单合计中的材料、工程设备、专业工程暂估价合计
7 | 清单合计减去材料、工程设备、专业工程暂估价合计
8 | 计日工合计
9 | 暂列金额(不含计日工总额)
10 | 总价 |  |  | 14500

## 工程量清单表
工程量清单表
工程名称:沭阳县刘集镇刘关路维修改造工程
序 | 项-目-节 | 定 额 名 称 | 单位 | 工程量 | 单 价 (元) | 合 价 (元)
号
| 一 | 南岗庄段（长度约1448.7米，宽度5.5米，破损道路改造修复后，整体加铺沥青路面） |  |  |  | 11000
1 | 100 | 清单 第100章 总则 | 项 |  |  | 11000
2 | 101 | 通则
3 | 101-1 | 保险费
4 | -a | 按合同条款规定，提供建筑工程一切险 | 总额 | 1 |  | 0
5 | -b | 按合同条款规定，提供第三者责任险 | 总额 | 1 |  | 0
6 | 102 | 工程管理
7 | 102-1 | 竣工文件 | 总额 | 1 |  | 0
8 | 102-2 | 施工环保费（含扬尘污染防治费） | 总额 | 1 |  | 0
9 | 102-3 | 安全生产费（不低于最高投标限价的1.5%） | 总额 | 1 | 11000 | 11000
10 | 103 | 临时工程与设施
11 | 103-2 | 临时占地、临时供电、承包人驻地建设及施工驻地等 | 总额 | 1 |  | 0
12 | 200 | 清单 第200章 路 基 | 项 |  |  | 0
13 | 202 | 场地清理
14 | 202-2 | 挖除旧路面
15 | -a | 1、拆除破损混凝土路面（厚度20cm以内，具体以现场实际为准），包含切缝等相关内容 2、该项目拆除部分的废旧料残值自行抵扣，现已将该费用在招标控制价中扣除，请投标人在投标报价时需综合考虑此费用，拆除后的废旧料归中标人所有，由中标人自行处置，结算时不得增加任何相关费用。 | m2 | 657 |  | 0
16 | -b | 1、路基清表、整平、压实，压实度满足相关规范要求 | m2 | 657 |  | 0
17 | 300 | 清单 第300章 路 面 | 项 |  |  | 0
18 | 309 | 热拌沥青混合料面层
19 | 309-1 | 1、6cm厚AC-16C沥青混凝土 2、粘层采用PC-3阳离子乳化沥青 3、路面清理至满足道路规范要求（含缝隙灌沥青并设置抗裂贴32cm宽，缝隙清理至满足相关规范要求为准），投标单位自行勘察现场，费用含在报价内 4、具体参数及做法参考相关规范或图集等 | m2 | 7967.85 |  | 0
20 | 312 | 水泥混凝土面板
21 | 312-1 | 水泥混凝土面板
22 | -a | 18cm厚C30商品砼路面（抗弯拉强度满足设计要求），按规范设置锯缝及涨缝、沥青填缝、路面养护等 | m2 | 657 |  | 0
23 | 312-2 | 钢筋
24 | -a | 位置：新旧砼路面搭接处 1、为保证路面改造后的整体承载力，水泥混凝土路面与老路面层之间设置拉杆。拉杆设置在老路面板外侧，每隔0.5m，在板厚中间位置钻一深10cm水平孔，插入膨胀丝，用螺帽固定，胀丝与钢筋采用双面搭接方式，焊接前对钢筋进行防锈处理，焊接长度应满足5倍的钢筋直径要求。拉杆规格为直径16螺纹钢筋，杆长35cm，膨胀螺丝规格型号为M16x18cm。 2、具体参数及做法参考相关规范或图集等 | 项 | 1 |  | 0
25 | 600 | 清单 第600章 安全设施及预埋管线 |  |  |  | 0
26 | 605 | 道路交通标线
27 | 605-1 | 热熔型涂料路面标线
28 | -a | 1、材料品种：热熔型标线（三色线，宽度0.1m） 2、工艺：涂层厚度1.8+0.2mm，标线表面撒玻璃微珠，应分布均匀，含量为0.3~0.34kg/m2 3、具体做法满足规范要求 | m2 | 434.61 |  | 0
| 二 | 张大沟段（长度约151.3米，宽度5.5米，破损道路改造修复后，整体加铺沥青路面） |  |  |  | 1500
29 | 100 | 清单 第100章 总则 | 项 |  |  | 1500
30 | 101 | 通则
31 | 101-1 | 保险费
32 | -a | 按合同条款规定，提供建筑工程一切险 | 总额 | 1 |  | 0
33 | -b | 按合同条款规定，提供第三者责任险 | 总额 | 1 |  | 0
34 | 102 | 工程管理
35 | 102-1 | 竣工文件 | 总额 | 1 |  | 0
36 | 102-2 | 施工环保费（含扬尘污染防治费） | 总额 | 1 |  | 0
37 | 102-3 | 安全生产费（不低于最高投标限价的1.5%） | 总额 | 1 | 1500 | 1500
38 | 103 | 临时工程与设施
39 | 103-2 | 临时占地、临时供电、承包人驻地建设及施工驻地等 | 总额 | 1 |  | 0
40 | 200 | 清单 第200章 路 基 | 项 |  |  | 0
41 | 202 | 场地清理
42 | 202-2 | 挖除旧路面
43 | -a | 1、拆除破损混凝土路面（厚度20cm以内，具体以现场实际为准），包含切缝等相关内容 2、该项目拆除部分的废旧料残值自行抵扣，现已将该费用在招标控制价中扣除，请投标人在投标报价时需综合考虑此费用，拆除后的废旧料归中标人所有，由中标人自行处置，结算时不得增加任何相关费用。 | m2 | 225.4 |  | 0
44 | -b | 1、路基清表、整平、压实，压实度满足相关规范要求 | m2 | 225.4 |  | 0
45 | 300 | 清单 第300章 路 面 | 项 |  |  | 0
46 | 309 | 热拌沥青混合料面层
47 | 309-1 | 1、6cm厚AC-16C沥青混凝土 2、粘层采用PC-3阳离子乳化沥青 3、路面清理至满足道路规范要求（含缝隙灌沥青并设置抗裂贴32cm宽，缝隙清理至满足相关规范要求为准），投标单位自行勘察现场，费用含在报价内 4、具体参数及做法参考相关规范或图集等 | m2 | 832.15 |  | 0
48 | 312 | 水泥混凝土面板
49 | 312-1 | 水泥混凝土面板
50 | -a | 18cm厚C30商品砼路面（抗弯拉强度满足设计要求），按规范设置锯缝及涨缝、沥青填缝、路面养护等 | m2 | 225.4 |  | 0
51 | 312-2 | 钢筋
52 | -a | 位置：新旧砼路面搭接处 1、为保证路面改造后的整体承载力，水泥混凝土路面与老路面层之间设置拉杆。拉杆设置在老路面板外侧，每隔0.5m，在板厚中间位置钻一深10cm水平孔，插入膨胀丝，用螺帽固定，胀丝与钢筋采用双面搭接方式，焊接前对钢筋进行防锈处理，焊接长度应满足5倍的钢筋直径要求。拉杆规格为直径16螺纹钢筋，杆长35cm，膨胀螺丝规格型号为M16x18cm。 2、具体参数及做法参考相关规范或图集等 | 项 | 1 |  | 0
53 | 600 | 清单 第600章 安全设施及预埋管线 | 项 |  |  | 0
54 | 605 | 道路交通标线
55 | 605-1 | 热熔型涂料路面标线
56 | -a | 1、材料品种：热熔型标线（三色线，宽度0.1m） 2、工艺：涂层厚度1.8+0.2mm，标线表面撒玻璃微珠，应分布均匀，含量为0.3~0.34kg/m2 3、具体做法满足规范要求 | m2 | 45.39 |  | 0
| 三 | 路基修复处理段（长度约1800米，采用水泥稳定碎石填补路基） |  |  |  | 2000
57 | 100 | 清单 第100章 总则 | 项 |  |  | 2000
58 | 101 | 通则
59 | 101-1 | 保险费
60 | -a | 按合同条款规定，提供建筑工程一切险 | 总额 | 1 |  | 0
61 | -b | 按合同条款规定，提供第三者责任险 | 总额 | 1 |  | 0
62 | 102 | 工程管理
63 | 102-1 | 竣工文件 | 总额 | 1 |  | 0
64 | 102-2 | 施工环保费（含扬尘污染防治费） | 总额 | 1 |  | 0
65 | 102-3 | 安全生产费（不低于最高投标限价的1.5%） | 总额 | 1 | 2000 | 2000
66 | 103 | 临时工程与设施
67 | 103-2 | 临时占地、临时供电、承包人驻地建设及施工驻地等 | 总额 | 1 |  | 0
68 | 300 | 清单 第300章 路 面 | 项 |  |  | 0
69 | 304-1 | 水泥稳定土底基层
70 | -a | 道路修补（路面坑洼、塌陷等处，范围及标准具体以甲方要求为准） 1、外购4.5%水泥稳定碎石，填补塌陷、坑洼位置，翻挖碾压处理，与周围道路水平搭接，包含相应养护等 2、修补位置冲洗，确保无杂土、无积水等，水干后方可施工 3、现状路面塌陷、坑洼处清理浮渣、建筑垃圾等，以甲方指定为准，运距自行考虑投标单位综合考虑报价 4、请施工单位自行勘察现场，综合考虑，进行报价 | m2 | 6012 |  | 0